## 扉-1 招标工程量清单扉页
|  | 根河市社会救助综合服务中心消防改造升级项目 |  | 工程
招标工程量清单
招 标 人： |  |  | 造 价咨询人：
| (单位盖章) |  |  |  | (单位资质专用章)
法定代表人 或其授权人： |  |  | 法定代表人 或其授权人：
| (签字或盖章) |  |  |  | (签字或盖章)
编 制 人： |  |  | 复 核 人：
| (造价人员签字盖专用章) |  |  |  | (造价工程师签字盖专用章)
编 制 时 间： | 年 月 日 |  | 复 核 时 间： |  | 年 月 日
扉—1

## 表-01 总说明
总 说 明
工程名称：根河市社会救助综合服务中心消防改造升级项目 |  | 第 1 页 共 2 页
一、工程名称：根河市社会救助综合服务中心消防改造升级项目 二、工程概况： 1. 建设地点：内蒙古自治区根河市 2. 建设单位：根河市民政局 建设规模及内容： 本工程消防改造升级等。 三、招标控制价编制依据： 1.建设单位提供的相关资料及有关要求进行编制。 2.《建设工程工程量清单计价规范》（GB50500-2013） 3.《房屋建筑与装饰工程计量规范》（GB50854-2013） 4.《通用安装工程工程量计算规范》（GB50856-2013） 5.《内蒙古自治区建设工程费用定额（2017届）》 6.《内蒙古自治区房屋建筑与装饰工程预算定额（2017届）》 7.《内蒙古自治区通用安装工程预算定额（2017届）》 8.《内蒙古自治区房屋修缮工程预算定额》(2021)》 9.与建设项目相关的标准、规范、技术资料 四、工程计量说明： 计量部分：消防改造等。 五、材料及设备价格计入的说明： 1.材料价格参考根河市市场价格。 2.采用造价信息的材料价格调整方式、暂估材料价格采购方式等在合同中约定。 六、本次工程招标控制价为：674183.00元。 其中： 暂列金44000.00元（不含税金），按照分部分项工程费的10%计取，详见其他项目清单表 建筑工人实名制费为0元（不含税金） 七、暂估材料价格详见材料暂估单价表。 八、专业工程暂估详见其他项目清单表。
表-01
总 说 明
工程名称：根河市社会救助综合服务中心消防改造升级项目 |  | 第 2 页 共 2 页
表-01

## 表-08 分部分项工程和单价措施项目清单与计价表【土建改造】
分部分项工程和单价措施项目清单与计价表
工程名称：土建改造 |  |  |  | 标段：根河市社会救助综合服务中心消防改造升级项目 |  |  |  | 第 1 页 共 2 页
序号 | 项目编码 | 项目名称 | 项目特征描述 |  | 计量单位 | 工程量 | 金额（元）
[7 empty] | 综合单价 |  | 合价 | 其中
暂估价
整个项目
1 | 011610002001 | 金属门窗拆除 | 拆除门窗 |  | m2 | 17.64
2 | 010802003001 | 钢质防火门 | FM甲0921甲级防火门 |  | m2 | 1.89
3 | 010802003002 | 钢质防火门 | FM甲1021甲级防火门 |  | m2 | 4.2
4 | 010802003003 | 钢质防火门 | FM甲1221甲级防火门 |  | m2 | 2.52
5 | 010802003004 | 钢质防火门 | FM甲1321甲级防火门 |  | m2 | 2.73
6 | 010807002001 | 金属防火窗 | FC乙1021乙级防火窗 |  | m2 | 6.3
7 | 010401012001 | 零星砌砖 | 100厚页岩砌筑烟道 |  | m3 | 0.69
8 | 011702013001 | 烟道外壁处理 | 1、20厚1:3水泥砂浆保护层 2、50厚岩棉板保护层（传热系数0.040w/(m² k)，容重120kg/m³） 3、二层3厚高聚物改性沥青防水卷材 4、刷基层处理剂一遍 5、20厚1:2水泥砂浆找平层 |  | m2 | 6.74
9 | 010507005001 | 扶手、压顶 | 60厚混凝土压顶 |  | m3 | 0.05
10 | 010807003001 | 金属百叶窗 | 百叶窗300*500 |  | m2 | 0.15
11 | 011702029001 | 散水 | 1、20厚1：2.5水泥砂浆抹面压实赶光 2、素水泥浆一道(内掺建筑胶) 3、60厚C15混凝土 4、100厚天然级配砂石夯实 5、素土夯实，向外坡4% |  | m2 | 2.5
12 | 010402001001 | 砌块墙 | 储油间隔墙 200厚加气混凝土砌块防火墙耐火极限4.0h |  | m3 | 4.9
13 | 030703001001 | 碳钢阀门 | 铸铁通气管Ф100带阻火器的呼吸阀 |  | 个 | 1
14 | 011608002002 | 铲除涂料面 | 铲除原有室内外墙面粉刷 |  | m2
15 | 011608002001 | 铲除涂料面 | 1.铲除内墙原有部分墙面 |  | m2 | 592.6
16 | 011406001001 | 抹灰面油漆 | 内墙1：白色乳胶漆墙面 1.喷涂乳胶漆两遍； 2.刷底涂料一遍； 3.满刮腻子； |  | m2 | 592.6
17 | 011406003001 | 满刮腻子（外墙局部修复） | 1、原涂料外墙面，做墙体基层处理（修补裂缝、空鼓处理、清洁基层） |  | m2 | 1500
本页小计
注：为计取规费等的使用，可在表中增设其中：“定额人工费”
表—08
分部分项工程和单价措施项目清单与计价表
工程名称：土建改造 |  |  |  | 标段：根河市社会救助综合服务中心消防改造升级项目 |  |  |  | 第 2 页 共 2 页
序号 | 项目编码 | 项目名称 | 项目特征描述 |  | 计量单位 | 工程量 | 金额（元）
[7 empty] | 综合单价 |  | 合价 | 其中
暂估价
18 | 011406001002 | 抹灰面油漆 | 外墙1：喷防水外墙涂料.(颜色参见原楼立面图) 1.涂刷第二遍外墙弹性乳胶漆； 2. 打磨修补 3. 涂刷第一遍外墙弹性乳胶漆； 4. 喷涂复层弹涂骨料； 5. 涂刷外墙专用抗碱封闭底漆； 6. 原涂料外墙面，做墙体基层处理（修补裂缝、空鼓处理、清洁基层）。 |  | m2
19 | 011406001003 | 抹灰面油漆 | 外墙1：喷防水外墙涂料.(颜色参见原楼立面图) 1.涂刷第二遍外墙弹性乳胶漆； 2. 打磨修补 3. 涂刷第一遍外墙弹性乳胶漆； 4. 喷涂复层弹涂骨料； 5. 涂刷外墙专用抗碱封闭底漆； |  | m2 | 2419.23
20 | 010103002001 | 余方弃置 | 1.拆除的建筑垃圾楼内运出，装载机装建筑垃圾、自卸汽车外运5km |  | m3 | 6.02
分部小计
措施项目
21 | 011701003001 | 里脚手架 |  |  | m2
22 | 011701008002 | 外装饰吊篮 |  |  | m2 | 2627.53
分部小计
本页小计
合 计
注：为计取规费等的使用，可在表中增设其中：“定额人工费”
表—08

## 表-11 总价措施项目清单与计价表【土建改造】
总价措施项目清单与计价表
工程名称：土建改造 |  |  | 标段：根河市社会救助综合服务中心消防改造升级项目 | [5 empty] | 第 1 页 共 1 页
序号 | 项目编码 | 项目名称 |  | 计算基础 | 费率(%) | 金额(元) |  | 调整费率(%) |  | 调整后金额(元) | 备注
1 | 011707001 | 安全文明施工费
1.1 | 011707001001 | 安全文明施工与环境保护费 |  | 分部分项人工费+技术措施项目人工费 | 2
1.2 | 011707001002 | 临时设施费 |  | 分部分项人工费+技术措施项目人工费 | 1
2 | 011707005001 | 雨季施工增加费 |  | 分部分项人工费+技术措施项目人工费 | 0.5
3 | 011707004001 | 二次搬运费 |  | 分部分项人工费+技术措施项目人工费 | 1
4 | 01B001 | 特殊地区施工增加费 |  | 分部分项人工费+技术措施项目人工费 | 0
5 | 011707002001 | 夜间施工增加费
6 | 011707002002 | 白天在地下室施工增加费
7 | 011707005002 | 冬季施工增加费
合 计
编制人（造价人员）： | [6 empty] | 复核人（造价工程师）：
注：1.“计算基础”中安全文明施工费可为“定额基价”、“定额人工费”或“定额人工费+定额机械费”，其他项目可为“定额人工费”或“定额人工费+定额机械费”。 2.按施工方案计算的措施费，若无“计算基础”和“费率”的数值，也可只填“金额”数值，但应在备注栏说明施工方案出处或计算方法。
表-11

## 表-12 其他项目清单与计价汇总表【土建改造】
其他项目清单与计价汇总表
工程名称：土建改造 |  | 标段：根河市社会救助综合服务中心消防改造升级项目 |  |  | 第 1 页 共 1 页
序号 | 项目名称 |  | 金额(元) | 结算金额(元) |  | 备注
1 | 暂列金额 |  | 14000 |  |  | 明细详见表-12-1
2 | 暂估价
2.1 | 专业工程暂估价 |  |  |  |  | 明细详见表-12-3
2.2 | 材料暂估价 |  | 一 |  |  | 明细详见表-12-2
3 | 计日工 |  |  |  |  | 明细详见表-12-4
4 | 总承包服务费 |  |  |  |  | 明细详见表-12-5
5 | 材料检验试验费
6 | 建筑工程能效测评费
7 | 工程变更及现场签证
8 | 提前竣工（赶工补偿）
9 | 无负荷联合试运转费
10 | 停窝工损失费
11 | 施工期间未完工程保护费
12 | 企业自有工人培训管理费
13 | 建筑工人实名制费
合计 |  |  | 14000 |  |  | —
注：材料（工程设备）暂估单价进入清单项目综合单价，此处不汇总。
表-12

## 表-12-1 暂列金额表【土建改造】
暂列金额明细表
工程名称：土建改造 |  | 标段：根河市社会救助综合服务中心消防改造升级项目 |  |  | 第 1 页 共 1 页
序号 | 项目名称 |  | 计量单位 | 暂定金额（元） |  | 备注
1 | 暂列金 |  | 元 | 14000
合 计 |  |  |  | 14000 |  | —
注：此表由招标人填写，如不能详列，也可只列暂列金额总额，投标人应将上述暂列金额计入投标总价中。
表—12—1

## 表-12-2 材料(工程设备)暂估价及调整表【土建改造】
材料（工程设备）暂估单价及调整表
工程名称：土建改造 |  |  | 标段：根河市社会救助综合服务中心消防改造升级项目 | [7 empty] | 第 1 页 共 1 页
序号 | 材料(工程设备)名称、规格、型号 | 计量单位 |  | 数量 |  | 暂估(元) |  | 确认(元) |  | 差额±(元) |  |  | 备注
|  |  |  | 暂估 | 确认 | 单价 | 合价 | 单价 | 合价 | 单价 |  | 合价
合计
总合计
注：此表由招标人填写“暂估单价”，并在备注栏说明暂估价的材料、工程设备拟用在哪些清单项目上，投标人应将上述材料、工程设备暂估单价计入工程量清单综合单价报价中。
表—12—2

## 表-12-3 专业工程暂估价及结算价表【土建改造】
专业工程暂估价及结算价表
工程名称：土建改造 |  |  | 标段：根河市社会救助综合服务中心消防改造升级项目 |  |  |  | 第 1 页 共 1 页
序号 | 工程名称 | 工程内容 |  | 暂估金额（元） | 结算金额(元) | 差额±(元) |  | 备注
合 计
注：此表“暂估金额”由招标人填写，投标人应将“暂估金额”计入投标总价中。结算时按合同约定结算金额填写。
表—12—3

## 表-12-4 计日工表【土建改造】
计 日 工 表
工程名称：土建改造 |  | 标段：根河市社会救助综合服务中心消防改造升级项目 | [5 empty] | 第 1 页 共 1 页
编号 | 项目名称 |  | 单位 | 暂定数量 | 实际数量 | 综合单价(元) | 合价(元)
[7 empty] | 暂定 |  | 实际
1 | 人工
人工小计
2 | 材料
材料小计
3 | 机械
机械小计
四、企业管理费和利润
总 计
注：此表项目名称、暂定数量由招标人填写，编制招标控制价时，单价由招标人按有关计价规定确定；投标时，单价由投标人自主报价，按暂定数量计算合价计入投标总价中。结算时，按发承包双方确认的实际数量计算合价。
表—12—4

## 表-12-5 总承包服务费计价表【土建改造】
总承包服务费计价表
工程名称：土建改造 |  | 标段：根河市社会救助综合服务中心消防改造升级项目 |  |  |  |  | 第 1 页 共 1 页
序号 | 项目名称 |  | 项目价值(元) | 服务内容 | 计算基础 | 费率(%) |  | 金额(元)
| 合计 |  | - | - |  | -
注：此表项目名称、服务内容由招标人填写，编制招标控制价时，费率及金额由招标人按有关计价规定确定；投标时，费率及金额由投标人自主报价，计入投标总价中。
表—12—5

## 表-13 规费、税金项目清单与计价表【土建改造】
规费、税金项目计价表
工程名称：土建改造 |  | 标段：根河市社会救助综合服务中心消防改造升级项目 |  |  |  | 第 1 页 共 1 页
序号 | 项目名称 |  | 计算基础 |  | 计算基数 |  | 计算费率(%) | 金额（元）
1 | 规费 |  | 环境保护税
1.4 | 环境保护税
2 | 税金 |  | 税前工程造价 |  |  |  | 9
合 计
编制人（造价人员）： |  |  |  | 复核人（造价工程师）：
表-13

## 表-08 分部分项工程和单价措施项目清单与计价表【设备工程】
分部分项工程和单价措施项目清单与计价表
工程名称：设备工程 |  |  |  | 标段：根河市社会救助综合服务中心消防改造升级项目 |  |  |  | 第 1 页 共 2 页
序号 | 项目编码 | 项目名称 | 项目特征描述 |  | 计量单位 | 工程量 | 金额（元）
[7 empty] | 综合单价 |  | 合价 | 其中
暂估价
室外消防改造
1 | 031001001001 | 镀锌钢管 | 室外喷淋管道DN150 |  | m | 66.94
2 | 031001001002 | 镀锌钢管 | 室外消火栓管DN100 |  | m | 166.65
3 | 031001001003 | 镀锌钢管 | 室外消火栓管DN150 |  | m | 100.07
4 | 030901011001 | 室外消火栓 | 室外消火栓 |  | 套 | 3
5 | 031003003001 | 焊接法兰阀门 | 蝶阀 D71X-10 DN100 |  | 个 | 3
6 | 030804001001 | 低压碳钢管件 | 弯管底座 DN100*90 承盘 铸铁 |  | 个 | 3
7 | 030804001002 | 低压碳钢管件 | 法兰接管 长度 L=500 铸铁 |  | 个 | 3
8 | 030804001003 | 低压碳钢管件 | Dn150x100三通 |  | 个 | 3
9 | 040504001001 | 砌筑井 | 圆形立式阀门井 φ=1500 |  | 座 | 3
10 | 031208002001 | 管道绝热 | 60mm厚岩棉保温 |  | m3
11 | 031208002003 | 管道绝热 | 100mm厚岩棉保温 |  | m3 | 26.7
分部小计
室内消防改造
12 | 030901013001 | 灭火器（主楼） | 手提式灭火器MF/ABC5 |  | 具 | 44
13 | 030901013002 | 灭火器（泵房） | 手提式灭火器MF/ABC3 |  | 具 | 4
14 | 030901010001 | 拆除室内消火栓 | 拆除室内暗装消火栓 |  | 套 | 17
15 | 030901010002 | 室内消火栓 | 更换室内暗装消火栓 |  | 套 | 17
16 | 030901002001 | 消火栓钢管 | 消防管道采用内外热浸锌热镀锌钢管DN100,采用法兰连接。系统的工作压力为1.4Mpa。 室内消防管材及管件的压力等级为2.0MPa。 此管段采用60mm厚岩棉保温并配备伴热带加热伴热带配置详见电施图纸 |  | m | 30.99
17 | 031208002002 | 管道绝热 | 60mm厚岩棉保温 |  | m3 | 1.06
18 | 030903009001 | 无管网气体灭火装置 | 贮压悬挂式超细干粉灭火装置(FZX-ACT5/1.2-X3具) |  | 套 | 3
19 | 030109011001 | 潜水泵 | 消防泵房集水坑内排污泵 |  | 台 | 2
本页小计
注：为计取规费等的使用，可在表中增设其中：“定额人工费”
表—08
分部分项工程和单价措施项目清单与计价表
工程名称：设备工程 |  |  |  | 标段：根河市社会救助综合服务中心消防改造升级项目 |  |  |  | 第 2 页 共 2 页
序号 | 项目编码 | 项目名称 | 项目特征描述 |  | 计量单位 | 工程量 | 金额（元）
[7 empty] | 综合单价 |  | 合价 | 其中
暂估价
已无法使用,更换型号为80WQ50-10-3.0型Q=50m3/h H=10m P=3.0kW
20 | 030109011002 | 潜水泵拆除 | 潜水泵拆除 |  | 台 | 2
21 | 030108003001 | 轴流通风机 | 超低噪声防爆轴流排风机: No.2.5(12N5-2-26) Q=1800m3/h 全压242-271Pa N=0.25kw |  | 台 | 1
22 | 030702001001 | 碳钢通风管道 | 1.名称:PF300x200 2.材质:镀锌薄钢板 3.形状:矩形 |  | m2 | 2.57
23 | 030702001002 | 碳钢通风管道 | 1.名称:PF400x200 2.材质:镀锌薄钢板 3.形状:矩形 |  | m2 | 3.2
24 | 030702001003 | 碳钢通风管道 | 1.名称:PFφ280 2.材质:镀锌薄钢板 3.形状:圆形 |  | m2 | 2.94
25 | 030702008001 | 柔性软风管 | 软管接口 |  | m2 | 0.4
26 | 030703007001 | 碳钢风口、散流器、百叶窗 | 双层百叶排风口250*250mm Q=600m3/h V=2.6m/s |  | 个 | 1
27 | 030703001002 | 碳钢阀门 | 70度防火阀300*200 |  | 个 | 1
分部小计
措施项目
本页小计
合 计
注：为计取规费等的使用，可在表中增设其中：“定额人工费”
表—08

## 表-11 总价措施项目清单与计价表【设备工程】
总价措施项目清单与计价表
工程名称：设备工程 |  |  | 标段：根河市社会救助综合服务中心消防改造升级项目 | [5 empty] | 第 1 页 共 1 页
序号 | 项目编码 | 项目名称 |  | 计算基础 | 费率(%) | 金额(元) |  | 调整费率(%) |  | 调整后金额(元) | 备注
1 | 011707001 | 安全文明施工费
1.1 | 011707001001 | 安全文明施工与环境保护费 |  | 分部分项人工费+技术措施项目人工费 | 2
1.2 | 011707001002 | 临时设施费 |  | 分部分项人工费+技术措施项目人工费 | 1
2 | 011707005001 | 雨季施工增加费 |  | 分部分项人工费+技术措施项目人工费 | 0.5
3 | 011707004001 | 二次搬运费 |  | 分部分项人工费+技术措施项目人工费 | 1
4 | 01B001 | 特殊地区施工增加费 |  | 分部分项人工费+技术措施项目人工费 | 0
5 | 011707002001 | 夜间施工增加费
6 | 011707002002 | 白天在地下室施工增加费
7 | 011707005002 | 冬季施工增加费
合 计
编制人（造价人员）： | [6 empty] | 复核人（造价工程师）：
注：1.“计算基础”中安全文明施工费可为“定额基价”、“定额人工费”或“定额人工费+定额机械费”，其他项目可为“定额人工费”或“定额人工费+定额机械费”。 2.按施工方案计算的措施费，若无“计算基础”和“费率”的数值，也可只填“金额”数值，但应在备注栏说明施工方案出处或计算方法。
表-11

## 表-12 其他项目清单与计价汇总表【设备工程】
其他项目清单与计价汇总表
工程名称：设备工程 |  | 标段：根河市社会救助综合服务中心消防改造升级项目 |  |  | 第 1 页 共 1 页
序号 | 项目名称 |  | 金额(元) | 结算金额(元) |  | 备注
1 | 暂列金额 |  | 9000 |  |  | 明细详见表-12-1
2 | 暂估价
2.1 | 专业工程暂估价 |  |  |  |  | 明细详见表-12-3
2.2 | 材料暂估价 |  | 一 |  |  | 明细详见表-12-2
3 | 计日工 |  |  |  |  | 明细详见表-12-4
4 | 总承包服务费 |  |  |  |  | 明细详见表-12-5
5 | 材料检验试验费
6 | 建筑工程能效测评费
7 | 工程变更及现场签证
8 | 提前竣工（赶工补偿）
9 | 无负荷联合试运转费
10 | 停窝工损失费
11 | 施工期间未完工程保护费
12 | 企业自有工人培训管理费
13 | 建筑工人实名制费
合计 |  |  | 9000 |  |  | —
注：材料（工程设备）暂估单价进入清单项目综合单价，此处不汇总。
表-12

## 表-12-1 暂列金额表【设备工程】
暂列金额明细表
工程名称：设备工程 |  | 标段：根河市社会救助综合服务中心消防改造升级项目 |  |  | 第 1 页 共 1 页
序号 | 项目名称 |  | 计量单位 | 暂定金额（元） |  | 备注
1 | 暂列金 |  | 元 | 9000
合 计 |  |  |  | 9000 |  | —
注：此表由招标人填写，如不能详列，也可只列暂列金额总额，投标人应将上述暂列金额计入投标总价中。
表—12—1

## 表-12-2 材料(工程设备)暂估价及调整表【设备工程】
材料（工程设备）暂估单价及调整表
工程名称：设备工程 |  |  | 标段：根河市社会救助综合服务中心消防改造升级项目 | [7 empty] | 第 1 页 共 1 页
序号 | 材料(工程设备)名称、规格、型号 | 计量单位 |  | 数量 |  | 暂估(元) |  | 确认(元) |  | 差额±(元) |  |  | 备注
|  |  |  | 暂估 | 确认 | 单价 | 合价 | 单价 | 合价 | 单价 |  | 合价
合计
总合计
注：此表由招标人填写“暂估单价”，并在备注栏说明暂估价的材料、工程设备拟用在哪些清单项目上，投标人应将上述材料、工程设备暂估单价计入工程量清单综合单价报价中。
表—12—2

## 表-12-3 专业工程暂估价及结算价表【设备工程】
专业工程暂估价及结算价表
工程名称：设备工程 |  |  | 标段：根河市社会救助综合服务中心消防改造升级项目 |  |  |  | 第 1 页 共 1 页
序号 | 工程名称 | 工程内容 |  | 暂估金额（元） | 结算金额(元) | 差额±(元) |  | 备注
合 计
注：此表“暂估金额”由招标人填写，投标人应将“暂估金额”计入投标总价中。结算时按合同约定结算金额填写。
表—12—3

## 表-12-4 计日工表【设备工程】
计 日 工 表
工程名称：设备工程 |  | 标段：根河市社会救助综合服务中心消防改造升级项目 | [5 empty] | 第 1 页 共 1 页
编号 | 项目名称 |  | 单位 | 暂定数量 | 实际数量 | 综合单价(元) | 合价(元)
[7 empty] | 暂定 |  | 实际
1 | 人工
人工小计
2 | 材料
材料小计
3 | 机械
机械小计
四、企业管理费和利润
总 计
注：此表项目名称、暂定数量由招标人填写，编制招标控制价时，单价由招标人按有关计价规定确定；投标时，单价由投标人自主报价，按暂定数量计算合价计入投标总价中。结算时，按发承包双方确认的实际数量计算合价。
表—12—4

## 表-12-5 总承包服务费计价表【设备工程】
总承包服务费计价表
工程名称：设备工程 |  | 标段：根河市社会救助综合服务中心消防改造升级项目 |  |  |  |  | 第 1 页 共 1 页
序号 | 项目名称 |  | 项目价值(元) | 服务内容 | 计算基础 | 费率(%) |  | 金额(元)
| 合计 |  | - | - |  | -
注：此表项目名称、服务内容由招标人填写，编制招标控制价时，费率及金额由招标人按有关计价规定确定；投标时，费率及金额由投标人自主报价，计入投标总价中。
表—12—5

## 表-13 规费、税金项目清单与计价表【设备工程】
规费、税金项目计价表
工程名称：设备工程 |  | 标段：根河市社会救助综合服务中心消防改造升级项目 |  |  |  | 第 1 页 共 1 页
序号 | 项目名称 |  | 计算基础 |  | 计算基数 |  | 计算费率(%) | 金额（元）
1 | 规费 |  | 环境保护税
1.4 | 环境保护税
2 | 税金 |  | 税前工程造价 |  |  |  | 9
合 计
编制人（造价人员）： |  |  |  | 复核人（造价工程师）：
表-13

## 表-08 分部分项工程和单价措施项目清单与计价表【电气工程】
分部分项工程和单价措施项目清单与计价表
工程名称：电气工程 |  |  |  | 标段：根河市社会救助综合服务中心消防改造升级项目 |  |  |  | 第 1 页 共 3 页
序号 | 项目编码 | 项目名称 | 项目特征描述 |  | 计量单位 | 工程量 | 金额（元）
[7 empty] | 综合单价 |  | 合价 | 其中
暂估价
厨房重新穿线
1 | 030411004006 | 配线 | 1.名称:管内抽换线 2.配线形式:BV-2.5 |  | m | 117.6
2 | 030411004007 | 配线 | 1.名称:管内抽换线 2.配线形式:BV-4 |  | m | 339.15
3 | 030411004008 | 配线 | 1.名称:管内抽换线 2.配线形式:BV-10 |  | m | 38.5
4 | 030411004009 | 配线 | 1.名称:管内抽换线 2.配线形式:BV-16 |  | m | 6.5
5 | 030411004010 | 配线 | 1.名称:管内抽换线 2.配线形式:BV-25 |  | m | 26
分部小计
监控
6 | 030507009001 | 视频控制设备 | 矩阵切换控制系统BAS |  | 套 | 1
7 | 030507014001 | 显示设备 | 监控LED屏 |  | 台 | 1
8 | 030501012001 | 交换机 | 网络交换机48口 |  | 台 | 1
9 | 030904016001 | 备用电源及电池主机(柜） | UPS电源（UPS电源电池组AC24V电源箱） |  | 套 | 1
10 | 030501013001 | 网络服务器 | 多媒体电脑 |  | 台 | 1
11 | 030501002001 | 输出设备 | 打印机 |  | 台 | 1
12 | 030507008001 | 监控摄像设备 | 控制键盘 |  | 台 | 1
13 | 030507013001 | 录像设备 | 硬盘录象机 |  | 台 | 3
14 | 030502001001 | 机柜、机架 | 机柜 |  | 台
15 | 030507008002 | 监控摄像设备 | 全球带云台彩色摄像机 |  | 台 | 8
16 | 030507008003 | 监控摄像设备 | 枪型摄像机 |  | 台 | 24
17 | 030411002004 | 线槽 | 弱电线槽200X100 |  | m | 35.13
18 | 030411001005 | 配管 | 镀锌钢管SC20 |  | m
19 | 030411001006 | 配管 | 焊接钢管SC20 |  | m | 309.39
20 | 030502005004 | 双绞线缆 | ZR-RVV 2X2.5 |  | m | 912.01
21 | 030502006001 | 大对数电缆 | UTP-6 |  | m | 912.01
22 | 030506008001 | 视频系统调试 | 视频系统调试 |  | 系统 | 1
分部小计
应急照明
23 | 030412004001 | 装饰灯拆除 | 拆除安全指示灯 |  | 套 | 20
24 | 030412004002 | 装饰灯 | 壁挂疏散指示灯 自带蓄电池 (≥60min) |  | 套 | 16
本页小计
注：为计取规费等的使用，可在表中增设其中：“定额人工费”
表—08
分部分项工程和单价措施项目清单与计价表
工程名称：电气工程 |  |  |  | 标段：根河市社会救助综合服务中心消防改造升级项目 |  |  |  | 第 2 页 共 3 页
序号 | 项目编码 | 项目名称 | 项目特征描述 |  | 计量单位 | 工程量 | 金额（元）
[7 empty] | 综合单价 |  | 合价 | 其中
暂估价
25 | 030412004003 | 装饰灯 | 安全出口标志灯 自带蓄电池 (≥60min) |  | 套 | 4
26 | 030412004004 | 装饰灯 | 避难层(间)入口标志灯 自带蓄电池 (≥60min) |  | 套 | 2
27 | 030412004005 | 装饰灯 | 双面多信息复合标志灯 自带蓄电池 (≥60min) |  | 套 | 2
28 | 030412004006 | 装饰灯 | 消防应急照明灯 自带蓄电池 (≥60min) |  | 套 | 14
29 | 030412001001 | 普通灯具 | 吸顶灯 |  | 套 | 4
30 | 030411002001 | 线槽 | 新增电缆桥架 200X100 上下相邻井道内做防火封堵 |  | m | 14.4
31 | 030411001001 | 配管 | 明敷SC20管并刷防火涂料 |  | m | 208.08
32 | 030411004001 | 配线 | WDZN-BYJ(F)(3x2.5) |  | m | 420
33 | 030411004002 | 配线 | WDZ-BYJ-500V(3X2.5) |  | m | 54.24
分部小计
电气火灾监控
34 | 030904012001 | 火灾报警系统控制主机 | 漏电报警数据集中控制器GST-DH9000 |  | 台 | 1
35 | 030904001001 | 点型探测器 | 电气火灾监控探测器 |  | 个 | 4
36 | 030502005001 | 双绞线缆 | 二总线(ZR-RVS-2x1.5) |  | m | 50
37 | 030411002002 | 线槽 | 100X80 新增消防耐火金属线槽梁下200吊装 |  | m | 5.4
38 | 030905001002 | 自动报警系统调试 |  |  | 系统 | 1
分部小计
防火门监控
39 | 030904009001 | 区域报警控制箱 | 防火门监控主机 HX6000 |  | 台 | 1
40 | 030904008001 | 模块(模块箱） | 防火门监控分机 |  | 个 | 6
41 | 030411004003 | 配线 | ZBNH-RVS(2x1.5) |  | m | 126.32
42 | 030411004004 | 配线 | ZBNH-BV(2x2.5) |  | m | 246.53
43 | 030411001002 | 配管 | JDG25 |  | m | 122.17
44 | 030905001001 | 自动报警系统调 |  |  | 系统 | 1
本页小计
注：为计取规费等的使用，可在表中增设其中：“定额人工费”
表—08
分部分项工程和单价措施项目清单与计价表
工程名称：电气工程 |  |  |  | 标段：根河市社会救助综合服务中心消防改造升级项目 |  |  |  | 第 3 页 共 3 页
序号 | 项目编码 | 项目名称 | 项目特征描述 |  | 计量单位 | 工程量 | 金额（元）
[7 empty] | 综合单价 |  | 合价 | 其中
暂估价
试
分部小计
超细干粉灭火
45 | 030904009002 | 区域报警控制箱 | 超细干粉灭火控制器 |  | 台 | 1
46 | 030904005001 | 声光报警器 | 火灾声光警报器 |  | 个 | 2
47 | 030904003001 | 按钮 | 紧急启动/停止按钮 |  | 个 | 1
48 | 030904001002 | 点型探测器 | 感烟感温探测器 |  | 个 | 2
49 | 030904007001 | 消防广播(扬声器） | 消防广播 |  | 个 | 2
50 | 030412004007 | 装饰灯 | 喷放指示灯(防区出入口门外安装) |  | 套 | 1
51 | 030904006002 | 消防报警电话插孔(电话） | 火警电话 |  | 个 | 2
52 | 030502005002 | 双绞线缆 | WDZN-RYJS(2X1.5)-SC20/DB |  | m | 87.5
53 | 030502005003 | 双绞线缆 | WDZN-RYJS(2x2.5)-SC20/DB |  | m | 89.86
54 | 030411001003 | 配管 | SC20 |  | m | 169.06
分部小计
泵房动力
55 | 030411002003 | 线槽 | 300X100新增消防强电线槽 |  | m | 17.22
56 | 030411004005 | 配线 | WDZN-BYJ-0.6/1kV-4x2.5(风机） |  | m | 16.5
57 | 030411001004 | 配管 | SC20 |  | m | 5.5
58 | 030904003002 | 按钮 | 轴流风机开关，距地1.3米 |  | 个 | 1
分部小计
措施项目
本页小计
合 计
注：为计取规费等的使用，可在表中增设其中：“定额人工费”
表—08

## 表-11 总价措施项目清单与计价表【电气工程】
总价措施项目清单与计价表
工程名称：电气工程 |  |  | 标段：根河市社会救助综合服务中心消防改造升级项目 | [5 empty] | 第 1 页 共 1 页
序号 | 项目编码 | 项目名称 |  | 计算基础 | 费率(%) | 金额(元) |  | 调整费率(%) |  | 调整后金额(元) | 备注
1 | 011707001 | 安全文明施工费
1.1 | 011707001001 | 安全文明施工与环境保护费 |  | 分部分项人工费+技术措施项目人工费 | 2
1.2 | 011707001002 | 临时设施费 |  | 分部分项人工费+技术措施项目人工费 | 1
2 | 011707005001 | 雨季施工增加费 |  | 分部分项人工费+技术措施项目人工费 | 0.5
3 | 011707004001 | 二次搬运费 |  | 分部分项人工费+技术措施项目人工费 | 1
4 | 01B001 | 特殊地区施工增加费 |  | 分部分项人工费+技术措施项目人工费 | 0
5 | 011707002001 | 夜间施工增加费
6 | 011707002002 | 白天在地下室施工增加费
7 | 011707005002 | 冬季施工增加费
合 计
编制人（造价人员）： | [6 empty] | 复核人（造价工程师）：
注：1.“计算基础”中安全文明施工费可为“定额基价”、“定额人工费”或“定额人工费+定额机械费”，其他项目可为“定额人工费”或“定额人工费+定额机械费”。 2.按施工方案计算的措施费，若无“计算基础”和“费率”的数值，也可只填“金额”数值，但应在备注栏说明施工方案出处或计算方法。
表-11

## 表-12 其他项目清单与计价汇总表【电气工程】
其他项目清单与计价汇总表
工程名称：电气工程 |  | 标段：根河市社会救助综合服务中心消防改造升级项目 |  |  | 第 1 页 共 1 页
序号 | 项目名称 |  | 金额(元) | 结算金额(元) |  | 备注
1 | 暂列金额 |  | 13000 |  |  | 明细详见表-12-1
2 | 暂估价
2.1 | 专业工程暂估价 |  |  |  |  | 明细详见表-12-3
2.2 | 材料暂估价 |  | 一 |  |  | 明细详见表-12-2
3 | 计日工 |  |  |  |  | 明细详见表-12-4
4 | 总承包服务费 |  |  |  |  | 明细详见表-12-5
5 | 材料检验试验费
6 | 建筑工程能效测评费
7 | 工程变更及现场签证
8 | 提前竣工（赶工补偿）
9 | 无负荷联合试运转费
10 | 停窝工损失费
11 | 施工期间未完工程保护费
12 | 企业自有工人培训管理费
13 | 建筑工人实名制费
合计 |  |  | 13000 |  |  | —
注：材料（工程设备）暂估单价进入清单项目综合单价，此处不汇总。
表-12

## 表-12-1 暂列金额表【电气工程】
暂列金额明细表
工程名称：电气工程 |  | 标段：根河市社会救助综合服务中心消防改造升级项目 |  |  | 第 1 页 共 1 页
序号 | 项目名称 |  | 计量单位 | 暂定金额（元） |  | 备注
1 | 暂列金 |  | 元 | 13000
合 计 |  |  |  | 13000 |  | —
注：此表由招标人填写，如不能详列，也可只列暂列金额总额，投标人应将上述暂列金额计入投标总价中。
表—12—1

## 表-12-2 材料(工程设备)暂估价及调整表【电气工程】
材料（工程设备）暂估单价及调整表
工程名称：电气工程 |  |  | 标段：根河市社会救助综合服务中心消防改造升级项目 | [7 empty] | 第 1 页 共 1 页
序号 | 材料(工程设备)名称、规格、型号 | 计量单位 |  | 数量 |  | 暂估(元) |  | 确认(元) |  | 差额±(元) |  |  | 备注
|  |  |  | 暂估 | 确认 | 单价 | 合价 | 单价 | 合价 | 单价 |  | 合价
1 | 全球带云台彩色摄像机 | 台 |  | 8 |  | 353.9823 | 2831.86 | [5 empty] | 淘宝最贵的大华400
2 | 枪型摄像机 | 台 |  | 24 |  | 265.4867 | 6371.68 | [5 empty] | 淘宝最贵大华400
3 | 多媒体电脑 | 台 |  | 1 |  | 2654.8673 | 2654.87 | [5 empty] | 淘宝中等
4 | 硬盘录象机 | 台 |  | 3 |  | 973.4513 | 2920.35
5 | 监控LED屏 | 台 |  | 1 |  | 1769.9115 | 1769.91 | [5 empty] | 淘宝2000
合计 | [6 empty] | 16548.67
总合计 | [6 empty] | 16548.67
注：此表由招标人填写“暂估单价”，并在备注栏说明暂估价的材料、工程设备拟用在哪些清单项目上，投标人应将上述材料、工程设备暂估单价计入工程量清单综合单价报价中。
表—12—2

## 表-12-3 专业工程暂估价及结算价表【电气工程】
专业工程暂估价及结算价表
工程名称：电气工程 |  |  | 标段：根河市社会救助综合服务中心消防改造升级项目 |  |  |  | 第 1 页 共 1 页
序号 | 工程名称 | 工程内容 |  | 暂估金额（元） | 结算金额(元) | 差额±(元) |  | 备注
合 计
注：此表“暂估金额”由招标人填写，投标人应将“暂估金额”计入投标总价中。结算时按合同约定结算金额填写。
表—12—3

## 表-12-4 计日工表【电气工程】
计 日 工 表
工程名称：电气工程 |  | 标段：根河市社会救助综合服务中心消防改造升级项目 | [5 empty] | 第 1 页 共 1 页
编号 | 项目名称 |  | 单位 | 暂定数量 | 实际数量 | 综合单价(元) | 合价(元)
[7 empty] | 暂定 |  | 实际
1 | 人工
人工小计
2 | 材料
材料小计
3 | 机械
机械小计
四、企业管理费和利润
总 计
注：此表项目名称、暂定数量由招标人填写，编制招标控制价时，单价由招标人按有关计价规定确定；投标时，单价由投标人自主报价，按暂定数量计算合价计入投标总价中。结算时，按发承包双方确认的实际数量计算合价。
表—12—4

## 表-12-5 总承包服务费计价表【电气工程】
总承包服务费计价表
工程名称：电气工程 |  | 标段：根河市社会救助综合服务中心消防改造升级项目 |  |  |  |  | 第 1 页 共 1 页
序号 | 项目名称 |  | 项目价值(元) | 服务内容 | 计算基础 | 费率(%) |  | 金额(元)
| 合计 |  | - | - |  | -
注：此表项目名称、服务内容由招标人填写，编制招标控制价时，费率及金额由招标人按有关计价规定确定；投标时，费率及金额由投标人自主报价，计入投标总价中。
表—12—5

## 表-13 规费、税金项目清单与计价表【电气工程】
规费、税金项目计价表
工程名称：电气工程 |  | 标段：根河市社会救助综合服务中心消防改造升级项目 |  |  |  | 第 1 页 共 1 页
序号 | 项目名称 |  | 计算基础 |  | 计算基数 |  | 计算费率(%) | 金额（元）
1 | 规费 |  | 环境保护税
1.4 | 环境保护税
2 | 税金 |  | 税前工程造价 |  |  |  | 9
合 计
编制人（造价人员）： |  |  |  | 复核人（造价工程师）：
表-13

## 表-08 分部分项工程和单价措施项目清单与计价表【室外管网
分部分项工程和单价措施项目清单与计价表
工程名称：室外管网土方 |  |  |  | 标段：根河市社会救助综合服务中心消防改造升级项目 |  |  |  | 第 1 页 共 1 页
序号 | 项目编码 | 项目名称 | 项目特征描述 |  | 计量单位 | 工程量 | 金额（元）
[7 empty] | 综合单价 |  | 合价 | 其中
暂估价
整个项目
1 | 040101002001 | 挖沟槽土方 | 1.挖掘机挖土 不装车 2、土壤类别：一、二类土 3.满足图纸设计要求及施工技术规范要求，未尽事宜，详见设计图纸。 |  | m3
2 | 010101003001 | 挖沟槽土方 | 1.1.挖掘机挖土 不装车 2、土壤类别：三类土 3.满足图纸设计要求及施工技术规范要求，未尽事宜，详见设计图纸。 |  | m3 | 2440.75
3 | 040103001002 | 回填方 | 1.名称：回填200mm天然级配砂石 2.满足图纸设计要求及施工技术规范要求，未尽事宜，详见设计图纸。 |  | m3 | 66.8
4 | 040103001004 | 回填方 | 1.1.名称：管道下200mm中粗砂垫层 2.满足图纸设计要求及施工技术规范要求，未尽事宜，详见设计图纸。 |  | m3 | 75.61
5 | 040103001001 | 回填方 | 1.名称：回填级配砂砾 2.夯实系数0.94kg/m 3.满足图纸设计要求及施工技术规范要求，未尽事宜，详见设计图纸。 |  | m3 | 245.84
6 | 040103001003 | 回填方 | 1.机械填土回填 2.未尽事宜，详见图纸 3.满足图纸设计要求及施工技术规范要求，未尽事宜，详见设计图纸。 |  | m3 | 2052.5
7 | 040103002001 | 余方弃置 | 1.自卸汽车运土 2.运距自行考虑 |  | m3 | 388.25
分部小计
措施项目
本页小计
合 计
注：为计取规费等的使用，可在表中增设其中：“定额人工费”
表—08

## 表-11 总价措施项目清单与计价表【室外管网土方】
总价措施项目清单与计价表
工程名称：室外管网土方 |  |  | 标段：根河市社会救助综合服务中心消防改造升级项目 | [5 empty] | 第 1 页 共 1 页
序号 | 项目编码 | 项目名称 |  | 计算基础 | 费率(%) | 金额(元) |  | 调整费率(%) |  | 调整后金额(元) | 备注
1 | 011707001 | 安全文明施工费
1.1 | 011707001001 | 安全文明施工与环境保护费 |  | 分部分项人工费+技术措施项目人工费 | 3
1.2 | 011707001002 | 临时设施费 |  | 分部分项人工费+技术措施项目人工费 | 1
2 | 011707005001 | 雨季施工增加费 |  | 分部分项人工费+技术措施项目人工费 | 0.5
3 | 011707007001 | 已完工程及设备保护费 |  | 分部分项人工费+技术措施项目人工费 | 0
4 | 01B001 | 工程定位复测费 |  | 分部分项人工费+技术措施项目人工费 | 0
5 | 011707004001 | 二次搬运费 |  | 分部分项人工费+技术措施项目人工费 | 0
6 | 01B002 | 特殊地区施工增加费 |  | 分部分项人工费+技术措施项目人工费 | 0
7 | 011707002001 | 夜间施工增加费
8 | 011707002002 | 白天在地下室施工增加费
9 | 011707005002 | 冬季施工增加费
合 计
编制人（造价人员）： | [6 empty] | 复核人（造价工程师）：
注：1.“计算基础”中安全文明施工费可为“定额基价”、“定额人工费”或“定额人工费+定额机械费”，其他项目可为“定额人工费”或“定额人工费+定额机械费”。 2.按施工方案计算的措施费，若无“计算基础”和“费率”的数值，也可只填“金额”数值，但应在备注栏说明施工方案出处或计算方法。
表-11

## 表-12 其他项目清单与计价汇总表【室外管网土方】
其他项目清单与计价汇总表
工程名称：室外管网土方 |  | 标段：根河市社会救助综合服务中心消防改造升级项目 |  |  | 第 1 页 共 1 页
序号 | 项目名称 |  | 金额(元) | 结算金额(元) |  | 备注
1 | 暂列金额 |  | 8000 |  |  | 明细详见表-12-1
2 | 暂估价 |  | 93000
2.1 | 专业工程暂估价 |  | 93000 |  |  | 明细详见表-12-3
2.2 | 材料暂估价 |  | 一 |  |  | 明细详见表-12-2
3 | 计日工 |  |  |  |  | 明细详见表-12-4
4 | 总承包服务费 |  |  |  |  | 明细详见表-12-5
5 | 材料检验试验费
6 | 建筑工程能效测评费
7 | 工程变更及现场签证
8 | 提前竣工（赶工补偿）
9 | 无负荷联合试运转费
10 | 停窝工损失费
11 | 施工期间未完工程保护费
12 | 企业自有工人培训管理费
13 | 建筑工人实名制费
合计 |  |  | 101000 |  |  | —
注：材料（工程设备）暂估单价进入清单项目综合单价，此处不汇总。
表-12

## 表-12-1 暂列金额表【室外管网土方】
暂列金额明细表
工程名称：室外管网土方 |  | 标段：根河市社会救助综合服务中心消防改造升级项目 |  |  | 第 1 页 共 1 页
序号 | 项目名称 |  | 计量单位 | 暂定金额（元） |  | 备注
1 | 暂列金 |  | 元 | 8000
合 计 |  |  |  | 8000 |  | —
注：此表由招标人填写，如不能详列，也可只列暂列金额总额，投标人应将上述暂列金额计入投标总价中。
表—12—1

## 表-12-2 材料(工程设备)暂估价及调整表【室外管网土方】
材料（工程设备）暂估单价及调整表
工程名称：室外管网土方 |  |  | 标段：根河市社会救助综合服务中心消防改造升级项目 | [7 empty] | 第 1 页 共 1 页
序号 | 材料(工程设备)名称、规格、型号 | 计量单位 |  | 数量 |  | 暂估(元) |  | 确认(元) |  | 差额±(元) |  |  | 备注
|  |  |  | 暂估 | 确认 | 单价 | 合价 | 单价 | 合价 | 单价 |  | 合价
合计
总合计
注：此表由招标人填写“暂估单价”，并在备注栏说明暂估价的材料、工程设备拟用在哪些清单项目上，投标人应将上述材料、工程设备暂估单价计入工程量清单综合单价报价中。
表—12—2

## 表-12-3 专业工程暂估价及结算价表【室外管网土方】
专业工程暂估价及结算价表
工程名称：室外管网土方 |  |  | 标段：根河市社会救助综合服务中心消防改造升级项目 |  |  |  | 第 1 页 共 1 页
序号 | 工程名称 | 工程内容 |  | 暂估金额（元） | 结算金额(元) | 差额±(元) |  | 备注
1 | 拆除原有管道及恢复路面 | 拆除原有管道及恢复路面 |  | 90000
2 | 微型消防站 | 灭火器材料、防护装备类、破拆及其他辅助装备类 |  | 3000
合 计 |  |  |  | 93000
注：此表“暂估金额”由招标人填写，投标人应将“暂估金额”计入投标总价中。结算时按合同约定结算金额填写。
表—12—3

## 表-12-4 计日工表【室外管网土方】
计 日 工 表
工程名称：室外管网土方 |  | 标段：根河市社会救助综合服务中心消防改造升级项目 | [5 empty] | 第 1 页 共 1 页
编号 | 项目名称 |  | 单位 | 暂定数量 | 实际数量 | 综合单价(元) | 合价(元)
[7 empty] | 暂定 |  | 实际
1 | 人工
人工小计
2 | 材料
材料小计
3 | 机械
机械小计
四、企业管理费和利润
总 计
注：此表项目名称、暂定数量由招标人填写，编制招标控制价时，单价由招标人按有关计价规定确定；投标时，单价由投标人自主报价，按暂定数量计算合价计入投标总价中。结算时，按发承包双方确认的实际数量计算合价。
表—12—4

## 表-12-5 总承包服务费计价表【室外管网土方】
总承包服务费计价表
工程名称：室外管网土方 |  | 标段：根河市社会救助综合服务中心消防改造升级项目 |  |  |  |  | 第 1 页 共 1 页
序号 | 项目名称 |  | 项目价值(元) | 服务内容 | 计算基础 | 费率(%) |  | 金额(元)
| 合计 |  | - | - |  | -
注：此表项目名称、服务内容由招标人填写，编制招标控制价时，费率及金额由招标人按有关计价规定确定；投标时，费率及金额由投标人自主报价，计入投标总价中。
表—12—5

## 表-13 规费、税金项目清单与计价表【室外管网土方】
规费、税金项目计价表
工程名称：室外管网土方 |  | 标段：根河市社会救助综合服务中心消防改造升级项目 |  |  |  | 第 1 页 共 1 页
序号 | 项目名称 |  | 计算基础 |  | 计算基数 |  | 计算费率(%) | 金额（元）
1 | 规费 |  | 社会保险费+住房公积金+水利建设基金+环境保护税
1.1 | 社会保险费 |  | 养老失业保险+基本医疗保险+工伤保险+生育保险
(1) | 养老失业保险 |  | 分部分项人工费+组织措施项目人工费+技术措施项目人工费+分部分项人工费调整+技术措施项目人工费调整 |  |  |  | 10.5
(2) | 基本医疗保险 |  | 分部分项人工费+组织措施项目人工费+技术措施项目人工费+分部分项人工费调整+技术措施项目人工费调整 |  |  |  | 3.7
(3) | 工伤保险 |  | 分部分项人工费+组织措施项目人工费+技术措施项目人工费+分部分项人工费调整+技术措施项目人工费调整 |  |  |  | 0.4
(4) | 生育保险 |  | 分部分项人工费+组织措施项目人工费+技术措施项目人工费+分部分项人工费调整+技术措施项目人工费调整 |  |  |  | 0.3
1.2 | 住房公积金 |  | 分部分项人工费+组织措施项目人工费+技术措施项目人工费+分部分项人工费调整+技术措施项目人工费调整 |  |  |  | 3.7
1.3 | 水利建设基金 |  | 分部分项人工费+组织措施项目人工费+技术措施项目人工费+分部分项人工费调整+技术措施项目人工费调整 |  |  |  | 0.4
1.4 | 环境保护税
2 | 税金 |  | 税前工程造价 |  |  |  | 9
合 计
编制人（造价人员）： |  |  |  | 复核人（造价工程师）：
表-13