## 封-1 招标工程量清单封面
|  | 办公楼楼体户外大屏 |  | 工程
招标工程量清单
招 标 人：
(单位盖章)
造价咨询人：
(单位盖章)
年 月 日
封—1

## 扉-1 招标工程量清单扉页
|  | 办公楼楼体户外大屏 |  | 工程
招标工程量清单
招 标 人： |  |  | 造价咨询人：
| (单位盖章) |  |  |  | (单位资质专用章)
法定代表人 或其授权人： |  |  | 法定代表人 或其授权人：
| (签字或盖章) |  |  |  | (签字或盖章)
编 制 人： |  |  | 复 核 人：
| (造价人员签字盖专用章) |  |  |  | (造价工程师签字盖专用章)
编 制 时 间： | 年 月 日 |  | 复 核 时 间： |  | 年 月 日
扉—1

## 表-08 分部分项工程和单价措施项目清单与计价表
分部分项工程和单价措施项目清单与计价表
工程名称：办公楼楼体户外大屏 |  |  |  | 标段：策克口岸“智慧交通运输” 国际汽车运输车辆管理系统项目 |  |  |  | 第 1 页 共 7 页
序号 | 项目编码 | 项目名称 | 项目特征描述 |  | 计量单位 | 工程量 | 金额（元）
[7 empty] | 综合单价 |  | 合价 | 其中
暂估价
安装部分
1 | 030506007001 | 视频系统设备（LED显示单元） | 1.名称:LED显示单元 2.屏体面积:长4.48*高5.75 3.规格参数:1.点间距≤4mm； 2.模组平整度≤0.05mm，水平相对错位等级CS≤1.1%,垂直相对错位等级CS≤1.1% 3.支持通过配套软件调节刷新率的设置选项，刷新率≥3840Hz支持3840Hz至7680Hz，同时支持0-100％无极调节 4.亮度≥6000cd/㎡ 5.LED显示屏应有保护接地端子，单个LED显示屏模组的接地电阻应不大于0.1Ω,多个拼接 的LED显示屏的金属外壳应与LED显示屏的钢架一起接地，且显示屏整体系统的接地电阻应不大于1Ω。 6.支持均流并联，N+1智能热备份 7.低灰高亮：100％亮度时，16bit灰度；70％亮度时，16 bit灰度；50％亮度时，13 bit灰度；20％亮度时，12bit灰度 8.PCB采用FR-4材质，灯驱合一，电路及表面处理采用双层板OSP工艺；多层印刷电路板设计：支持2层，4层，6层，8层，10层设计 9.LED显示屏Color Space覆盖率 ≥120% YIQ (NTSC)；LED显示屏Color Space覆盖率 ≥170%YUV (PAL) 10.具备素材显示、网络流媒体显示、网路抓屏、场景管理、预案管理、多 |  | m2 | 25.72
本页小计
注：为计取规费等的使用，可在表中增设其中：“定额人工费”
表—08
分部分项工程和单价措施项目清单与计价表
工程名称：办公楼楼体户外大屏 |  |  |  | 标段：策克口岸“智慧交通运输” 国际汽车运输车辆管理系统项目 |  |  |  | 第 2 页 共 7 页
序号 | 项目编码 | 项目名称 | 项目特征描述 |  | 计量单位 | 工程量 | 金额（元）
[7 empty] | 综合单价 |  | 合价 | 其中
暂估价
本页小计
语言支持、日志管理、多用户、多权限、软拼接、硬拼接、多级热备、显示屏状态监控、多屏控制、屏蔽用户操作错误、调整边缘亮暗线调节功能。 11.从控制系统和结构设计两方面消除亮、暗线，彻底改善困扰LED显示屏安装精度造成的亮、暗线问题。 12.具有信号加密传输功能，支持控制器与屏体之间信号加密传输功能，防止网络恶意入侵。 13.LED显示屏画面延迟≤500ns ，LED显示屏画面信噪比≥60dB 14.监控自检：可实现LED单点检测、通讯检测、温度检测，电源检测，温度监控等功能。具有故障告警功能，发生故障立即发送消息到指定邮箱； 15.校正功能：支持单点亮度色度校正功能，校正后亮度损失＜7%；支持自动Gamma校正技术，校正后符合广电级标准； 16.多点测温控制：具有多点测温功能，均衡散热，防止局部温度过高造成色彩漂移，并提高显示屏寿命； 17.HDR显示技术要求：依据 CESI/TS 008-2019标准,支持HDR高动态光照渲染技术。依据CESI/TS008-2019《HDR 显示认证技术规范》，支持高动态范围(HDR，High-DynamicRange)检测项目峰值亮度1000~1500、黑色亮度<0.05cd/ m2、EOTF曲线拟合度
本页小计
注：为计取规费等的使用，可在表中增设其中：“定额人工费”
表—08
分部分项工程和单价措施项目清单与计价表
工程名称：办公楼楼体户外大屏 |  |  |  | 标段：策克口岸“智慧交通运输” 国际汽车运输车辆管理系统项目 |  |  |  | 第 3 页 共 7 页
序号 | 项目编码 | 项目名称 | 项目特征描述 |  | 计量单位 | 工程量 | 金额（元）
[7 empty] | 综合单价 |  | 合价 | 其中
暂估价
0.7-1.3、色域覆盖率>90(相对 DCI-P3 色空间)、色域重合度>60%，达到HDR3.0标准。) 18.防火等级：PCB板主板、塑料面板、面罩等防护等级达到V-0级要求，内部线材、整机符合V-1级要求，符合UL94标准； 19.具备防碰撞焊盘技术，支持模组级的LED灯防护撞灯保护装置，符合GB/T20138-2006/IEC62262:2002的要求； 20.显示屏要求能效一级，能源效率>3.2cd/w；支持一键点屏技术，开机后自动识别连接，无需重新系统配置；支持联网一键下载程序文件和调试；具备 SELV 电路；静电电压衰减≤2s 21.支持模块化统一管理，可对所有的 LED 显示模块进行统一管理，设置亮度，色温，灰度等参数 4.安装方式:双立柱室外安装
2 | 030507014001 | 显示设备（全防雨箱体） | 1.名称:全防雨箱体 2.规格:箱体尺寸： 宽 960MM*高 960MM 箱体厚度：不含门 120MM，含门 140MM 板材 Q235 冷轧钢板 板 材厚度：箱体板材 1.2MM，后门板材 1.0MM 表面处理 户外高温静电喷涂 颜色 黑色 重量：19KG 配件： 电源板、卡托、连接件、风扇 |  | m2 | 25.72
3 | 030507012001 | 视频处理器 | 1.名称:视频处理器 2.规格:1、最大带载230万像素，极限宽度4096，极限高度4096。 2、4路LED千兆输出网口，默认4主，可配置成2 |  | 台 | 1
本页小计
注：为计取规费等的使用，可在表中增设其中：“定额人工费”
表—08
分部分项工程和单价措施项目清单与计价表
工程名称：办公楼楼体户外大屏 |  |  |  | 标段：策克口岸“智慧交通运输” 国际汽车运输车辆管理系统项目 |  |  |  | 第 4 页 共 7 页
序号 | 项目编码 | 项目名称 | 项目特征描述 |  | 计量单位 | 工程量 | 金额（元）
[7 empty] | 综合单价 |  | 合价 | 其中
暂估价
本页小计
主2备。 3、1路立体音频输出接口，内源音频采样率固定为48kHz，外源音频可支持32kHz、44.1kHz和48kHz。使用诺瓦多功能卡输出音频时，必须使用48kHz采样率的音频。 4、2路传感器接口，连接亮度传感器或温湿度传感器。 5、1路USB 3.0（TypeA）接口，支持U盘节目播放和U盘固件升级。 6、1路USB（TypeB）接口，将上位机与设备直连，进行节目发布和显示屏控制。 7、1路千兆网口，将上位机与设备直连，或者将设备接入局域网或公网，进行节目发布和显示屏控制。 8、强大处理性能，4核A55的ARM处理器，主频1.8GHz；支持H.264、H.265 4K@60Hz视频解码；板载1GB运行内存；32GB内部存储空间。 9、极优播放性能，1个4K、2个1080p、4个720p、4个480p或6个360p视频播放。 10、多方位控制方案，PC、手机、Pad等多种用户终端节目发布和显示屏控制；集群远程节目发布和显示屏控制；集群远程监控屏体状态。 11、WiFi AP和WiFi STA双模式同时存在。 12、多屏同步播放，NTP对时同步，GPS对时同步。（需安装指定的4G模块），射频对时同步。（
本页小计
注：为计取规费等的使用，可在表中增设其中：“定额人工费”
表—08
分部分项工程和单价措施项目清单与计价表
工程名称：办公楼楼体户外大屏 |  |  |  | 标段：策克口岸“智慧交通运输” 国际汽车运输车辆管理系统项目 |  |  |  | 第 5 页 共 7 页
序号 | 项目编码 | 项目名称 | 项目特征描述 |  | 计量单位 | 工程量 | 金额（元）
[7 empty] | 综合单价 |  | 合价 | 其中
暂估价
需安装指定的射频模块） 13、支持4G模块，TB60/T60默认不带4G模块，如有需要，用户可以单独购买。 14、1路HDMI 1.3输出接口，最大输出1080p@60Hz，支持HDMI Loop。 15、同步异步双模式，异步模式时，使用内部视频源，同步模式时，使用HDMI接口输入的视频源。 16、1路HDMI 1.3输入接口，同步模式时，使用此接口输入的视频源，支持全屏自适应播放。
4 | 080901009001 | 智能配电柜 | 1.名称:配电柜 2.规格:1、具备手动控制设备供电的开启和关闭;2.多组回路输出，每组可独立控制;标配为手动控制，可添加多种控制3.具备上电保护功能，具有防雷、过流、短路等保护;4.标配检修多功能插座及检修照明开关5.具有电源状态指示、运行状态指示及风机\空调独立控制开关及指示;内部线材均采用正泰6平方国标纯铜导线6.产品设计符合CCC认证标准，符合IEC60439-2、IEC60439-1、GB7251.1GB 7251.3、GB7251.8标准。 |  | 台 | 1
5 | 010606001001 | 钢支撑、钢拉条 |  |  | t | 0.977
6 | 030903002001 | 不锈钢包边 | 1.内容:不锈钢包边 2.颜色:现场确定 |  | m2 | 25.72
7 | 03B001 | 散热系统 | 1.名称:大屏散热系统 2.安装方式:屏体内壁挂安装 |  | 套 | 1
8 | 030506001001 | 扩声系统设备 | 1.名称:大屏扩声系统 2.内容:含音柱、一体化功放系统 3.安装方式:大屏俩侧吊装/壁装 |  | 台 | 2
本页小计
注：为计取规费等的使用，可在表中增设其中：“定额人工费”
表—08
分部分项工程和单价措施项目清单与计价表
工程名称：办公楼楼体户外大屏 |  |  |  | 标段：策克口岸“智慧交通运输” 国际汽车运输车辆管理系统项目 |  |  |  | 第 6 页 共 7 页
序号 | 项目编码 | 项目名称 | 项目特征描述 |  | 计量单位 | 工程量 | 金额（元）
[7 empty] | 综合单价 |  | 合价 | 其中
暂估价
9 | 030504006001 | 应用软件接口 | 1.测试类别:人工现场实地测试、开发 2.实现功能:1、对接“智慧交通运输”系统平台，通报国际运输车辆违章信 息、公示车辆备案临期信息实时数据显示 2、实现宣传道路交通安全、 国际国内交通运输等法律法规，以及公示行政执法管理信息。 3.测试内容:“智慧交通运输”系统平台端口对接 |  | 套 | 1
10 | 080609002001 | 计算机终端 | 1.名称:管理终端 2.规格:联想扬天M4000q 14代酷睿(i7 14700/16G/1TB SSD/27英寸） |  | 台 | 1
11 | 030411004001 | 配线（主电源电缆） | 1.名称:主电源电缆 2.规格:YJV-3*25+2*16 |  | m | 270
12 | 030502005001 | 双绞线缆 | 1.名称:超五类四对双绞线 2.敷设方式:线槽或穿管敷设 |  | m | 300
13 | 030506008001 | 视频系统调试 |  |  | 系统 | 1
14 | 030506008002 | 视频系统调试 |  |  | 系统 | 1
分部小计
装修部分
15 | 011210002001 | 隔墙 | 1.名称:轻钢龙骨隔墙 2.位置:大屏钢结构后，楼内二层平台 3.做法:轻钢龙骨，石膏板饰面 |  | m2 | 28.8
16 | 010801001001 | 木质门 | 木制成品门 |  | 樘 | 1
17 | 011406003001 | 满刮腻子 | 1.基层类型:石膏板 2.腻子种类:环保高质腻子粉 3.刮腻子遍数:二遍 |  | m2 | 57.6
分部小计
拆除部分
18 | 011613002001 | 玻璃拆除 | 1.工作内容:原有玻璃幕墙、龙骨结构拆除，垃圾 |  | m2 | 28.8
本页小计
注：为计取规费等的使用，可在表中增设其中：“定额人工费”
表—08
分部分项工程和单价措施项目清单与计价表
工程名称：办公楼楼体户外大屏 |  |  |  | 标段：策克口岸“智慧交通运输” 国际汽车运输车辆管理系统项目 |  |  |  | 第 7 页 共 7 页
序号 | 项目编码 | 项目名称 | 项目特征描述 |  | 计量单位 | 工程量 | 金额（元）
[7 empty] | 综合单价 |  | 合价 | 其中
暂估价
清运 2.高度:超高
分部小计
措施项目
19 | 031301017001 | 脚手架搭拆 |  |  | 项 | 1
分部小计
本页小计
合 计
注：为计取规费等的使用，可在表中增设其中：“定额人工费”
表—08

## 表-11 总价措施项目清单与计价表
总价措施项目清单与计价表
工程名称：办公楼楼体户外大屏 |  |  | 标段：策克口岸“智慧交通运输” 国际汽车运输车辆管理系统项目 | [5 empty] | 第 1 页 共 1 页
序号 | 项目编码 | 项目名称 |  | 计算基础 | 费率(%) | 金额(元) |  | 调整费率(%) |  | 调整后金额(元) | 备注
1 | 031302001 | 安全文明施工费
1.1 | 031302001001 | 安全文明施工与环境保护费 |  | 分部分项人工费+技术措施项目人工费 | 2
1.2 | 031302001002 | 临时设施费 |  | 分部分项人工费+技术措施项目人工费 | 1
2 | 031302005001 | 雨季施工增加费 |  | 分部分项人工费+技术措施项目人工费 | 0.5
3 | 031302006001 | 已完工程及设备保护费 |  | 分部分项人工费+技术措施项目人工费 | 0.8
4 | 03B001 | 工程定位复测费 |  | 分部分项人工费+技术措施项目人工费 | 0
5 | 031302004001 | 二次搬运费 |  | 分部分项人工费+技术措施项目人工费 | 0.1
6 | 03B002 | 特殊地区施工增加费 |  | 分部分项人工费+技术措施项目人工费 | 0
7 | 031302002001 | 夜间施工增加费
8 | 031302002002 | 白天在地下室施工增加费
9 | 031302005002 | 冬季施工增加费
合 计
编制人（造价人员）： | [6 empty] | 复核人（造价工程师）：
注：1.“计算基础”中安全文明施工费可为“定额基价”、“定额人工费”或“定额人工费+定额机械费”，其他项目可为“定额人工费”或“定额人工费+定额机械费”。 2.按施工方案计算的措施费，若无“计算基础”和“费率”的数值，也可只填“金额”数值，但应在备注栏说明施工方案出处或计算方法。
表-11

## 表-12 其他项目清单与计价汇总表
其他项目清单与计价汇总表
工程名称：办公楼楼体户外大屏 |  | 标段：策克口岸“智慧交通运输” 国际汽车运输车辆管理系统项目 |  |  | 第 1 页 共 1 页
序号 | 项目名称 |  | 金额(元) | 结算金额(元) |  | 备注
1 | 暂列金额 |  |  |  |  | 明细详见表-12-1
2 | 暂估价
2.1 | 专业工程暂估价 |  |  |  |  | 明细详见表-12-3
2.2 | 材料暂估价 |  | 一 |  |  | 明细详见表-12-2
3 | 计日工 |  |  |  |  | 明细详见表-12-4
4 | 总承包服务费 |  |  |  |  | 明细详见表-12-5
5 | 材料检验试验费
6 | 建筑工程能效测评费
7 | 工程变更及现场签证
8 | 提前竣工（赶工补偿）
9 | 无负荷联合试运转费
10 | 停窝工损失费
11 | 施工期间未完工程保护费
12 | 企业自有工人培训管理费
13 | 建筑工人实名制费
合计 | [5 empty] | —
注：材料（工程设备）暂估单价进入清单项目综合单价，此处不汇总。
表-12

## 表-12-1 暂列金额表
暂列金额明细表
工程名称：办公楼楼体户外大屏 |  | 标段：策克口岸“智慧交通运输” 国际汽车运输车辆管理系统项目 |  |  | 第 1 页 共 1 页
序号 | 项目名称 |  | 计量单位 | 暂定金额（元） |  | 备注
合 计 | [5 empty] | —
注：此表由招标人填写，如不能详列，也可只列暂列金额总额，投标人应将上述暂列金额计入投标总价中。
表—12—1

## 表-12-2 材料(工程设备)暂估价及调整表
材料（工程设备）暂估单价及调整表
工程名称：办公楼楼体户外大屏 |  |  | 标段：策克口岸“智慧交通运输” 国际汽车运输车辆管理系统项目 | [7 empty] | 第 1 页 共 1 页
序号 | 材料(工程设备)名称、规格、型号 | 计量单位 |  | 数量 |  | 暂估(元) |  | 确认(元) |  | 差额±(元) |  |  | 备注
|  |  |  | 暂估 | 确认 | 单价 | 合价 | 单价 | 合价 | 单价 |  | 合价
合计
总合计
注：此表由招标人填写“暂估单价”，并在备注栏说明暂估价的材料、工程设备拟用在哪些清单项目上，投标人应将上述材料、工程设备暂估单价计入工程量清单综合单价报价中。
表—12—2

## 表-12-3 专业工程暂估价及结算价表
专业工程暂估价及结算价表
工程名称：办公楼楼体户外大屏 |  |  | 标段：策克口岸“智慧交通运输” 国际汽车运输车辆管理系统项目 |  |  |  | 第 1 页 共 1 页
序号 | 工程名称 | 工程内容 |  | 暂估金额（元） | 结算金额(元) | 差额±(元) |  | 备注
合 计
注：此表“暂估金额”由招标人填写，投标人应将“暂估金额”计入投标总价中。结算时按合同约定结算金额填写。
表—12—3

## 表-12-4 计日工表
计 日 工 表
工程名称：办公楼楼体户外大屏 |  | 标段：策克口岸“智慧交通运输” 国际汽车运输车辆管理系统项目 | [5 empty] | 第 1 页 共 1 页
编号 | 项目名称 |  | 单位 | 暂定数量 | 实际数量 | 综合单价(元) | 合价(元)
[7 empty] | 暂定 |  | 实际
1 | 人工
人工小计
2 | 材料
材料小计
3 | 机械
机械小计
四、企业管理费和利润
总 计
注：此表项目名称、暂定数量由招标人填写，编制招标控制价时，单价由招标人按有关计价规定确定；投标时，单价由投标人自主报价，按暂定数量计算合价计入投标总价中。结算时，按发承包双方确认的实际数量计算合价。
表—12—4

## 表-12-5 总承包服务费计价表
总承包服务费计价表
工程名称：办公楼楼体户外大屏 |  | 标段：策克口岸“智慧交通运输” 国际汽车运输车辆管理系统项目 |  |  |  |  | 第 1 页 共 1 页
序号 | 项目名称 |  | 项目价值(元) | 服务内容 | 计算基础 | 费率(%) |  | 金额(元)
| 合计 |  | - | - |  | -
注：此表项目名称、服务内容由招标人填写，编制招标控制价时，费率及金额由招标人按有关计价规定确定；投标时，费率及金额由投标人自主报价，计入投标总价中。
表—12—5

## 表-13 规费、税金项目清单与计价表
规费、税金项目计价表
工程名称：办公楼楼体户外大屏 |  | 标段：策克口岸“智慧交通运输” 国际汽车运输车辆管理系统项目 |  |  |  | 第 1 页 共 1 页
序号 | 项目名称 |  | 计算基础 |  | 计算基数 |  | 计算费率(%) | 金额（元）
1 | 规费 |  | 社会保险费+住房公积金+水利建设基金+环境保护税
1.1 | 社会保险费 |  | 养老失业保险+基本医疗保险+工伤保险+生育保险
(1) | 养老失业保险 |  | 分部分项人工费+组织措施项目人工费+技术措施项目人工费+分部分项人工费调整+技术措施项目人工费调整 |  |  |  | 10.5
(2) | 基本医疗保险 |  | 分部分项人工费+组织措施项目人工费+技术措施项目人工费+分部分项人工费调整+技术措施项目人工费调整 |  |  |  | 3.7
(3) | 工伤保险 |  | 分部分项人工费+组织措施项目人工费+技术措施项目人工费+分部分项人工费调整+技术措施项目人工费调整 |  |  |  | 0.4
(4) | 生育保险 |  | 分部分项人工费+组织措施项目人工费+技术措施项目人工费+分部分项人工费调整+技术措施项目人工费调整 |  |  |  | 0.3
1.2 | 住房公积金 |  | 分部分项人工费+组织措施项目人工费+技术措施项目人工费+分部分项人工费调整+技术措施项目人工费调整 |  |  |  | 3.7
1.3 | 水利建设基金 |  | 分部分项人工费+组织措施项目人工费+技术措施项目人工费+分部分项人工费调整+技术措施项目人工费调整 |  |  |  | 0.4
1.4 | 环境保护税
2 | 税金 |  | 税前工程造价 |  |  |  | 9
合 计
编制人（造价人员）： |  |  |  | 复核人（造价工程师）：
表-13

## 表-23 主要材料和工程设备选用表
主要材料和工程设备选用表
工程名称：办公楼楼体户外大屏 | [6 empty] | 第 1 页 共 1 页
序号 | 材料设备名称 | 单位 | 市场价 | 数量 | 品牌 | 厂家 |  | 规格型号 | 备注
1 | 型钢综合 | t
2 | 热轧薄钢板 | m2 | [5 empty] | δ3.0
3 | 中厚钢板综合 | t
4 | 地脚螺栓 | 套 | [5 empty] | M14×120~230
5 | 纸面石膏板 | m2
6 | 镀锌轻钢龙骨75×50 | m
7 | 单扇套装平开实木门 | 樘
8 | 接地线 | m | [5 empty] | 1×16mm2
9 | 其他材料费 | 元
10 | 全防雨箱体 | m2
11 | 双绞线缆 | m
12 | 电力电缆 | m | [5 empty] | YJV-3*25+2*16
13 | 组合式空调机组 | 台
14 | 视频处理器 | 台
15 | 智能配电柜 | 台
16 | 音柱 | 只
17 | 一体化(简易) 公共广播主机 | 台
18 | 计算机终端 | 台
19 | 专用接口软件开发 | 套
20 | LED显示单元 | m2
注：本表中所列材料设备应仅限于承包人自行采购范围内的材料设备。本表格可以按照同样的格式扩展。