## 封-1 招标工程量清单封面
|  | 车辆管理卡口设备 |  | 工程
招标工程量清单
招 标 人：
(单位盖章)
造价咨询人：
(单位盖章)
年 月 日
封—1

## 扉-1 招标工程量清单扉页
|  | 车辆管理卡口设备 |  | 工程
招标工程量清单
招 标 人： |  |  | 造价咨询人：
| (单位盖章) |  |  |  | (单位资质专用章)
法定代表人 或其授权人： |  |  | 法定代表人 或其授权人：
| (签字或盖章) |  |  |  | (签字或盖章)
编 制 人： |  |  | 复 核 人：
| (造价人员签字盖专用章) |  |  |  | (造价工程师签字盖专用章)
编 制 时 间： | 年 月 日 |  | 复 核 时 间： |  | 年 月 日
扉—1

## 表-08 分部分项工程和单价措施项目清单与计价表
分部分项工程和单价措施项目清单与计价表
工程名称：车辆管理卡口设备 |  |  |  | 标段：策克口岸“智慧交通运输” 国际汽车运输车辆管理系统项目 |  |  |  | 第 1 页 共 4 页
序号 | 项目编码 | 项目名称 | 项目特征描述 |  | 计量单位 | 工程量 | 金额（元）
[7 empty] | 综合单价 |  | 合价 | 其中
暂估价
整个项目
1 | 030507016001 | 停车场管理设备（直杆道闸单元） | 1.名称:直杆道闸单元 2.规格参数:工作电压：24V 机芯类型：直流伺服电机机芯 电机规格：24V 100W 使用环境温度：-30℃～80℃； 遥控频率距离：防拷贝2.4G/≤30m 起落杆时间：1.2-6S依据杆长而定 机箱尺寸：355*250*1140MM 钣金厚度1.5 闸杆中心离地高度:890mm; 防撞泡沫圆杆限长：限长3.5米 灯条杆限长：发光灯条杆/曲杆灯条杆限长4.5米 灯条栅栏杆限长：限长5米 出厂标配漏电开关和断电起杆电容模块 |  | 台 | 6
2 | 030507016002 | 停车场管理设备（车牌识别单元） | 1.名称:车牌识别单元 2.规格参数:支持识别国内、蒙古车牌 工作电压：220V+10%/50HZ； 使用环境温度：-30℃～70℃； 相对湿度：≤90%； 最佳识别距离：3-6米 相机像素：500W 车牌识别率 ≥ 99.8% 显示屏：4行高亮显示屏 外观尺寸：320*236*1395mm 钣金厚度1.0 支持多国文字显示 语言提示 |  | 台 | 6
3 | 030507016003 | 停车场管理设备 | 1.名称:毫米波车辆检测 |  | 台 | 6
本页小计
注：为计取规费等的使用，可在表中增设其中：“定额人工费”
表—08
分部分项工程和单价措施项目清单与计价表
工程名称：车辆管理卡口设备 |  |  |  | 标段：策克口岸“智慧交通运输” 国际汽车运输车辆管理系统项目 |  |  |  | 第 2 页 共 4 页
序号 | 项目编码 | 项目名称 | 项目特征描述 |  | 计量单位 | 工程量 | 金额（元）
[7 empty] | 综合单价 |  | 合价 | 其中
暂估价
|  | （毫米波车辆检测器） | 器 2.规格参数:发射频率 77GHz —81GHz 发射功率 22dBm 波束宽度 俯仰 ±15 °，水 平±60 ° 响应时间 100ms 检测区域 1~6m（可调） 升级功能 支持（RS485上位机软件、手机APP通过蓝牙连接） RS-485接口 1个 工作电压 DC12V 工作电流 0.2A（支持最大电流为2A） 功耗 ＜2.5W 工作温度 -30℃～+70℃ 防护等级 IP66 产品尺寸 107.9mm×73.6mm×33.2mm（长×宽×高） 安装方式 箱侧安装
4 | 030507016004 | 停车场管理设备 | 1.名称:通行诱导指示屏 2.安装位置:安装在车牌识别装置上 |  | 台 | 6
5 | 030501012001 | 工业级交换机 | 1.名称:工业级交换机 2.安装方式:工业导轨安装方式。 3.规格参数:供电方式：接线端子（双电源12 V~36 V DC） 端口：8个千兆电口，2个千兆光口 风扇：无 整机功耗：<15W 浪涌防护：6 kV 供电电压：12 VDC~36 VDC 供电电流：1.5A 出厂是否自带适配器：否 交换方式：存储转发 网络标准：IEEE802.3;IEEE802.3u;IEEE802.3x 交换容量：20 Gbps |  | 台 | 4
本页小计
注：为计取规费等的使用，可在表中增设其中：“定额人工费”
表—08
分部分项工程和单价措施项目清单与计价表
工程名称：车辆管理卡口设备 |  |  |  | 标段：策克口岸“智慧交通运输” 国际汽车运输车辆管理系统项目 |  |  |  | 第 3 页 共 4 页
序号 | 项目编码 | 项目名称 | 项目特征描述 |  | 计量单位 | 工程量 | 金额（元）
[7 empty] | 综合单价 |  | 合价 | 其中
暂估价
包转发率：14.88 Mbps MAC地址容量：4 K 缓存：1.5 Mb 4.功能特点:提供8个千兆电口，2个千兆光口。 支持IEEE 802.3、IEEE 802.3u、IEEE 802.3x。 支持6 KV防浪涌。 线速转发。 5.光模块:设备自带千兆光模块1对。
6 | 030501017001 | 中蒙车牌识别定制软件 | 1.名称:中蒙车牌识别定制软件 2.功能:定制识别中蒙车牌，识别 |  | 套 | 1
7 | 080609002001 | 计算机终端 | 1.名称:工控机 2.类型:海外版工控机，职称车牌识别系统运行。 |  | 台 | 1
8 | 080901003001 | 工作站、操作员站 | 1.名称:管理终端 2.规格:联想扬天M4000q 14代酷睿(i7 14700/16G/1TB SSD/27英寸） |  | 台 | 1
9 | 030504006001 | 应用软件接口 | 1.开发级别:定制开发 2.测试内容:与“智慧交通运输”系统平台端口对接 |  | 套 | 6
10 | 010101003001 | 挖沟槽土方 | 1.挖土尺寸:挖土宽度：0.4米；深度1米 2.特别说明:本工程量为预估工程量，实际施工需据实结算。 3.弃土运距:原土回填，不做弃土运输。 |  | m3 | 240
11 | 040205001001 | 人（手)孔井 | 1.材料品种:砖混结构 2.盖板材质、规格:混凝土现浇 |  | 座 | 5
12 | 041103002001 | 道闸安全岛浇筑 | 1.筑岛类型:混凝土浇筑 2.筑岛高度:宽度0.5米，长度1.5米，边角弧形 |  | m3 | 1.35
13 | 030411001001 | 配管 | 1.名称:硬质塑料管 2.规格:32# |  | m | 1200
14 | 030502007001 | 光缆 | 1.名称:24芯室外光缆 2.规格:24芯，铠装光缆 3.敷设方式:穿管地埋 |  | m | 600
本页小计
注：为计取规费等的使用，可在表中增设其中：“定额人工费”
表—08
分部分项工程和单价措施项目清单与计价表
工程名称：车辆管理卡口设备 |  |  |  | 标段：策克口岸“智慧交通运输” 国际汽车运输车辆管理系统项目 |  |  |  | 第 4 页 共 4 页
序号 | 项目编码 | 项目名称 | 项目特征描述 |  | 计量单位 | 工程量 | 金额（元）
[7 empty] | 综合单价 |  | 合价 | 其中
暂估价
15 | 030502014001 | 光纤连接 | 1.配件:含俩端光纤终端盒、法兰、尾纤等配件 |  | 芯 | 72
16 | 030411004001 | 配线（主干电源线） | 1.名称:主干电源线 2.型号:RVV3*4 |  | m | 600
17 | 030507017001 | 安全防范分系统调试 |  |  | 系统 | 1
分部小计
措施项目
本页小计
合 计
注：为计取规费等的使用，可在表中增设其中：“定额人工费”
表—08

## 表-11 总价措施项目清单与计价表
总价措施项目清单与计价表
工程名称：车辆管理卡口设备 |  |  | 标段：策克口岸“智慧交通运输” 国际汽车运输车辆管理系统项目 | [5 empty] | 第 1 页 共 1 页
序号 | 项目编码 | 项目名称 |  | 计算基础 | 费率(%) | 金额(元) |  | 调整费率(%) |  | 调整后金额(元) | 备注
1 | 031302001 | 安全文明施工费
1.1 | 031302001001 | 安全文明施工与环境保护费 |  | 分部分项人工费+技术措施项目人工费 | 2
1.2 | 031302001002 | 临时设施费 |  | 分部分项人工费+技术措施项目人工费 | 2
2 | 031302005001 | 雨季施工增加费 |  | 分部分项人工费+技术措施项目人工费 | 0.5
3 | 031302006001 | 已完工程及设备保护费 |  | 分部分项人工费+技术措施项目人工费 | 1.2
4 | 03B001 | 工程定位复测费 |  | 分部分项人工费+技术措施项目人工费 | 0.8
5 | 031302004001 | 二次搬运费 |  | 分部分项人工费+技术措施项目人工费 | 1.5
6 | 03B002 | 特殊地区施工增加费 |  | 分部分项人工费+技术措施项目人工费 | 0
7 | 031302002001 | 夜间施工增加费
8 | 031302002002 | 白天在地下室施工增加费
9 | 031302005002 | 冬季施工增加费
合 计
编制人（造价人员）： | [6 empty] | 复核人（造价工程师）：
注：1.“计算基础”中安全文明施工费可为“定额基价”、“定额人工费”或“定额人工费+定额机械费”，其他项目可为“定额人工费”或“定额人工费+定额机械费”。 2.按施工方案计算的措施费，若无“计算基础”和“费率”的数值，也可只填“金额”数值，但应在备注栏说明施工方案出处或计算方法。
表-11

## 表-12 其他项目清单与计价汇总表
其他项目清单与计价汇总表
工程名称：车辆管理卡口设备 |  | 标段：策克口岸“智慧交通运输” 国际汽车运输车辆管理系统项目 |  |  | 第 1 页 共 1 页
序号 | 项目名称 |  | 金额(元) | 结算金额(元) |  | 备注
1 | 暂列金额 |  |  |  |  | 明细详见表-12-1
2 | 暂估价
2.1 | 专业工程暂估价 |  |  |  |  | 明细详见表-12-3
2.2 | 材料暂估价 |  | 一 |  |  | 明细详见表-12-2
3 | 计日工 |  |  |  |  | 明细详见表-12-4
4 | 总承包服务费 |  |  |  |  | 明细详见表-12-5
5 | 材料检验试验费
6 | 建筑工程能效测评费
7 | 工程变更及现场签证
8 | 提前竣工（赶工补偿）
9 | 无负荷联合试运转费
10 | 停窝工损失费
11 | 施工期间未完工程保护费
12 | 企业自有工人培训管理费
13 | 建筑工人实名制费
合计 | [5 empty] | —
注：材料（工程设备）暂估单价进入清单项目综合单价，此处不汇总。
表-12

## 表-12-1 暂列金额表
暂列金额明细表
工程名称：车辆管理卡口设备 |  | 标段：策克口岸“智慧交通运输” 国际汽车运输车辆管理系统项目 |  |  | 第 1 页 共 1 页
序号 | 项目名称 |  | 计量单位 | 暂定金额（元） |  | 备注
合 计 | [5 empty] | —
注：此表由招标人填写，如不能详列，也可只列暂列金额总额，投标人应将上述暂列金额计入投标总价中。
表—12—1

## 表-12-2 材料(工程设备)暂估价及调整表
材料（工程设备）暂估单价及调整表
工程名称：车辆管理卡口设备 |  |  | 标段：策克口岸“智慧交通运输” 国际汽车运输车辆管理系统项目 | [7 empty] | 第 1 页 共 1 页
序号 | 材料(工程设备)名称、规格、型号 | 计量单位 |  | 数量 |  | 暂估(元) |  | 确认(元) |  | 差额±(元) |  |  | 备注
|  |  |  | 暂估 | 确认 | 单价 | 合价 | 单价 | 合价 | 单价 |  | 合价
合计
总合计
注：此表由招标人填写“暂估单价”，并在备注栏说明暂估价的材料、工程设备拟用在哪些清单项目上，投标人应将上述材料、工程设备暂估单价计入工程量清单综合单价报价中。
表—12—2

## 表-12-3 专业工程暂估价及结算价表
专业工程暂估价及结算价表
工程名称：车辆管理卡口设备 |  |  | 标段：策克口岸“智慧交通运输” 国际汽车运输车辆管理系统项目 |  |  |  | 第 1 页 共 1 页
序号 | 工程名称 | 工程内容 |  | 暂估金额（元） | 结算金额(元) | 差额±(元) |  | 备注
合 计
注：此表“暂估金额”由招标人填写，投标人应将“暂估金额”计入投标总价中。结算时按合同约定结算金额填写。
表—12—3

## 表-12-4 计日工表
计 日 工 表
工程名称：车辆管理卡口设备 |  | 标段：策克口岸“智慧交通运输” 国际汽车运输车辆管理系统项目 | [5 empty] | 第 1 页 共 1 页
编号 | 项目名称 |  | 单位 | 暂定数量 | 实际数量 | 综合单价(元) | 合价(元)
[7 empty] | 暂定 |  | 实际
1 | 人工
人工小计
2 | 材料
材料小计
3 | 机械
机械小计
四、企业管理费和利润
总 计
注：此表项目名称、暂定数量由招标人填写，编制招标控制价时，单价由招标人按有关计价规定确定；投标时，单价由投标人自主报价，按暂定数量计算合价计入投标总价中。结算时，按发承包双方确认的实际数量计算合价。
表—12—4

## 表-12-5 总承包服务费计价表
总承包服务费计价表
工程名称：车辆管理卡口设备 |  | 标段：策克口岸“智慧交通运输” 国际汽车运输车辆管理系统项目 |  |  |  |  | 第 1 页 共 1 页
序号 | 项目名称 |  | 项目价值(元) | 服务内容 | 计算基础 | 费率(%) |  | 金额(元)
| 合计 |  | - | - |  | -
注：此表项目名称、服务内容由招标人填写，编制招标控制价时，费率及金额由招标人按有关计价规定确定；投标时，费率及金额由投标人自主报价，计入投标总价中。
表—12—5

## 表-13 规费、税金项目清单与计价表
规费、税金项目计价表
工程名称：车辆管理卡口设备 |  | 标段：策克口岸“智慧交通运输” 国际汽车运输车辆管理系统项目 |  |  |  | 第 1 页 共 1 页
序号 | 项目名称 |  | 计算基础 |  | 计算基数 |  | 计算费率(%) | 金额（元）
1 | 规费 |  | 社会保险费+住房公积金+水利建设基金+环境保护税
1.1 | 社会保险费 |  | 养老失业保险+基本医疗保险+工伤保险+生育保险
(1) | 养老失业保险 |  | 分部分项人工费+组织措施项目人工费+技术措施项目人工费+分部分项人工费调整+技术措施项目人工费调整 |  |  |  | 10.5
(2) | 基本医疗保险 |  | 分部分项人工费+组织措施项目人工费+技术措施项目人工费+分部分项人工费调整+技术措施项目人工费调整 |  |  |  | 3.7
(3) | 工伤保险 |  | 分部分项人工费+组织措施项目人工费+技术措施项目人工费+分部分项人工费调整+技术措施项目人工费调整 |  |  |  | 0.4
(4) | 生育保险 |  | 分部分项人工费+组织措施项目人工费+技术措施项目人工费+分部分项人工费调整+技术措施项目人工费调整 |  |  |  | 0.3
1.2 | 住房公积金 |  | 分部分项人工费+组织措施项目人工费+技术措施项目人工费+分部分项人工费调整+技术措施项目人工费调整 |  |  |  | 3.7
1.3 | 水利建设基金 |  | 分部分项人工费+组织措施项目人工费+技术措施项目人工费+分部分项人工费调整+技术措施项目人工费调整 |  |  |  | 0.4
1.4 | 环境保护税
2 | 税金 |  | 税前工程造价 |  |  |  | 9
合 计
编制人（造价人员）： |  |  |  | 复核人（造价工程师）：
表-13

## 表-23 主要材料和工程设备选用表
主要材料和工程设备选用表
工程名称：车辆管理卡口设备 | [6 empty] | 第 1 页 共 1 页
序号 | 材料设备名称 | 单位 | 市场价 | 数量 | 品牌 | 厂家 |  | 规格型号 | 备注
1 | 水泥 | t | [5 empty] | 32.5
2 | 粗砂 | t
3 | 碎石 | t | [5 empty] | 5~32
4 | 标准砖 | 千块 | [5 empty] | 240×115×53
5 | 电缆托架 | 根 | [5 empty] | 120cm
6 | 混凝土 | m3 | [5 empty] | C25
7 | 其他材料费 | 元
8 | 光纤连接器材 | 套
9 | 半硬质塑料管32 | m
10 | 铜芯多股绝缘电线 | m | [5 empty] | RVV3*4
11 | 光缆 | m | [5 empty] | 24芯
12 | 直杆道闸单元 | 台
13 | 车辆牌照识别装置 | 台
14 | 毫米波车辆检测器 单通道 | 套
15 | 工业级交换机 | 台
16 | 中蒙车牌识别定制软件 | 套
17 | 工作站 | 台
18 | 工作站 | 台
19 | 应用软件接口开发（1V1） | 套
20 | 停车场显示设备 通行诱导信息牌 | 台
注：本表中所列材料设备应仅限于承包人自行采购范围内的材料设备。本表格可以按照同样的格式扩展。