## 表 01 投标报价汇总表
杭锦旗2025年水闸维修养护项目汇总表
组号 | 分组工程名称 | 报价金额(元)
Ⅰ | 第一部分 建筑工程
Ⅱ | 第二部分 机电设备及安装工程
Ⅲ | 第三部分 金属结构设备及安装工程
Ⅳ | 第四部分 输水管线设备及安装工程
Ⅴ | 第五部分 施工临时工程
合计
预备费
总投资
0

## 表 02-1 工程量清单-建筑工程
工程量清单
组号：I |  |  |  |  | 分组名称：建筑工程
序号 | 工程或费用名称 | 单位 | 数量 | 单价（元） | 合价(元) | 备注
第一部分 建筑工程
一 | 二十二闸
(一) | 硬化工程
1 | 闸顶平台硬化 | ㎡ | 955
| 土方开挖 | m3 | 239
| 砂砾石（30cm厚） | m3 | 286.5
| C15砼垫层（10cm厚） | m3 | 95.5
| C30砼（25cm） | m3 | 238.75
| 模板制安 | ㎡ | 26.3
2 | 工字砖铺设 | ㎡ | 269
| 土方开挖 | m3 | 70
| 砂砾石（30cm厚） | m3 | 80.7
| C15砼垫层（10cm厚） | m3 | 26.9
| 工字砖购置及铺设 | ㎡ | 269
| 工字砖边缘砼插石（500*300*100mm） | m | 127
| 树坑砼插石（500*300*100mm） | m | 80
3 | 简介牌基础
| 土方开挖 | m3 | 27
| C30砼基础(15*1.5*1.2m) | m3 | 27
| 预埋钢管DN60钢管 | m | 27
4 | 限高架 | 座 | 1
| 土方开挖（人工） | m3 | 2
| C30砼基础 | m3 | 1.79
| 钢结构制安及防腐处理 | kg | 270.1
(二) | 信息化工程
0
0
0
工程量清单
组号：I |  |  |  |  | 分组名称：建筑工程
序号 | 工程或费用名称 | 单位 | 数量 | 单价（元） | 合价(元) | 备注
1 | 地埋电缆
| 土方开挖（线槽） | m3 | 50
| 土方回填压实（线槽） | m3 | 50
| 电缆线（YJLV22-3*50*1*25） | m | 56
| DN32镀锌套管 | m | 53
2 | 信号线布设
| 土方开挖（线槽） | m3 | 855
| 土方回填压实（线槽） | m3 | 855
| 信号线布设RVVP4*10 | m | 1000
| PVC线管DN32 | m | 950
3 | 砖砌电井（80*80*80cm） | 座 | 1
| 土方开挖 | m3 | 5
| 土方回填 | m3 | 4
| 砖砌体 | m3 | 0.78
| C30钢筋砼盖板预运安 | m3 | 0.06
4 | 预留PVCφ50管 | m | 150
(三) | 配电房
| 土方开挖 | m3 | 4.8
| 土方回填夯实 | m3 | 7.4
| 砂砾料垫层（30cm） | m3 | 3.87
| C30砼条形基础 | m3 | 1.99
| C30砼地面 | m3 | 4.59
| 成品水泥房购置及安装（4.3*3*2.6m） | 座 | 1
| 防盗门（1.0*2.0m) | 套 | 1
| 断桥铝窗（1.4*1.2m） | 套 | 2
0
0
0
工程量清单
组号：I |  |  |  |  | 分组名称：建筑工程
序号 | 工程或费用名称 | 单位 | 数量 | 单价（元） | 合价(元) | 备注
| SBS改性防水卷材 | ㎡ | 15
| 钢结构彩钢顶 | ㎡ | 15
| 外墙涂料（2遍） | ㎡ | 33
| 内墙刮白（2遍） | ㎡ | 45.5
(四) | 砂石路面
| 路面平整压实 | m3 | 561
| 砂砾料铺设（10cm） | m3 | 187.05
(五) | 其它工程
1 | 闸顶整治
| 土方回填压实（运距6km） | m3 | 1195
2 | 爬梯踏步维修
| 钢结构制安及防腐处理 | t | 0.51
(六) | 牧业分干配水闸胸墙加高（3孔）
| C30钢筋砼胸墙 | m3 | 1.29
| 钢筋制安 | t | 0.144
| 模板制安 | ㎡ | 10.29
| 植筋打孔（孔深0.2m） | 个 | 24
(七) | 牧业分干左一进水闸
| 闸门槽C30砼浇筑 | m3 | 0.24
| 模板制安 | ㎡ | 1.2
| 人工拆除闸门槽砼 | m3 | 0.24
| 闸门启闭机拆除 | 套 | 1
二 | 四十闸
(一) | 闸门启闭机更换
| 闸门槽C30砼浇筑 | m3 | 3
| 模板制安 | ㎡ | 12.8
0
0
0
工程量清单
组号：I |  |  |  |  | 分组名称：建筑工程
序号 | 工程或费用名称 | 单位 | 数量 | 单价（元） | 合价(元) | 备注
| 人工拆除闸门槽砼 | m3 | 3
| 闸门启闭机拆除 | 套 | 4
(二) | 护栏更换
| 护栏拆除 | m | 78
| C30钢筋砼 | m3 | 7.2
| 预埋钢板（150*150*10mm） | kg | 72.5
| 钢筋制安 | t | 0.72
| 模板制安 | ㎡ | 50
| 护栏钢结构制安及防腐处理 | t | 1.13
(三) | 工字砖铺设 | ㎡ | 2090
| 土方开挖 | m3 | 627
| 砂砾石（30cm厚） | m3 | 627
| C15砼垫层（10cm厚） | m3 | 209
| 工字砖购置及铺设 | ㎡ | 2090
| 工字砖边缘砼插石（500*300*100mm） | m | 360
| 树坑砼插石（500*300*100mm） | m | 36
| 工字砖拆除 | ㎡ | 396
(四) | 自来水管维修
1 | 管道土方
| 土方开挖 | m3 | 82
| 土方回填 | m3 | 82
2 | 预制阀门井（井径1.2m，井深1.8m） | 座 | 1
| 土方开挖（建筑物） | m3 | 12
| 土方回填（建筑物） | m3 | 8
0
0
0
工程量清单
组号：I |  |  |  |  | 分组名称：建筑工程
序号 | 工程或费用名称 | 单位 | 数量 | 单价（元） | 合价(元) | 备注
| C30钢筋砼预运安 | m3 | 1.54
| 钢筋制安 | t | 0.24
| 1：2水泥砂浆填缝 | m3 | 0.04
| φ700mm铸铁井盖 | 套 | 1
3 | 院落砼板拆除 | m3 | 4.03
4 | 院落砼板恢复
| 砂砾料垫层（30cm） | m3 | 20.16
| C15砼垫层（10cm厚） | m3 | 6.72
| 原砼板铺设 | m3 | 4.03
(五) | 管理房排水维修
1 | 预制阀门井（井径1.2m，井深1.8m） | 座 | 1
| 土方开挖（建筑物） | m3 | 12
| 土方回填（建筑物） | m3 | 8
| C30钢筋砼预运安 | m3 | 1.54
| 钢筋制安 | t | 0.24
| 1：2水泥砂浆填缝 | m3 | 0.04
| φ700mm铸铁井盖 | 套 | 1
2 | 排水管道
| 土方开挖 | m3 | 144
| 土方回填 | m3 | 144
3 | 院落砼板拆除 | m3 | 7.06
4 | 院落砼板恢复
| 砂砾料垫层（30cm） | m3 | 35.28
| C15砼垫层（10cm厚） | m3 | 11.76
| 原砼板铺设 | m3 | 7.06
0
0
0
工程量清单
组号：I |  |  |  |  | 分组名称：建筑工程
序号 | 工程或费用名称 | 单位 | 数量 | 单价（元） | 合价(元) | 备注
三 | 八十三闸
(一) | 硬化工程
1 | 闸顶平台硬化 | ㎡ | 1097
| 土方开挖 | m3 | 275
| 砂砾石（30cm厚） | m3 | 329.1
| C15砼垫层（10cm厚） | m3 | 109.7
| C30砼（25cm） | m3 | 274.25
| 模板制安 | ㎡ | 30
2 | 北管理房院落硬化 | ㎡ | 118
| 土方回填压实 | m3 | 455
| 砂砾石（30cm厚） | m3 | 35.4
| C15砼垫层（10cm厚） | m3 | 11.8
| C30砼板铺设（40*60*6cm） | m3 | 7.08
3 | 进水闸北堤顶平台硬化 | ㎡ | 54
| 土方回填压实 | m3 | 13.5
| 砂砾石（30cm厚） | m3 | 16.2
| C15砼垫层（10cm厚） | m3 | 5.4
| C30砼板铺设（40*60*6cm） | m3 | 3.24
4 | 砌石小路
| 土方开挖 | m3 | 47.6
| 浆砌石（70cm厚） | m3 | 47.6
| 平台砂砾石（30cm厚） | m3 | 6
| C30砼板铺设（40*60*6cm） | m3 | 1.2
| 预埋钢板（150*150*10mm） | kg | 1.41
5 | 树池
| 砼插石（500*300*100mm） | m | 20
0
0
0
工程量清单
组号：I |  |  |  |  | 分组名称：建筑工程
序号 | 工程或费用名称 | 单位 | 数量 | 单价（元） | 合价(元) | 备注
(二) | 信息化工程
1 | 信号线布设
| 土方开挖（线槽） | m3 | 675
| 土方回填压实（线槽） | m3 | 675
| 信号线布设RVVP4*10 | m | 800
| PVC线管DN32 | m | 750
2 | 砖砌弱电井（80*80*80cm） | 座 | 6
| 土方开挖 | m3 | 27
| 土方回填 | m3 | 24
| 砖砌体 | m3 | 4.61
| C30钢筋砼盖板预运安 | m3 | 0.38
3 | 电缆更换
| 电缆线（YJLV22-3*50*1*25） | m | 20
| DN32镀锌套管 | m | 17
4 | 预留PVCφ50管 | m | 90
(三) | 新建厕所
| 土方开挖 | m3 | 125
| 土方回填 | m3 | 113
| C15砼垫层 | m3 | 1.84
| 砖砌体 | m3 | 6.84
| 水泥砂浆抹面（内外墙） | ㎡ | 57
| 蹲坑C30钢筋砼盖板预运安 | m3 | 0.6
| 吸粪池C30钢筋砼盖板预运安 | m3 | 0.34
| 环保厕所购置及安装（金属雕花板） | ㎡ | 4.8
| 砂砾料垫层（30cm） | m3 | 2.75
0
0
0
工程量清单
组号：I |  |  |  |  | 分组名称：建筑工程
序号 | 工程或费用名称 | 单位 | 数量 | 单价（元） | 合价(元) | 备注
| 周边砖砌平台 | m3 | 0.5
(四) | 护栏
| 护栏拆除 | m | 113
| C30钢筋砼 | m3 | 14.24
| 预埋钢板（150*150*10mm） | kg | 16.7
| 钢筋制安 | t | 0.75
| 模板制安 | ㎡ | 67.8
| 原护栏焊接 | m | 113
| 护栏粉刷 | ㎡ | 90.4
(五) | 其它工程
1 | 闸顶整治
| 土方回填压实（运距8km，压实度不小于0.91） | m3 | 7140
| 砂砾料铺设（10cm） | m3 | 304
2 | 闸房喷字（字高80cm） | 个 | 22
3 | 管理房屋顶维修
| 陶瓷琉璃瓦 | ㎡ | 25
4 | 砖砌自来水阀门井（1.2m*2.0m) | 座 | 1
| 土方开挖 | m3 | 12
| 土方回填 | m3 | 4.6
| C30钢筋砼盖板 | m3 | 0.2
| 砖砌体 | m3 | 2.58
| φ20钢筋爬梯 | kg | 6.4
| M7.5防水砂浆 | ㎡ | 7.48
| 砂砾碎石 | m3 | 0.03
5 | 闸门、配电箱、彩钢房粉刷 | ㎡ | 137.88
0
0
0
工程量清单
组号：I |  |  |  |  | 分组名称：建筑工程
序号 | 工程或费用名称 | 单位 | 数量 | 单价（元） | 合价(元) | 备注
6 | 六八渠及六八渠右一进水闸出口八字墙维修
| 淤泥清理 | m3 | 132
| 浆砌石砌筑 | m3 | 79
| 浆砌石拆除 | m3 | 79
7 | 总干渠闸后淤泥清理（83+010～83+250） | m3 | 3456
8 | 启闭机维修
| 工字钢制安（140*80*5.5mm） | kg | 65.91
| 螺杆（φ50*0.6m） | 根 | 6
| 钢板（400*80*12mm) | 块 | 12
0
0
0

## 表 02-3 工程量清单-金属结构
工程量清单
组号：Ⅲ | [5 empty] | 分组名称：金属结构设备及安装工程
序号 | 工程或费用名称 | 计量 单位 | 工程 数量 | 单价(元) |  | 合价(元) |  | 设备费及安装费合价（元） | 备注
|  |  |  | 设备费 | 安装费 | 设备费 | 安装费
第三部分 金属结构设备及安装工程
一 | 二十二闸
1 | 启闭机更换及维修
| 更换手电两用螺杆启闭机JDZ-G | 台 | 1
| 维修启闭机（更换螺杆盘） | 台 | 1
| 一支渠启闭机更换 LQ-5T(手电两用)含丝杠 | 套 | 1
| 一支渠电机更换YE3-100L-6(1.5Kw） | 台 | 1
2 | 牧业分干左一进水闸
| 闸门更换（1.0*1.2） | 套 | 1
| 启闭机QLP-1.5T | 套 | 1
二 | 四十闸
1 | 闸门启闭机更换
| 闸门更换（2.5*2.5） | 套 | 4
| 启闭机更换 LQ-5T(手电两用) | 套 | 4
2 | 自来水管维修
| PE管φ25（1.25mpa） | m | 40
| 管件等（含PE弯头、PE变径、PE三通、PE直通等） | 个 | 10
3 | 管理房排水维修
| PVC管φ200（0.6Mpa） | m | 70
[6 empty] | 0 | 0
[6 empty] | 0 | 0
工程量清单
组号：Ⅲ | [5 empty] | 分组名称：金属结构设备及安装工程
序号 | 工程或费用名称 | 计量 单位 | 工程 数量 | 单价(元) |  | 合价(元) |  | 设备费及安装费合价（元） | 备注
|  |  |  | 设备费 | 安装费 | 设备费 | 安装费
| 管件等（含PVC弯头、三通、直通等） | 个 | 10
[6 empty] | 0 | 0
[6 empty] | 0 | 0

## 表 02-5 工程量清单-临时工程
工程量清单
组号：Ⅴ |  |  |  |  | 分组名称：施工临时工程
序号 | 工程或费用名称 | 单位 | 数量 | 单价（元） | 合价(元) | 备注
第五部分 施工临时工程
一 | 施工专项工程
| 施工安全生产专项 | % | 2.5
0
0
0

## 表 03-1 工程单价计算表 - 计价差
单价分析表
项目编号:
项目名称:
工作内容:
单 价:
编号 | 名称及规格 | 单位 | 数量 | 单价(元) | 合价(元) | 备注
DTBT | 1 | 土方开挖 | 挖松、堆放。 挖松、就近堆放。 | 0 | 3.49 | 1 | 0
1 | [5 empty] | 0
1.1 | [5 empty] | 0
1.1.1
（1）
1.1.2
（1）
1.1.3
（1）
（2）
（3）
1.2 | [5 empty] | 0
2 | [5 empty] | 0
3 | [5 empty] | 0
4 | [5 empty] | 0
0
5 | [5 empty] | 0
0

## 表 06 计日工人工单价表
计日工人工单价表
编号 | 工 种 名 称 | 单价（元/工时）

## 表 07 计日工材料单价表
计日工材料单价表
编号 | 材料名称及规格 | 单位 | 单价（元）

## 表 08 计日工施工机械使用费单价费
计日工施工机械使用费单价费
编号 | 施工机械名称及型号规格 | 单价（元/台时）