## 望山营地木质别墅
望山营地木质别墅-采购标的货物要求/技术参数
产品名称 | 望山营地木质别墅 | 参数性质 | 计量套数 | 1套 | 规格尺寸 | 长度：8m，宽度：6.25m，高度：5.35m,建筑面积：50㎡，使用面积：42.26㎡
名称 | 类别 |  | 数量 | 单位 | 单价（元） | 总计 | 备注
基础 | 钢结构 | ▲ | 50 | ㎡ | 355 | 17750 | 厚度：3.5mm，方形钢直径80mm*80mm，长：6m。方钢内部需焊接井字格（600mm*600mm）。地板搁栅间填塞100mmB1级挤塑板（25kg/m³保温材料，采用斜拉焊接连接工艺。钢梁与土台采用螺杆连接，铁钉连接。
| 土台 |  | 4.584 | m³ | 3350 | 15356.4 | 材质：防腐落叶松，规格：100mm*160mm*4000mm，结构需焊接井字格（600mm*600mm）
| 聚氨酯 | ▲ | 50 | 平方米 | 255 | 12750 | 材质：纯141b环保组合，填充厚度规格：80mm
墙体 | 墙体、梁 | ▲ | 26.348 | m³ | 3400 | 89583.2 | 4000mm*160mm（直径）防腐基础垫木与木钢与墙体（φ14mm）螺杆连接，220mm燕尾钉连接，采用落叶松材质方形木削固定连接。中间放置隔潮垫。井干式木结构墙体预制构件（4000mm*100mm*40mm），采用防腐落叶松材质，外涂专用环保耐候木油，墙体端头涂刷木材专用端头防裂剂。外墙墙体端头外漏，其它墙体根据设计要求布置防止墙体侧向移动的木梢。
| 外墙内保温系统 | ▲ | 95.2 | ㎡ | 240 | 22848 | 8x140龙骨（内填150mm挤塑板B1级），安装龙骨用滑动金属件（含钉）、隔汽膜、12mm防火石膏板、15mm松木挂板（环保木材专用漆）采用呼吸纸材质。
| 室内墙面 | ▲ | 5.4 | m³ | 3200 | 17280 | 井干式木结构实木墙体自然外露，室内侧，满铺樟松木挂板（14mmx100mm）
屋顶 | 屋顶 | ▲ | 1 | 项 | 60200 | 60200 | 采用樟松木材质椽条（120mmx40mm）、承重梁采用落叶松材质（直径160mm圆木）、采用落叶松实木棚板，厚度（14mm）、隔汽膜、內填充150mmB1级挤塑板（30kg/m³保温材料。工程板（1220mm*2440mm*16mm）。防水卷材采用沥青卷材（3mm*1000mm*1500mm），树脂瓦（国标，颜色为红、蓝、绿）
| 内、外墙饰面 |  | 282 | 平米 | 32 | 9024 | 采用符合耐候环保木蜡油，木材专用漆（两底两面）
门 | 进户门 |  | 1 | 个 | 1500 | 1500 | 入户门采用转印防盗防寒平开门（1910mm*780mm）。符合北方极寒天气设计要求。
窗 | 90厚三波断桥铝窗户 |  | 9.5 | ㎡ | 1500 | 14250 | 2000*2000（窗洞尺寸）建筑外窗采用75断桥铝型材，窗型材壁厚不小于1.4mm，采用三层中空钢化玻璃，玻璃厚度5mm，中空10mm。
| 90厚三波断桥铝窗户 |  | 6 | ㎡ | 1500 | 9000 | 2500*2000（窗洞尺寸）建筑外窗采用75断桥铝型材，窗型材壁厚不小于1.4mm，采用三层中空钢化玻璃，玻璃厚度5mm，中空10mm。
| 90厚三波断桥铝窗户 |  | 1.8 | ㎡ | 1500 | 2700 | 1600*1000（窗洞尺寸）建筑外窗采用75断桥铝型材，窗型材壁厚不小于1.4mm，采用三层中空钢化玻璃，玻璃厚度5mm，中空10mm。
| 90三波断桥铝窗户 |  | 1.2 | ㎡ | 1500 | 1800 | 750*600（窗洞尺寸）建筑外窗采用75断桥铝型材，窗型材壁厚不小于1.4mm，采用三层中空钢化玻璃，玻璃厚度5mm，中空10mm。
| 室外门亭 |  | 4.5 | 平米 | 3500 | 15750 | 圆木门厅立柱直径140mm，房盖椽条、工程板、防暑卷材、沥青瓦。门厅顶面为落叶松材质（12mm*100mm）
建筑装饰 | 室外门亭地面、围栏 |  | 51.75 | 平米 | 580 | 30015 | 防虫，防腐木栈道30mm*140mm
| 卡口、墙面及门窗封闭胶 |  | 70 | 支 | 31.5 | 2205 | 耐候密封胶(玻璃胶300ml、结构胶/300ml)
| 发泡剂 |  | 36 | 支 | 28.5 | 1026 | 750ml/支
| 室外楼梯 |  | 1 | 项 | 1800 | 1800 | 防虫，防腐木栈道30mm*140mm
| 挂式暖气 |  | 2 | 组 | 1500 | 3000 | 环保节能石墨烯电采暖。规格127mm*129mm*243mm
| 室内地面 |  | 40 | 平米 | 800.5 | 32020 | 落叶松碳化实木地板，第一层地板、第二层工程板、第三层落叶松实木碳化地板。
| 墙面顶角线+踢脚线+门口+窗口 |  | 0.62 | m³ | 3800 | 2356 | 顶角线：樟松材质，15mm*40mm。踢脚线：4000mm*65mm*20mm实木踢脚线、棚线、收边线（含漆）
| 卫生间天花 |  | 7 | 平米 | 280 | 1960 | 金属铝扣板（300mm*600mm)
| 卫生间墙面 |  | 44 | 平米 | 240 | 10560 | 400mm*600mm龙骨备方、10mm水泥板、SPC石晶墙板（材料规格：600mm*2400mm，厚度4mm）
| 卫生间地面 |  | 7 | 平米 | 300 | 2100 | 瓷砖（ 材料规格：400mm×800mm/300mm×300mm）
| 卫生间防水 |  | 7 | 平米 | 185 | 1295 | 地面防水卷材
室内部品 | 卫生间门 |  | 1 | 个 | 2800 | 2800 | 滑道门（规格：1500mm*2000mm），玻璃材质，井干式木结构专用样式门套及门饰线，含把手、门锁、门吸
水电 | 给排水 |  | 7 | 建筑平米 | 480 | 3360 | 户内给排水管道（上水管材质为PPR管，下水管材质为PE管)
| 配套电网 |  | 50 | 米 | 320 | 16000 | 现有配套供电系统引出线路，电力接入实现终端用户电力供应。
| 电气 |  | 50 | 建筑平米 | 345 | 17250 | 强电/弱电箱、开关插座面板、户内电线(空调插座6平方电线，普通插座4平方电线，灯具照明4平方电线）
| 灯具 |  | 4 | 个 | 3560 | 14240 | 客厅吊灯2个:满足照明需求。卫生间吸顶灯2个:满足照明需求。
其他类 | 房间挂画 |  | 2 | 幅 | 3000 | 6000 | 环保无甲醛，俄罗斯手绘油画(600mm*900mm)
| 窗帘 |  | 1 | 项 | 11200 | 11200 | 尺寸（以现场尺寸为准），高织高密棉麻混纺面料，全庶光隔热，高温定型工艺，智能电动操控系统
| 绿植 |  | 1 | 株 | 1934 | 1934 | 加湿吸收异味，净化空气，吸附甲醛，释放氧气，（冠幅600mm*1000mm)树径120mm
| 家居智能AI系统 |  | 1 | 套 | 14500 | 14500 | 电动窗帘、智能照明，智能控温，对讲系统，智能门锁，电视系统，远程控制系统，安防预警。
日用品及布草 | 被芯、枕芯 |  | 2 | 套 | 830 | 1660 | 被芯与枕芯选用高支高密类面料
| 床单、被套、枕套 |  | 2 | 套 | 600 | 1200 | 材质为全棉。
| 浴巾、毛巾 |  | 2 | 套 | 220 | 440 | 浴巾规格尺寸：80cm*160cm，毛巾规格尺寸：40cm*76cm,
| 日用品 |  | 1 | 项 | 362.4 | 362.4 | 水杯、热水壶、烟灰缸等
*提供所有木质材料的佐证材料（检测检疫报告或检测报告），其他产品的佐证材料（白皮书或产品介绍或演示截图），不提供则视为负偏离。
注意事项： 1、提供局部优化方案、效果图、现场平面布局图。 2、给排水及电力接入已包含在预算金额内，需由中标单位联系相关部门自行接入，此项内容需提供承诺书，格式内容自拟。 以上内容不提供或不满足则视为不满足招标文件全部实质性要求。