## 扉-1 招标工程量清单扉页
|  | 康巴什公安局停车位项目--智能化工程 |  | 工程
招标工程量清单
招 标 人： |  |  | 造价咨询人：
| (单位盖章) |  |  |  | (单位资质专用章)
法定代表人 或其授权人： |  |  | 法定代表人 或其授权人：
| (签字或盖章) |  |  |  | (签字或盖章)
编 制 人： |  |  | 复 核 人：
| (造价人员签字盖专用章) |  |  |  | (造价工程师签字盖专用章)
编 制 时 间： | 年 月 日 |  | 复 核 时 间： |  | 年 月 日
扉—1

## 表-08 分部分项工程和单价措施项目清单与计价表
分部分项工程和单价措施项目清单与计价表
工程名称：康巴什公安局停车位项目--智能化工程 |  |  |  | 标段：康巴什公安局停车位项目 |  |  |  | 第 1 页 共 17 页
序号 | 项目编码 | 项目名称 | 项目特征描述 |  | 计量单位 | 工程量 | 金额（元）
[7 empty] | 综合单价 |  | 合价 | 其中
暂估价
整个项目
1 | 030507008001 | 室外枪型摄像机 | 1.名称:室外枪型摄像机 2.参数：视频 最大分辨率： 2560 × 1440 主码流帧率分辨率： 50 Hz：25 fps（2560 × 1440 , 1920 × 1080，1280 × 720） 子码流帧率分辨率： 50 Hz：25 fps（1280 × 720，640 × 480，640 × 360） 视频压缩标准： 主码流：H.265/H.264，支持超级智能编码 子码流：H.265/H.264/MJPEG 视频压缩码率： 32 Kbps~8 Mbps H.264编码类型： BaseLine Profile/Main Profile/High Profile H.265编码类型： Main Profile Smart264编码： 主码流支持 Smart265编码： 主码流支持 码率控制： 定码率，变码率 SVC： 支持 ROI： 支持主码流设置1个固定区域 事件 普通事件： 移动侦测（支持人形检测），异常 音频 音频压缩标准： G.711ulaw/G.711alaw/G.722.1/G.726/MP2L2/PCM/AAC-LC 音频压缩码率： |  | 台 | 19
本页小计
注：为计取规费等的使用，可在表中增设其中：“定额人工费”
表—08
分部分项工程和单价措施项目清单与计价表
工程名称：康巴什公安局停车位项目--智能化工程 |  |  |  | 标段：康巴什公安局停车位项目 |  |  |  | 第 2 页 共 17 页
序号 | 项目编码 | 项目名称 | 项目特征描述 |  | 计量单位 | 工程量 | 金额（元）
[7 empty] | 综合单价 |  | 合价 | 其中
暂估价
本页小计
64 Kbps（G.711ulaw/G.711alaw）/16 Kbps（G.722.1）/16 Kbps（G.726）/32~160 Kbps（MP2L2）/16~64 Kbps（AAC-LC） 音频采样率： 8 kHz/16 kHz 音频环境噪声过滤： 支持 网络传输 网络协议： TCP/IP，ICMP，HTTP，DHCP，DNS，RTP，RTSP，RTCP，NTP，IGMP，QoS，UDP，Bonjour，IPv6，IPv4 同时预览路数： 最多6路 接口协议（API）： 开放型网络视频接口，ISAPI，SDK，GB28181 用户管理： 最多32个用户，可分3级用户权限管理：管理员，操作员，普通用户 客户端： iVMS-4200 浏览器： 使用本地服务预览：Chrome 80+，Firefox 80+，Edge 89+，Safari 13+ 图像 图像设置： 镜像，饱和度，亮度，对比度，锐度，AGC，白平衡通过客户端或者浏览器可调 日夜转换模式： 白天，夜晚，自动，定时切换 图像增强： 背光补偿，强光抑制，3D数字降噪
本页小计
注：为计取规费等的使用，可在表中增设其中：“定额人工费”
表—08
分部分项工程和单价措施项目清单与计价表
工程名称：康巴什公安局停车位项目--智能化工程 |  |  |  | 标段：康巴什公安局停车位项目 |  |  |  | 第 3 页 共 17 页
序号 | 项目编码 | 项目名称 | 项目特征描述 |  | 计量单位 | 工程量 | 金额（元）
[7 empty] | 综合单价 |  | 合价 | 其中
暂估价
本页小计
接口 音频： 1个内置麦克风 网络： 1个RJ45 10 M/100 M自适应以太网口 摄像机 传感器类型： 1/3" Progressive Scan CMOS 最低照度： 彩色：0.005 Lux 快门： 1/3 s~1/100,000 s 宽动态： 120 dB 日夜切换模式： ICR红外滤片式 镜头 最大光圈数： F1.6 焦距&视场角： 2.8 mm，水平视场角：98°，垂直视场角：54°，对角视场角：115° 4 mm，水平视场角：79°，垂直视场角：42°，对角视场角：93° 6 mm，水平视场角：49°，垂直视场角：26°，对角视场角：57° 8 mm，水平视场角：38°，垂直视场角：21°，对角视场角：44° 12 mm，水平视场角：23°，垂直视场角：13°，对角视场角：27° 镜头尺寸接口： M12 光圈类型： 固定光圈 补光 补光灯类型： 智能补光，可切换白光灯、红外灯 补光距离：
本页小计
注：为计取规费等的使用，可在表中增设其中：“定额人工费”
表—08
分部分项工程和单价措施项目清单与计价表
工程名称：康巴什公安局停车位项目--智能化工程 |  |  |  | 标段：康巴什公安局停车位项目 |  |  |  | 第 4 页 共 17 页
序号 | 项目编码 | 项目名称 | 项目特征描述 |  | 计量单位 | 工程量 | 金额（元）
[7 empty] | 综合单价 |  | 合价 | 其中
暂估价
本页小计
红外光最远可达50 m，白光最远可达30 m 波长范围： 850 nm 防补光过曝： 支持 认证 防护： IP67 一般规格 联动方式： 上传FTP，上传中心，邮件，抓图 通用功能： 心跳，密码保护，水印技术 恢复出厂设置： 客户端或浏览器恢复 启动及工作温湿度： -30 °C~60 °C，湿度小于95%（无凝结） 供电方式： DC：12 V ± 25%，支持防反接保护 PoE：IEEE 802.3af，CLASS 3 *DWDV3型号不支持PoE 电流及功耗： DC：12 V，0.54A，最大功耗：6.5 W PoE：IEEE 802.3af CLASS 3，最大功耗：8.5 W *DWDV3型号不支持PoE 电源接口类型： Ø5.5 mm圆口 产品尺寸： 2.8 mm焦距段型号： 182.8 × 92.7 × 87.6 mm 其他焦距段型号： 189.4 × 92.7 × 87.6 mm 包装尺寸： 235 × 120 × 125 mm 设备重量： DWDV3型号：580 g WDV3型号：600 g
本页小计
注：为计取规费等的使用，可在表中增设其中：“定额人工费”
表—08
分部分项工程和单价措施项目清单与计价表
工程名称：康巴什公安局停车位项目--智能化工程 |  |  |  | 标段：康巴什公安局停车位项目 |  |  |  | 第 5 页 共 17 页
序号 | 项目编码 | 项目名称 | 项目特征描述 |  | 计量单位 | 工程量 | 金额（元）
[7 empty] | 综合单价 |  | 合价 | 其中
暂估价
带包装重量： DWDV3型号：790 g WDV3型号：810g 产品执行标准(具体版本号以标签为准)： Q/BFW 006 3.安装方式:杆装 4.含电源、支架
2 | 030507008002 | 全球摄像机 | 1.名称:全球摄像机 2.参数：基础参数 传感器类型： 1/2.8＂ progressive scan CMOS 最低照度： 彩色：0.005Lux @ (F1.6，AGC ON)；黑白：0.001Lux @(F1.6，AGC ON) ；0 Lux with IR 快门： 1 s~1/30,000 s 慢快门： 支持 聚焦模式： 半自动;手动;自动 日夜转换模式： 自动ICR彩转黑 日夜转换方式： 白天,夜晚,自动,定时切换 背光补偿： 支持 宽动态： 支持真宽动态 强光抑制： 支持 3D降噪： 支持 透雾： 支持 区域曝光： 支持 区域聚焦： 支持 图像设置： 饱和度;亮度;对比度;锐 |  | 台 | 7
本页小计
注：为计取规费等的使用，可在表中增设其中：“定额人工费”
表—08
分部分项工程和单价措施项目清单与计价表
工程名称：康巴什公安局停车位项目--智能化工程 |  |  |  | 标段：康巴什公安局停车位项目 |  |  |  | 第 6 页 共 17 页
序号 | 项目编码 | 项目名称 | 项目特征描述 |  | 计量单位 | 工程量 | 金额（元）
[7 empty] | 综合单价 |  | 合价 | 其中
暂估价
本页小计
度 图像参数切换： 支持 白平衡： 手动白平衡;室内;室外;日光灯;钠灯;自动跟踪白平衡;自动白平衡;锁定白平衡 数字变倍： 16倍 光学变倍： 23倍 隐私遮蔽： 最多24块;支持多种颜色设置 信噪比： ＞52dB 镜头 焦距： 4.8 mm~110 mm，23倍光学变倍 光学变倍速度： 大约3.3s 视场角： 57.6°~2.7°（广角~望远） 最大光圈数： F1.6 云台 水平范围： 360° 垂直范围： -15°-90°(自动翻转) 水平速度： 水平键控速度：0.1°-120°/s,速度可设;水平预置点速度：120°/s 垂直速度： 垂直键控速度：0.1°-80°/s,速度可设;垂直预置点速度：80°/s 比例变倍： 支持 预置点个数： 300个
本页小计
注：为计取规费等的使用，可在表中增设其中：“定额人工费”
表—08
分部分项工程和单价措施项目清单与计价表
工程名称：康巴什公安局停车位项目--智能化工程 |  |  |  | 标段：康巴什公安局停车位项目 |  |  |  | 第 7 页 共 17 页
序号 | 项目编码 | 项目名称 | 项目特征描述 |  | 计量单位 | 工程量 | 金额（元）
[7 empty] | 综合单价 |  | 合价 | 其中
暂估价
本页小计
巡航扫描： 8条，每条可添加32个预置点 花样扫描： 4条 断电记忆： 支持 守望功能： 预置点;巡航扫描;花样扫描;自动扫描;垂直扫描;随机扫描;帧扫描;全景扫描 3D 定位： 支持 方位角信息显示： 支持 预置点视频冻结： 支持 定时任务： 预置点;自动扫描;随机扫描;帧扫描;巡航扫描;花样扫描;全景扫描;垂直扫描;球机重启;球机校验 视频 最大图像尺寸： 1920 × 1080 码流类型： 主码流;子码流;第三码流 主码流帧率分辨率： 50 Hz：25 fps（1920 × 1080，1280 × 960，1280 × 720） 60 Hz：30 fps（1920 × 1080，1280 × 960，1280 × 720） 子码流帧率分辨率： 50 Hz：25 fps（704 × 576，640 × 480，352 × 288） 60 Hz：30 fps（704 × 480，640 × 480，352 × 240） 第三码流帧率分辨率： 50 Hz：25 fps（704 × 576，640 × 480，352 × 288） 60 Hz：30 fps
本页小计
注：为计取规费等的使用，可在表中增设其中：“定额人工费”
表—08
分部分项工程和单价措施项目清单与计价表
工程名称：康巴什公安局停车位项目--智能化工程 |  |  |  | 标段：康巴什公安局停车位项目 |  |  |  | 第 8 页 共 17 页
序号 | 项目编码 | 项目名称 | 项目特征描述 |  | 计量单位 | 工程量 | 金额（元）
[7 empty] | 综合单价 |  | 合价 | 其中
暂估价
本页小计
（704 × 480，640 × 480，352 × 240） 视频压缩标准： H.265;H.264;MJPEG 视频压缩码率： 32 kbps~16384 kbps H.264： Baseline Profile;Main Profile;High Profile H.265： Main Profile Smart 264： 支持 Smart 265： 支持 SVC： 支持 ROI： 固定区域ROI 智能 普通事件： 移动侦测;遮挡报警;异常 Smart事件： 区域入侵侦测;越界侦测;进入区域侦测;离开区域侦测;徘徊侦测;人员聚集侦测;快速移动侦测;停车侦测;物品遗留侦测;物品拿取侦测;人脸侦测 Smart录像： 断网续传;智能后检索 报警联动： SD卡录像;邮件;上传中心;上传FTP;NAS录像 网络 网络存储： NAS (NFS, SMB/ CIFS) 支持协议： IPv4/IPv6;HTTP;HTTPS;802.1x;Qos;FTP;UPnP;SNMP;DNS;DDNS;NTP;RTSP;TCP/IP;UDP;IGMP;ICMP;DHCP;PPPoE;Bonjour;SMTP;RTCP;RTP;WebSocket;WebSockets
本页小计
注：为计取规费等的使用，可在表中增设其中：“定额人工费”
表—08
分部分项工程和单价措施项目清单与计价表
工程名称：康巴什公安局停车位项目--智能化工程 |  |  |  | 标段：康巴什公安局停车位项目 |  |  |  | 第 9 页 共 17 页
序号 | 项目编码 | 项目名称 | 项目特征描述 |  | 计量单位 | 工程量 | 金额（元）
[7 empty] | 综合单价 |  | 合价 | 其中
暂估价
本页小计
接口协议： ISAPI;海康SDK;第三方管理平台接入;GB/T28181协议;软件集成的开放式API;ISUP;开放型网络视频接口 最大取流路数： 20路 用户管理： 32个 安全管理： 授权的用户名和密码;以及MAC地址绑定;HTTPS加密;IEEE 802.1x网络访问控制;IP地址过滤 客户端： 支持iVMS-4200客户端 浏览器： IE10-11, Chrome57+, Firefox52+, Safari11+ 接口 网络接口： RJ45网口，自适应10M/100M网络数据 SD卡扩展： 内置Micro SD卡插槽，支持Micro SD/Micro SDHC/Micro SDXC卡（最大支持512GB） 补光 补光灯类型： 红外补光 补光灯距离： 150 m 一般规范 使用环境说明： 1、请勿将设备使用在振动或冲击环境下，如车载、动车、船舶、港口塔吊、大型采矿机械上等； 2、请勿将设备使用在强腐蚀、强酸、高盐碱地区，如海上岛屿、海上平台、海上船舶、化工、熏蒸、海边（5公里以内）
本页小计
注：为计取规费等的使用，可在表中增设其中：“定额人工费”
表—08
分部分项工程和单价措施项目清单与计价表
工程名称：康巴什公安局停车位项目--智能化工程 |  |  |  | 标段：康巴什公安局停车位项目 |  |  |  | 第 10 页 共 17 页
序号 | 项目编码 | 项目名称 | 项目特征描述 |  | 计量单位 | 工程量 | 金额（元）
[7 empty] | 综合单价 |  | 合价 | 其中
暂估价
等特殊腐蚀环境； 3、请勿将设备应用在强电磁干扰环境，如广播塔天线主发射方向、变电站合闸区、电网输电线近区、轨道受电弓、雷达、医用核磁共振、4G/5G/FM基站天线附近等强电磁干扰高频辐射环境； 4、请勿将设备使用在极热、极冷、多尘或者长时间高湿度等环境下，参考工作温湿度要求； 供电方式： DC36V;PoE+(802.3at) 电流及功耗： 最大功耗：24 W（其中除雾加热1.6W，补光灯9W） 工作温湿度： -30℃-65℃;湿度小于90% 恢复出厂设置： 支持 除雾： 加热玻璃除雾 材质： 铝合金ADC12 尺寸： Ø208 mm × 344.7 mm 重量： 3.0 kg 认证 防护： IP66; 6000V 防雷、防浪涌、防突波，符合GB/T17626.2/3/4/5/6四级标准 产品执行标准(具体版本号以标签为准)： Q/BFW 006 3.安装方式:杆装 4.含支架、电源
3 | 030507013001 | 硬盘录像机 | 1.名称:录像机 2.规格:• 可接驳符合ONVIF、RTSP标准的众多主流厂商网络摄像机； • 支持接入H.265、Smart265、H.264、 |  | 台 | 1
本页小计
注：为计取规费等的使用，可在表中增设其中：“定额人工费”
表—08
分部分项工程和单价措施项目清单与计价表
工程名称：康巴什公安局停车位项目--智能化工程 |  |  |  | 标段：康巴什公安局停车位项目 |  |  |  | 第 11 页 共 17 页
序号 | 项目编码 | 项目名称 | 项目特征描述 |  | 计量单位 | 工程量 | 金额（元）
[7 empty] | 综合单价 |  | 合价 | 其中
暂估价
Smart264视频编码码流； • 解码性能强劲，最大支持12路1080P解码（开启SVC增强模式后，可提升至16路1080P解码）； • 支持800万像素高清网络视频的预览、存储与回放； • 支持HDMI与VGA同/异源输出，HDMI最大支持4K超高清显示输出，VGA支持1080P高清显示输出； • 自带8个SATA接口，最大支持满配10T硬盘； • 支持IP设备集中管理，包括IP设备一键添加、参数配置、批量升级、导入/导出等； • 最大支持16路本地同步回放； • 针对人、车及事件类型，支持快速回放与检索功能，大幅提升录像回放和检索效率； • 支持萤石云服务，通过海康互联APP可实现手机远程预览/回放/配置； • 支持萤石、ISUP以及GB28181协议，轻松实现平台接入；
4 | 030501004001 | 监控NVR存储硬盘 | 1.名称:存储硬盘 2.规格:6TB |  | 块 | 6
5 | 030501012001 | 交换机 | 1.名称:交换机 2.参数:功能特性 端口规格： 8个千兆电口 交换方式： 存储转发 性能参数 交换容量： 16 Gbps 包转发率： 11.90 Mpps MAC地址容量： 8 K 缓存： 4 Mbits |  | 台 | 3
本页小计
注：为计取规费等的使用，可在表中增设其中：“定额人工费”
表—08
分部分项工程和单价措施项目清单与计价表
工程名称：康巴什公安局停车位项目--智能化工程 |  |  |  | 标段：康巴什公安局停车位项目 |  |  |  | 第 12 页 共 17 页
序号 | 项目编码 | 项目名称 | 项目特征描述 |  | 计量单位 | 工程量 | 金额（元）
[7 empty] | 综合单价 |  | 合价 | 其中
暂估价
通用参数 尺寸（宽×高×深）： 145 mm × 25.6 mm × 68.45 mm 重量： 0.35 kg 工作温度： 0 °C ~ 40 °C 工作湿度： 5%～95%（无凝露） 存储温度： -40 °C ~ 85 °C 存储湿度： 5%～95%（无凝露） 安装方式： 桌面式可壁挂 供电方式： 5VDC, 0.6 A 风扇： 无风扇 整机功耗： 3 W 浪涌防护： 网口6 kV 装箱清单： 交换机 × 1 电源适配器 × 1 快速入门指南 × 1 产品执行标准(具体版本号以标签为准)： Q/BFW 091
6 | 030501012002 | 交换机 | 1.名称:交换机 2.参数:功能特性 端口规格： 24个千兆电口 交换方式： 存储转发 性能参数 交换容量： 48 Gbps 包转发率： 35.71 Mpps MAC地址容量： 8 K 缓存： 4.1 Mbits 通用参数 |  | 台 | 1
本页小计
注：为计取规费等的使用，可在表中增设其中：“定额人工费”
表—08
分部分项工程和单价措施项目清单与计价表
工程名称：康巴什公安局停车位项目--智能化工程 |  |  |  | 标段：康巴什公安局停车位项目 |  |  |  | 第 13 页 共 17 页
序号 | 项目编码 | 项目名称 | 项目特征描述 |  | 计量单位 | 工程量 | 金额（元）
[7 empty] | 综合单价 |  | 合价 | 其中
暂估价
尺寸（宽×高×深）： 440 mm × 44 mm × 160 mm 重量： 1.4 kg 装箱清单： 交换机 × 1 电源线 × 1 L型支架（挂耳）× 2 螺钉 × 6 快速入门指南 × 1 工作温度： 0°C ~ 40 °C 工作湿度： 5%～95%（无凝露） 存储温度： -40°C ~ 85 °C 存储湿度： 5%～95%（无凝露） 安装方式： 机架式 供电方式： AC220V 整机功耗： ≤18 W 浪涌防护： 6 KV 产品执行标准(具体版本号以标签为准)： Q/BFW 091
7 | 030501010001 | 收发器 | 1.名称:收发器 |  | 对 | 5
8 | 030501013001 | 监视器 | 1.名称:监视器 2.规格:关键材料 显示参数 显示尺寸： 55 inch 屏幕可视区域： 1209.6 mm (H) × 680.4mm (V) 物理分辨率： 3840 ×2160 背光源类型： D-LED 像素间距： 0.105 mm (H) × 0.315 mm (V) 亮度： |  | 台 | 1
本页小计
注：为计取规费等的使用，可在表中增设其中：“定额人工费”
表—08
分部分项工程和单价措施项目清单与计价表
工程名称：康巴什公安局停车位项目--智能化工程 |  |  |  | 标段：康巴什公安局停车位项目 |  |  |  | 第 14 页 共 17 页
序号 | 项目编码 | 项目名称 | 项目特征描述 |  | 计量单位 | 工程量 | 金额（元）
[7 empty] | 综合单价 |  | 合价 | 其中
暂估价
本页小计
300 cd/m² 可视角： 178° (H) / 178° (V) 色深度： 8 bit ,16.7 M 对比度： 3000 : 1 响应时间： 6.5 ms（typ） 刷新率： 60 Hz 雾度： Haze 2%, 3H 色域： 72% NTSC 连续使用时间： 7 × 24 H 通用参数 喇叭： 8 Ω 10 W ×2 外壳材料： 塑胶 安装孔距： 200 mm×200 mm 边框宽度： 1.3 mm（上/左/右），23.96 mm（下） 产品尺寸： 1225.2 (W) mm × 713.9(H) mm × 73.76(D) mm（无底座） 1225.2 (W) mm × 772.86 (H) mm × 242.11 (D) mm（含底座） 包装尺寸： 1356(W) mm × 828(H) mm × 161 (D) mm 净重： 11.29± 0.5 kg 毛重： 15.58 ± 0.5 kg 装箱清单： 显示器 × 1，底座组件 × 1，底座螺钉 × 6，
本页小计
注：为计取规费等的使用，可在表中增设其中：“定额人工费”
表—08
分部分项工程和单价措施项目清单与计价表
工程名称：康巴什公安局停车位项目--智能化工程 |  |  |  | 标段：康巴什公安局停车位项目 |  |  |  | 第 15 页 共 17 页
序号 | 项目编码 | 项目名称 | 项目特征描述 |  | 计量单位 | 工程量 | 金额（元）
[7 empty] | 综合单价 |  | 合价 | 其中
暂估价
电源线 × 1，HDMI线 × 1，遥控器 × 1，电池 × 2 ，说明书 × 1，RoHS标签 × 1 备注说明： *出货默认带底座； *本资料中的产品外观以及参数可能与实际产品存在差异，请以实物为准或咨询当地销售人员。 接口参数 音视频输入接口： HDMI2.0 × 3 音视频输出接口： Line-out × 1 数据传输接口： USB2.0 × 1(支持U盘播放和程序在线升级) 控制接口： RS232-IN × 1，RS232-OUT × 1 电源参数 电源： 178-240 V～, 50/60 Hz, 1.0 A Max 功耗： ≤ 80 W 待机功耗： ≤ 0.5 W 运行环境 工作温度： 0 °C ~ 40 °C 工作湿度： 20% ~ 80% RH (无冷凝水) 存储温度： -20 °C ~ 60 °C 存储湿度： 10% ~ 90% RH (无冷凝水) 产品执行标准(具体版本号以标签为准)： Q/BFW 085
9 | 030411001004 | 配管 | 1.名称:配管 2.材质:PE管 3.规格:De50mm 4.配置形式:埋地敷设 |  | m | 518.4
10 | 03041100100 | 配 | 1.名称:配管 |  | m | 367.2
本页小计
注：为计取规费等的使用，可在表中增设其中：“定额人工费”
表—08
分部分项工程和单价措施项目清单与计价表
工程名称：康巴什公安局停车位项目--智能化工程 |  |  |  | 标段：康巴什公安局停车位项目 |  |  |  | 第 16 页 共 17 页
序号 | 项目编码 | 项目名称 | 项目特征描述 |  | 计量单位 | 工程量 | 金额（元）
[7 empty] | 综合单价 |  | 合价 | 其中
暂估价
| 5 | 管 | 2.材质:PE管 3.规格:De32mm 4.配置形式:埋地敷设
11 | 040205001001 | 弱电手孔井 | 1.名称:弱电人孔井 2.规格尺寸:500*500*700 3.成品混凝土井 |  | 座 | 6
12 | 030502003001 | 室外监控箱 | 1.名称:室外监控箱 2.规格:800*600*200mm 3.安装方式:落地安装 |  | 个 | 1
13 | 030502003002 | 室外监控箱 | 1.名称:室外监控箱 2.规格:300*400*200mm 3.安装方式:杆装 |  | 个 | 4
14 | 010501003001 | 监控专用箱基础 | 1.监控专用箱基础：C30（预拌） 2.包含运输、泵送费 3.运距投标方自行考虑，结算时不予调整 |  | m3 | 0.05
15 | 030412007002 | 室外监控立杆 | 1.名称:室外监控立杆 2.规格:高3.5m |  | 套 | 11
16 | 010501003002 | 监控杆基础 | 1.监控杆基础：C30（预拌） 2.包含运输、泵送费 3.运距投标方自行考虑，结算时不予调整 |  | m3 | 1.06
17 | 010516002001 | 预埋铁件 | 1.名称:预埋铁件制作安装 |  | t | 0.104
18 | 010101004001 | 挖基坑土方 | 1.名称:监控杆基础挖土方 2.土壤类别:一、二类土 3.挖土深度:0.6m |  | m3 | 1.06
19 | 010103002004 | 余方弃置 | 1.废弃料品种:余土外运 2.装载机装车 3.运距:施工单位自行考虑，结算时不予调整 |  | m3 | 1.06
20 | 010101003004 | 挖沟槽土方 | 1.土壤类别:一二类土 2.挖土深度:详见图纸 |  | m3 | 202.82
21 | 010103001007 | 回填方 | 1.名称：回填土 2.回填方式：原土回填 |  | m3 | 202.82
22 | 030502007001 | 光缆 | 1.名称:室外单模光纤 2.规格:8芯 3.敷设方式:管内敷设 |  | m | 125.2
23 | 030411004003 | 电源线 RVV2*1.0 | 1.名称:电源线 2.规格:RVV2*1.0 |  | m | 373.5
24 | 03050200500 | 六类网 | 1.名称:信号线 |  | m | 1118.6
本页小计
注：为计取规费等的使用，可在表中增设其中：“定额人工费”
表—08
分部分项工程和单价措施项目清单与计价表
工程名称：康巴什公安局停车位项目--智能化工程 |  |  |  | 标段：康巴什公安局停车位项目 |  |  |  | 第 17 页 共 17 页
序号 | 项目编码 | 项目名称 | 项目特征描述 |  | 计量单位 | 工程量 | 金额（元）
[7 empty] | 综合单价 |  | 合价 | 其中
暂估价
| 1 | 线 | 2.规格：六类网线 3.敷设方式:管内敷设
25 | 030411001006 | 配管 | 1.名称:配管 2.材质:SC 3.规格:DN50mm 4.配置形式:埋地敷设 |  | m | 56.1
26 | 030411001007 | 配管 | 1.名称:配管 2.材质:SC 3.规格:DN25mm 4.配置形式:埋地敷设 |  | m | 8.1
27 | 030411001008 | 配管 | 1.名称:配管 2.材质:SC 3.规格:DN20mm 4.配置形式:埋地敷设 |  | m | 23.8
28 | 030411004004 | 配线 | 1.名称:配线 2.规格:WDZ-BYJ-4 3.材质:铜芯 4.配线部位:管内敷设 |  | m | 28.5
29 | 030408001002 | 电力电缆 | 1.名称:电力电缆 2.规格:YJV-5x10 3.材质:铜 4.敷设方式、部位:管内敷设 |  | m | 64.99
30 | 030408006002 | 电力电缆头 | 1.名称:电力电缆头 2.规格:10mm2 3.材质、类型:干包式 4.安装部位:户内 5.电压等级（kV):1KV以下 |  | 个 | 2
分部小计
措施项目
31 | 031301017004 | 脚手架搭拆 | 1.脚手架搭拆 |  | 项 | 1
分部小计
本页小计
合 计
注：为计取规费等的使用，可在表中增设其中：“定额人工费”
表—08

## 表-11 总价措施项目清单与计价表
总价措施项目清单与计价表
工程名称：康巴什公安局停车位项目--智能化工程 |  |  | 标段：康巴什公安局停车位项目 | [5 empty] | 第 1 页 共 1 页
序号 | 项目编码 | 项目名称 |  | 计算基础 | 费率(%) | 金额(元) |  | 调整费率(%) |  | 调整后金额(元) | 备注
1 | 031302001 | 安全文明施工费
1.1 | 031302001001 | 安全文明施工与环境保护费 |  | 分部分项人工费+技术措施项目人工费 | 2
1.2 | 031302001002 | 临时设施费 |  | 分部分项人工费+技术措施项目人工费 | 1
2 | 031302005001 | 雨季施工增加费 |  | 分部分项人工费+技术措施项目人工费 | 0.5
3 | 031302006001 | 已完工程及设备保护费 |  | 分部分项人工费+技术措施项目人工费 | 0.8
4 | 031302004001 | 二次搬运费 |  | 分部分项人工费+技术措施项目人工费 | 0.1
合 计
编制人（造价人员）： | [6 empty] | 复核人（造价工程师）：
注：1.“计算基础”中安全文明施工费可为“定额基价”、“定额人工费”或“定额人工费+定额机械费”，其他项目可为“定额人工费”或“定额人工费+定额机械费”。 2.按施工方案计算的措施费，若无“计算基础”和“费率”的数值，也可只填“金额”数值，但应在备注栏说明施工方案出处或计算方法。
表-11

## 表-12 其他项目清单与计价汇总表
其他项目清单与计价汇总表
工程名称：康巴什公安局停车位项目--智能化工程 |  | 标段：康巴什公安局停车位项目 |  |  | 第 1 页 共 1 页
序号 | 项目名称 |  | 金额(元) | 结算金额(元) |  | 备注
1 | 暂列金额 |  |  |  |  | 明细详见表-12-1
2 | 暂估价
2.1 | 专业工程暂估价 |  |  |  |  | 明细详见表-12-3
2.2 | 材料暂估价 |  | 一 |  |  | 明细详见表-12-2
3 | 计日工 |  |  |  |  | 明细详见表-12-4
4 | 总承包服务费 |  |  |  |  | 明细详见表-12-5
5 | 材料检验试验费
6 | 建筑工程能效测评费
7 | 工程变更及现场签证
8 | 提前竣工（赶工补偿）
9 | 无负荷联合试运转费
10 | 停窝工损失费
11 | 施工期间未完工程保护费
12 | 企业自有工人培训管理费
13 | 建筑工人实名制费
合计 | [5 empty] | —
注：材料（工程设备）暂估单价进入清单项目综合单价，此处不汇总。
表-12

## 表-13 规费、税金项目清单与计价表
规费、税金项目计价表
工程名称：康巴什公安局停车位项目--智能化工程 |  | 标段：康巴什公安局停车位项目 |  |  |  | 第 1 页 共 1 页
序号 | 项目名称 |  | 计算基础 |  | 计算基数 |  | 计算费率(%) | 金额（元）
1 | 规费 |  | 社会保险费+住房公积金+水利建设基金+环境保护税
1.1 | 社会保险费 |  | 养老失业保险+基本医疗保险+工伤保险+生育保险
(1) | 养老失业保险 |  | 分部分项人工费+组织措施项目人工费+技术措施项目人工费+分部分项人工费调整+技术措施项目人工费调整 |  |  |  | 10.5
(2) | 基本医疗保险 |  | 分部分项人工费+组织措施项目人工费+技术措施项目人工费+分部分项人工费调整+技术措施项目人工费调整 |  |  |  | 3.7
(3) | 工伤保险 |  | 分部分项人工费+组织措施项目人工费+技术措施项目人工费+分部分项人工费调整+技术措施项目人工费调整 |  |  |  | 0.4
(4) | 生育保险 |  | 分部分项人工费+组织措施项目人工费+技术措施项目人工费+分部分项人工费调整+技术措施项目人工费调整 |  |  |  | 0.3
1.2 | 住房公积金 |  | 分部分项人工费+组织措施项目人工费+技术措施项目人工费+分部分项人工费调整+技术措施项目人工费调整 |  |  |  | 3.7
1.3 | 水利建设基金 |  | 分部分项人工费+组织措施项目人工费+技术措施项目人工费+分部分项人工费调整+技术措施项目人工费调整 |  |  |  | 0.4
1.4 | 环境保护税
2 | 税金 |  | 税前工程造价 |  |  |  | 9
合 计
编制人（造价人员）： |  |  |  | 复核人（造价工程师）：
表-13