## 扉-1 招标工程量清单扉页
|  | 康巴什公安局停车位项目--硬化工程 |  | 工程
招标工程量清单
招 标 人： |  |  | 造价咨询人：
| (单位盖章) |  |  |  | (单位资质专用章)
法定代表人 或其授权人： |  |  | 法定代表人 或其授权人：
| (签字或盖章) |  |  |  | (签字或盖章)
编 制 人： |  |  | 复 核 人：
| (造价人员签字盖专用章) |  |  |  | (造价工程师签字盖专用章)
编 制 时 间： | 年 月 日 |  | 复 核 时 间： |  | 年 月 日
扉—1

## 表-08 分部分项工程和单价措施项目清单与计价表
分部分项工程和单价措施项目清单与计价表
工程名称：康巴什公安局停车位项目--硬化工程 |  |  |  | 标段：康巴什公安局停车位项目 |  |  |  | 第 1 页 共 2 页
序号 | 项目编码 | 项目名称 | 项目特征描述 |  | 计量单位 | 工程量 | 金额（元）
[7 empty] | 综合单价 |  | 合价 | 其中
暂估价
沥青混凝土路
1 | 040202001001 | 路床(槽）整形 | 1.素土夯实（密实度大于0.93） |  | m2 | 7831.88
2 | 040202002001 | 灰土 | 1.200厚3：7灰土（密实度大于0.95） |  | m2 | 7831.88
3 | 040202006001 | 石灰、粉煤灰、碎（砾）石 | 1.200厚二灰碎石稳定层 |  | m2 | 7831.88
4 | 040203003001 | 透层、粘层 | 1.乳化沥青透层 |  | m2 | 7831.88
5 | 040203006004 | 沥青混凝土 | 1.50厚细粒沥青混凝土面层 |  | m2 | 7831.88
6 | 040204004001 | 安砌侧(平、缘）石 | 1.600*100*300厚芝麻灰花岗岩路缘石 2.30厚1：3水泥砂浆结合层 3.100厚C25混凝土 4.200厚3：7灰土垫层 |  | m | 147.06
7 | 040204004004 | 安砌侧(平、缘）石 | 1.60*115*235红色面包砖砌块 2.30厚1：3水泥砂浆结合层 3.100厚C25混凝土 4.300厚3：7灰土垫层 |  | m | 196.2
8 | 040205006001 | 标线 | 1.热熔标线 |  | m2 | 348.3
分部小计
新增北面东面围栏
9 | 010404001001 | 垫层 | 1.垫层材料种类、配合比、厚度:150mm厚3:7灰土垫层 |  | m3 | 26.63
10 | 010401001001 | 砖基础 | 1.砖品种、规格、强度等级:标准砖 2.基础类型:条形 3.砂浆强度等级:混合砂浆M10 |  | m3 | 104.34
11 | 010607004001 | 围墙栏杆 | 方钢、钢管、不锈钢栏杆采用Q235-A.F钢，高度1.5m 1.蓝φ30*1.2不锈方钢管 2.蓝色φ25*1.2不锈方钢管 3.蓝色φ50*2不锈钢方钢管 |  | m | 193
12 | 010403001001 | 毛石基础 | 1.石料种类、规格:毛石 |  | m3 | 20.22
本页小计
注：为计取规费等的使用，可在表中增设其中：“定额人工费”
表—08
分部分项工程和单价措施项目清单与计价表
工程名称：康巴什公安局停车位项目--硬化工程 |  |  |  | 标段：康巴什公安局停车位项目 |  |  |  | 第 2 页 共 2 页
序号 | 项目编码 | 项目名称 | 项目特征描述 |  | 计量单位 | 工程量 | 金额（元）
[7 empty] | 综合单价 |  | 合价 | 其中
暂估价
2.基础类型:独立
13 | 010401009001 | 实心砖柱 | 1.500砖砌筑墙体MU10砖柱 |  | m3 | 16.73
14 | 011201001001 | 墙面一般抹灰 | 1.砖柱水泥砂浆抹面 |  | m2 | 140
15 | 010507005001 | 砖柱压顶 | 1.C20混凝土压顶 |  | m3 | 1.05
16 | 011407001001 | 墙面喷刷涂料 | 1.喷或涂刷底漆料一遍 2.喷或涂刷面层涂料两遍 |  | m2 | 140
分部小计
措施项目
17 | 041106001001 | 大型机械设备进出场及安拆 | 1.压路机进出场 |  | 台·次 | 1
18 | 041106001002 | 大型机械设备进出场及安拆 | 1.沥青混凝土摊铺机进出场 |  | 台·次 | 1
分部小计
本页小计
合 计
注：为计取规费等的使用，可在表中增设其中：“定额人工费”
表—08

## 表-11 总价措施项目清单与计价表
总价措施项目清单与计价表
工程名称：康巴什公安局停车位项目--硬化工程 |  |  | 标段：康巴什公安局停车位项目 | [5 empty] | 第 1 页 共 1 页
序号 | 项目编码 | 项目名称 |  | 计算基础 | 费率(%) | 金额(元) |  | 调整费率(%) |  | 调整后金额(元) | 备注
1 | 041109001 | 安全文明施工费
1.1 | 041109001001 | 安全文明施工与环境保护费 |  | 分部分项人工费+技术措施项目人工费 | 5
1.2 | 041109001002 | 临时设施费 |  | 分部分项人工费+技术措施项目人工费 | 1.5
2 | 041109004001 | 雨季施工增加费 |  | 分部分项人工费+技术措施项目人工费 | 0.5
3 | 041109003001 | 二次搬运费 |  | 分部分项人工费+技术措施项目人工费 | 0.1
合 计
编制人（造价人员）： | [6 empty] | 复核人（造价工程师）：
注：1.“计算基础”中安全文明施工费可为“定额基价”、“定额人工费”或“定额人工费+定额机械费”，其他项目可为“定额人工费”或“定额人工费+定额机械费”。 2.按施工方案计算的措施费，若无“计算基础”和“费率”的数值，也可只填“金额”数值，但应在备注栏说明施工方案出处或计算方法。
表-11

## 表-12 其他项目清单与计价汇总表
其他项目清单与计价汇总表
工程名称：康巴什公安局停车位项目--硬化工程 |  | 标段：康巴什公安局停车位项目 |  |  | 第 1 页 共 1 页
序号 | 项目名称 |  | 金额(元) | 结算金额(元) |  | 备注
1 | 暂列金额 |  |  |  |  | 明细详见表-12-1
2 | 暂估价
2.1 | 专业工程暂估价 |  |  |  |  | 明细详见表-12-3
2.2 | 材料暂估价 |  | 一 |  |  | 明细详见表-12-2
3 | 计日工 |  |  |  |  | 明细详见表-12-4
4 | 总承包服务费 |  |  |  |  | 明细详见表-12-5
5 | 材料检验试验费
6 | 建筑工程能效测评费
7 | 工程变更及现场签证
8 | 提前竣工（赶工补偿）
9 | 无负荷联合试运转费
10 | 停窝工损失费
11 | 施工期间未完工程保护费
12 | 企业自有工人培训管理费
13 | 建筑工人实名制费
合计 | [5 empty] | —
注：材料（工程设备）暂估单价进入清单项目综合单价，此处不汇总。
表-12

## 表-13 规费、税金项目清单与计价表
规费、税金项目计价表
工程名称：康巴什公安局停车位项目--硬化工程 |  | 标段：康巴什公安局停车位项目 |  |  |  | 第 1 页 共 1 页
序号 | 项目名称 |  | 计算基础 |  | 计算基数 |  | 计算费率(%) | 金额（元）
1 | 规费 |  | 社会保险费+住房公积金+水利建设基金+环境保护税
1.1 | 社会保险费 |  | 养老失业保险+基本医疗保险+工伤保险+生育保险
(1) | 养老失业保险 |  | 分部分项人工费+组织措施项目人工费+技术措施项目人工费+分部分项人工费调整+技术措施项目人工费调整 |  |  |  | 10.5
(2) | 基本医疗保险 |  | 分部分项人工费+组织措施项目人工费+技术措施项目人工费+分部分项人工费调整+技术措施项目人工费调整 |  |  |  | 3.7
(3) | 工伤保险 |  | 分部分项人工费+组织措施项目人工费+技术措施项目人工费+分部分项人工费调整+技术措施项目人工费调整 |  |  |  | 0.4
(4) | 生育保险 |  | 分部分项人工费+组织措施项目人工费+技术措施项目人工费+分部分项人工费调整+技术措施项目人工费调整 |  |  |  | 0.3
1.2 | 住房公积金 |  | 分部分项人工费+组织措施项目人工费+技术措施项目人工费+分部分项人工费调整+技术措施项目人工费调整 |  |  |  | 3.7
1.3 | 水利建设基金 |  | 分部分项人工费+组织措施项目人工费+技术措施项目人工费+分部分项人工费调整+技术措施项目人工费调整 |  |  |  | 0.4
1.4 | 环境保护税
2 | 税金 |  | 税前工程造价 |  |  |  | 9
合 计
编制人（造价人员）： |  |  |  | 复核人（造价工程师）：
表-13