## 扉-1 招标工程量清单扉页
|  | 内蒙古农业大学草业学院种质资源库安装 |  | 工程
招标工程量清单
招 标 人： |  |  | 造价咨询人：
| (单位盖章) |  |  |  | (单位资质专用章)
法定代表人 或其授权人： |  |  | 法定代表人 或其授权人：
| (签字或盖章) |  |  |  | (签字或盖章)
编 制 人： |  |  | 复 核 人：
| (造价人员签字盖专用章) |  |  |  | (造价工程师签字盖专用章)
编 制 时 间： | 年 月 日 |  | 复 核 时 间： |  | 年 月 日
扉—1

## 表-08 分部分项工程和单价措施项目清单与计价表
分部分项工程和单价措施项目清单与计价表
工程名称：内蒙古农业大学草业学院种质资源库安装工程 |  |  |  | 标段： |  |  |  | 第 1 页 共 13 页
序号 | 项目编码 | 项目名称 | 项目特征描述 |  | 计量单位 | 工程量 | 金额（元）
[7 empty] | 综合单价 |  | 合价 | 其中
暂估价
建筑装饰工程
楼地面装饰工程
1 | 011101006001 | 平面砂浆找平层施工 | 1.砂浆层厚度:20mm 2.砂浆种类及配合比:硫酸钡水泥与普通水泥比为4:1 [工作内容] 1.基层清理 2.抹找平层 3.材料运输 |  | m2 | 51.3
2 | 011001005001 | 保温隔热楼地面施工 | 1.50mm厚聚氨脂保温层 [工作内容] 1.基层清理 2.基面压实 3.材料运输 |  | m2 | 51.3
3 | 011101005001 | 自流坪楼地面浇筑施工 | 1.采用高品质水泥基自流平砂浆，具备流动性好、强度高、收缩率低等特性，确保地面平整度误差控制在3mm/2m以内。 2.按比例加水搅拌成均匀浆料后，均匀摊铺于地面，利用自流平特性自然流平，辅以消泡滚筒消除气泡，确保表面光滑平整；待浆料充分养护固化（通常24-48小时），形成坚固、无缝的整体地面基层。 [工作内容] 1.基层清理 2.拆除原地面瓷砖 3.材料运输 4.自流平施工 |  | m2 | 51.3
4 | 011002002001 | 砂浆面层施工 |  |  | m2 | 51.3
5 | 011104004001 | 地板安装施工 |  |  | m2 | 7.2
分部小计
天棚工程
6 | 011302001001 | 吊顶天棚制作安装工程 | 吊顶(100mm厚聚氨脂夹芯双面彩钢冷库板) 1、采用100mm厚聚氨脂夹芯双面彩钢冷库板，双面0.426厚钢板面层。密度40kg/m3，保温系数≤ |  | m2 | 42.75
本页小计
注：为计取规费等的使用，可在表中增设其中：“定额人工费”
表—08
分部分项工程和单价措施项目清单与计价表
工程名称：内蒙古农业大学草业学院种质资源库安装工程 |  |  |  | 标段： |  |  |  | 第 2 页 共 13 页
序号 | 项目编码 | 项目名称 | 项目特征描述 |  | 计量单位 | 工程量 | 金额（元）
[7 empty] | 综合单价 |  | 合价 | 其中
暂估价
0.022W/(m●K) 2、彩钢板之间采用T型铝型材连接;吊顶为上人吊顶,采用100*55*2.4mmT型铝合金龙骨与∅10镀锌吊3.筋配合花篮吊钩连接固定,调平吊顶要使每个吊钢受力均衡,吊顶与隔断交汇处敷设铝合金U型材进行固定。 3、选用上人直龙骨架,防火等级达到A级。 4.板间打胶:板间打防霉中性硅胶 7.其他:满足设计及规范要求 [工作内容] 1.基层清理 2.龙骨制作、运输、安装 3.基层铺钉 4.面层铺贴 5.板间打胶
7 | 011302001002 | 吊顶天棚制作安装工程 |  |  | m2 | 12
分部小计
墙、柱面装饰与隔断、幕墙工程
8 | 011210002001 | 室内冷库板隔墙制作安装工程 | 隔断(100mm厚聚氨脂夹芯双面彩钢冷库板) 1.保温围护采用100mm厚聚氨脂夹芯双面彩钢冷库板，双面0.426厚钢板面层。密度40kg/m3，保温系数≤0.022W/(m●K)保温材料防火等级B1级，并应满足保温性能要求，出具相关检测部门的防火检测报告。 2.龙骨材料种类、规格、中距:专用铝合金U型横撑龙骨、20*50*2厚 3.基层材料种类、规格 4.铝合金辅料(电泳)、密封料 5.其他:满足设计及规范 |  | m2 | 108.51
本页小计
注：为计取规费等的使用，可在表中增设其中：“定额人工费”
表—08
分部分项工程和单价措施项目清单与计价表
工程名称：内蒙古农业大学草业学院种质资源库安装工程 |  |  |  | 标段： |  |  |  | 第 3 页 共 13 页
序号 | 项目编码 | 项目名称 | 项目特征描述 |  | 计量单位 | 工程量 | 金额（元）
[7 empty] | 综合单价 |  | 合价 | 其中
暂估价
要求 [工作内容] 1.基层清理 2.龙骨制作、运输、安装 3.钉隔离层 4.基层铺钉 5.面层铺贴
9 | 010802003001 | 全钢定制保温密闭门（带观察窗、带加热除霜装置）制作安装工程 | 1.门尺寸：1000mmL*2200mmH； 2.护门板材质:拉丝不锈钢 3.门体材质:镀锌钢板 4.观察窗材质:400*600双层中空钢化玻璃 5.五金:满足设计要求 6.其他要求:具体做法详见大样节点图 [工作内容] 1.门安装 2.五金安装：执手锁及铰链等 3.玻璃安装 |  | m2 | 2.64
10 | 010802003002 | 全钢定制净化密封门（带观察窗）制作安装工程 | 1.门尺寸：900mmL*2100mmH； 2.护门板材质:拉丝不锈钢 3.门体材质:镀锌钢板 4.观察窗材质:400*600双层中空钢化玻璃 5.五金:满足设计要求 6.其他要求:具体做法详见大样节点图 [工作内容] 1.门安装 2.五金安装：执手锁及铰链等 3.玻璃安装 |  | m2 | 15.12
11 | 011407001001 | 墙面喷刷涂料施工 |  |  | m2 | 32.1
12 | 011105006001 | 室内净保温板金属装饰线镶装工程 |  |  | m | 16.4
分部小计
其他装饰工程
13 | 011501015001 | 种质入库操作台 | 1、新建钢木实验台1组 |  | m | 2
本页小计
注：为计取规费等的使用，可在表中增设其中：“定额人工费”
表—08
分部分项工程和单价措施项目清单与计价表
工程名称：内蒙古农业大学草业学院种质资源库安装工程 |  |  |  | 标段： |  |  |  | 第 4 页 共 13 页
序号 | 项目编码 | 项目名称 | 项目特征描述 |  | 计量单位 | 工程量 | 金额（元）
[7 empty] | 综合单价 |  | 合价 | 其中
暂估价
|  | 基建工程 | 2000*750*800 2、台面采用304不锈钢台面板 3、主框架：采用60*40*1.5mm优质方钢，EPOXY静电粉末喷涂处理 4、柜身：采用18mm双饰面E1级三聚氰胺板，断面采用2mm封边条封边处理 柜门：采用18mm双饰面E1级三聚氰胺板。门板合页铰链以不锈钢螺丝与门板及底柜相固定，可拆卸
14 | 011501019001 | 种质资源定制化专用存储密集架建设及调试工程 | 单套 4.0m（长）×0.6m（宽）×2.3m（高），冷轧钢材质（立柱 1.5mm，层板 1.2mm），手动摇柄式（带防倾倒、防挤压装置），每层承 重 120kg。 |  | m | 48
15 | 011304002002 | 送风口、回风口现场制作安装 | 1.铝合金送风口，尺寸为500×500mm，专为通风系统回风口设计，兼具实用性能与现代质感。 2.采用铝合金材质打造，质地轻盈却坚固耐用，不仅抗腐蚀、抗氧化能力出色，能适应多种室内环境长期使用，还具备良好的结构稳定性，不易变形。 3.百叶叶片设计精准，角度可灵活调节，既能有效控制回风量，保证通风系统高效运行，又能巧妙遮挡风口内部结构，提升空间整体美观度。 4.铝合金回风口安装便捷，可直接与风道或墙体框架固定，兼顾功能性与安装便利性。 |  | 个 | 1
分部小计
安装工程
机械设备安装工程
16 | 030108001001 | 定制化低温冷库 | 风冷式压缩机组+低温转 |  | 台 | 2
本页小计
注：为计取规费等的使用，可在表中增设其中：“定额人工费”
表—08
分部分项工程和单价措施项目清单与计价表
工程名称：内蒙古农业大学草业学院种质资源库安装工程 |  |  |  | 标段： |  |  |  | 第 5 页 共 13 页
序号 | 项目编码 | 项目名称 | 项目特征描述 |  | 计量单位 | 工程量 | 金额（元）
[7 empty] | 综合单价 |  | 合价 | 其中
暂估价
|  | 机组及配套施工安装（含基础调试） | 轮除湿机：功率 10HP，温度波动±0.5℃）
17 | 030113011001 | 定制式蒸发器与风机一体化安装施工 | 吊顶式冷风机（匹配机组，风量 1500m³/h） |  | 台 | 2
分部小计
电气设备安装工程
18 | 050306004001 | 室内电气控制柜现场安装与功能校准安装施工 | 1.名称:专用配电箱 2.型号:包含所有元器件 3.规格:600*500*200 4.基础形式、材质、规格:详设计 5.接线端子材质、规格:详设计 6.端子板外部接线材质、规格:满足设计及规范要求 7.安装方式:成套配电箱安装 悬挂、嵌入式 [工作内容] 1.本体安装 2.基础型钢制作、安装 3.焊、压接线端子 4.补刷(喷)油漆 5.接地 |  | 台 | 1
19 | 030412005001 | LED三防灯安装施工 | 1.采用全密封结构设计，边框与面板无缝贴合，达到高等级防尘防水性能，有效阻隔灰尘、水汽及油污侵入，且表面光滑易清洁，可直接用消毒水擦拭，杜绝霉菌滋生，满足要求严苛的场景需求。 2.适配标准化吊顶安装，单灯覆盖面积适中，可灵活组合拼接，兼顾空间照明的完整性与布局协调性，尤其适合狭长型洁净区域的均匀布光。 3.采用高品质LED光源，发光均匀柔和，无眩光、无频闪，避免对精密操作 |  | 套 | 7
本页小计
注：为计取规费等的使用，可在表中增设其中：“定额人工费”
表—08
分部分项工程和单价措施项目清单与计价表
工程名称：内蒙古农业大学草业学院种质资源库安装工程 |  |  |  | 标段： |  |  |  | 第 6 页 共 13 页
序号 | 项目编码 | 项目名称 | 项目特征描述 |  | 计量单位 | 工程量 | 金额（元）
[7 empty] | 综合单价 |  | 合价 | 其中
暂估价
或视觉工作造成干扰；显色指数高（Ra≥85），真实还原物体本色，适配要求高的场景。 4.外壳选用耐腐蚀铝合金与防刮钢化玻璃，抗污耐损，适应频繁清洁需求；LED光源寿命长达50000小时以上，低功耗设计（相比传统灯具节能60%以上），减少更换与维护频率，降低长期运营成本。 5.通过严苛的电气安全认证与洁净环境适配测试，符合医疗、食品行业相关标准，安装方式嵌入式吊顶，确保在洁净空间中稳定运行，兼顾功能性与安全性。 [工作内容] 1.本体安装
20 | 030411001001 | φ25室内配管敷设安装工程 | 1.直径25mm标准尺寸，适配日常布线需求，单管可轻松容纳4根2.5平方毫米单股铜芯线或多股软线，内壁光滑无毛刺，穿线时不损伤电线绝缘层，确保线缆安全收纳与规整排布，适合弱电工程（网络、电视线）等中小规格线缆的预埋与明装。 2.采用高品质PVC制成，具备优异的抗压性能（≥1500N/m²），可承受预埋时混凝土浇筑或地面碾压的外力冲击；抗腐蚀、耐酸碱，无惧潮湿环境或工业轻度腐蚀场景，同时具备良好绝缘性，杜绝漏电隐患，延长线缆使用寿命。 3.管身柔韧度适中，可小角度弯曲（弯曲半径≥100mm），适配墙角、吊顶等复杂布线路径，无需频繁切割拼接；两端切口 |  | m | 96
本页小计
注：为计取规费等的使用，可在表中增设其中：“定额人工费”
表—08
分部分项工程和单价措施项目清单与计价表
工程名称：内蒙古农业大学草业学院种质资源库安装工程 |  |  |  | 标段： |  |  |  | 第 7 页 共 13 页
序号 | 项目编码 | 项目名称 | 项目特征描述 |  | 计量单位 | 工程量 | 金额（元）
[7 empty] | 综合单价 |  | 合价 | 其中
暂估价
平整，支持快速套接或卡扣连接，安装效率高；长度可按需裁剪（常规单根3m/4m），适配不同布线长度需求，减少材料浪费。 4.合规安全保障：符合GB/T 13381.1等国家标准，环保无异味（PVC材质达RoHS认证），阻燃等级达标（离火自熄），确保在高温或意外情况下降低安全风险，为线缆提供持久可靠的防护屏障。
21 | 030411004001 | 室内2.5mm2电气电源线布线穿管敷设安装施工 | 1.直径2.5mm标准尺寸，适配日常布线需求，单管可轻松容纳4-8根4平方毫米单股铜芯线或多股软线，内壁光滑无毛刺，穿线时不损伤电线绝缘层，确保线缆安全收纳与规整排布，适合弱电工程（网络、电视线）等中小规格线缆的预埋与明装。 2.采用高品质PVC制成，具备优异的抗压性能（≥1500N/m²），可承受预埋时混凝土浇筑或地面碾压的外力冲击；抗腐蚀、耐酸碱，无惧潮湿环境或工业轻度腐蚀场景，同时具备良好绝缘性，杜绝漏电隐患，延长线缆使用寿命。 3.管身柔韧度适中，可小角度弯曲（弯曲半径≥100mm），适配墙角、吊顶等复杂布线路径，无需频繁切割拼接；两端切口平整，支持快速套接或卡扣连接，安装效率高；长度可按需裁剪（常规单根3m/4m），适配不同布线长度需求，减少材料浪费。 4.合规安全保障：符合 |  | m | 96
本页小计
注：为计取规费等的使用，可在表中增设其中：“定额人工费”
表—08
分部分项工程和单价措施项目清单与计价表
工程名称：内蒙古农业大学草业学院种质资源库安装工程 |  |  |  | 标段： |  |  |  | 第 8 页 共 13 页
序号 | 项目编码 | 项目名称 | 项目特征描述 |  | 计量单位 | 工程量 | 金额（元）
[7 empty] | 综合单价 |  | 合价 | 其中
暂估价
GB/T 13381.1等国家标准，环保无异味（PVC材质达RoHS认证），阻燃等级达标（离火自熄），确保在高温或意外情况下降低安全风险，为线缆提供持久可靠的防护屏障。
22 | 030411004002 | 室内4.0mm2电气电源线布线穿管敷设安装施工 | 1.直径4.0mm标准尺寸，适配日常布线需求，单管可轻松容纳4-8根4平方毫米单股铜芯线或多股软线，内壁光滑无毛刺，穿线时不损伤电线绝缘层，确保线缆安全收纳与规整排布，适合弱电工程（网络、电视线）等中小规格线缆的预埋与明装。 2.采用高品质PVC制成，具备优异的抗压性能（≥1500N/m²），可承受预埋时混凝土浇筑或地面碾压的外力冲击；抗腐蚀、耐酸碱，无惧潮湿环境或工业轻度腐蚀场景，同时具备良好绝缘性，杜绝漏电隐患，延长线缆使用寿命。 3.管身柔韧度适中，可小角度弯曲（弯曲半径≥100mm），适配墙角、吊顶等复杂布线路径，无需频繁切割拼接；两端切口平整，支持快速套接或卡扣连接，安装效率高；长度可按需裁剪（常规单根3m/4m），适配不同布线长度需求，减少材料浪费。 4.合规安全保障：符合GB/T 13381.1等国家标准，环保无异味（PVC材质达RoHS认证），阻燃等级达标（离火自熄），确保在高温或意外情况下降低安全风险，为线缆提供持久可靠的防护屏障。 |  | m | 201
23 | 030411004003 | 室内1.5mm2电气 | 1.直径1.5mm标准尺寸， |  | m | 350
本页小计
注：为计取规费等的使用，可在表中增设其中：“定额人工费”
表—08
分部分项工程和单价措施项目清单与计价表
工程名称：内蒙古农业大学草业学院种质资源库安装工程 |  |  |  | 标段： |  |  |  | 第 9 页 共 13 页
序号 | 项目编码 | 项目名称 | 项目特征描述 |  | 计量单位 | 工程量 | 金额（元）
[7 empty] | 综合单价 |  | 合价 | 其中
暂估价
|  | 电源线布线穿管敷设安装施工 | 适配日常布线需求，单管可轻松容纳4-8根4平方毫米单股铜芯线或多股软线，内壁光滑无毛刺，穿线时不损伤电线绝缘层，确保线缆安全收纳与规整排布，适合弱电工程（网络、电视线）等中小规格线缆的预埋与明装。 2.采用高品质PVC制成，具备优异的抗压性能（≥1500N/m²），可承受预埋时混凝土浇筑或地面碾压的外力冲击；抗腐蚀、耐酸碱，无惧潮湿环境或工业轻度腐蚀场景，同时具备良好绝缘性，杜绝漏电隐患，延长线缆使用寿命。 3.管身柔韧度适中，可小角度弯曲（弯曲半径≥100mm），适配墙角、吊顶等复杂布线路径，无需频繁切割拼接；两端切口平整，支持快速套接或卡扣连接，安装效率高；长度可按需裁剪（常规单根3m/4m），适配不同布线长度需求，减少材料浪费。 4.合规安全保障：符合GB/T 13381.1等国家标准，环保无异味（PVC材质达RoHS认证），阻燃等级达标（离火自熄），确保在高温或意外情况下降低安全风险，为线缆提供持久可靠的防护屏障。
24 | 030404034001 | 室内照明开关接线固定安装工程 | 1.面板采用PC材料，经750℃灼热丝测试，遇明火立即自熄，阻燃等级达V0级。内部支架使用锡磷青铜镀镍工艺，导电率提升30%，抗腐蚀能力增强，使用寿命长达10年以上。 2.采用环保银镍合金触 |  | 个 | 3
本页小计
注：为计取规费等的使用，可在表中增设其中：“定额人工费”
表—08
分部分项工程和单价措施项目清单与计价表
工程名称：内蒙古农业大学草业学院种质资源库安装工程 |  |  |  | 标段： |  |  |  | 第 10 页 共 13 页
序号 | 项目编码 | 项目名称 | 项目特征描述 |  | 计量单位 | 工程量 | 金额（元）
[7 empty] | 综合单价 |  | 合价 | 其中
暂估价
点，导电性能优异，电弧抑制能力提升40%，可承受8万次以上机械寿命测试，远超国家标准的4万次。 3.10A稳定负载：额定电压250V，适配LED灯、吸顶灯等主流照明设备，可稳定承载10A电流。 4.采用电磁屏蔽罩隔离外部干扰，在电压波动±20%范围内仍能稳定工作，适合高电磁环境（如靠近电器设备的安装位置）。 5.：面板设有嵌入式荧光指示条，采用长余辉材料，夜间可提供持续8小时以上的弱光指引，无需额外电源，轻松定位开关位置。 6.按键行程3mm，按压力度80±10g，手感清脆回弹，支持单手快速操作。无边框面板厚度仅8mm，安装后与墙面齐平，减少积灰且易于清洁。 7.采用双螺丝压线结构，兼容2.5-4mm²单股/多股导线，接线孔间距15mm，支持“一进一出”直连模式，安装时间缩短50%。 8.底盒适配86×86×50mm预埋盒，兼容传统86型底盒及新型薄型底盒，无需额外改造。
25 | 030404035001 | 室内防水插座接线固定安装工程 |  |  | 个 | 8
26 | 030411006001 | 室内电气暗装面板接线固定盒安装工程 | 1.外径86×86mm，深度可选50mm，严格遵循GB/T 17466标准，兼容所有86 |  | 个 | 11
本页小计
注：为计取规费等的使用，可在表中增设其中：“定额人工费”
表—08
分部分项工程和单价措施项目清单与计价表
工程名称：内蒙古农业大学草业学院种质资源库安装工程 |  |  |  | 标段： |  |  |  | 第 11 页 共 13 页
序号 | 项目编码 | 项目名称 | 项目特征描述 |  | 计量单位 | 工程量 | 金额（元）
[7 empty] | 综合单价 |  | 合价 | 其中
暂估价
本页小计
型面板，适配全场景的暗装需求，单盒可承载1-3路导线的连接与收纳。 2.盒体预留Φ20mm/Φ25mm双规格敲落孔（侧面/底部各2-4个），可根据穿线管尺寸（如20mm PVC管、25mm金属管）灵活选择，适配明装改暗装、新装修预埋等不同施工场景，无需额外扩孔。 3.加厚抗压机身：采用优质PVC（聚氯乙烯）材质（可选镀锌钢板/铸铁等金属材质，适配工业场景），壁厚≥2.5mm，盒体四角设加强筋，整体抗压强度≥1500N（相当于150kg重物压力），预埋时可承受混凝土浇筑冲击或墙体挤压，不变形、不开裂。 4.抗老化耐腐蚀：PVC材质经抗紫外线处理，-30℃至80℃环境下无脆化、无收缩，耐酸碱、抗潮湿，适合卫生间、厨房等潮湿区域及地下室、车库等阴暗环境，使用寿命与建筑同周期（≥50年）。 5.盒体内壁及敲落孔边缘经圆弧打磨，无毛刺、无锐角，穿线时可避免划伤电线绝缘层，降低短路风险；底部设防滑凸点，固定导线时减少位移，确保接线稳定。 6.PVC材质阻燃等级达V0级，750℃灼热丝测试无明火、无滴落，遇意外高温可延缓火势蔓延，符合建筑电气防火规范。金属材质款则具备防火耐高温特性，适配高温环境。
本页小计
注：为计取规费等的使用，可在表中增设其中：“定额人工费”
表—08
分部分项工程和单价措施项目清单与计价表
工程名称：内蒙古农业大学草业学院种质资源库安装工程 |  |  |  | 标段： |  |  |  | 第 12 页 共 13 页
序号 | 项目编码 | 项目名称 | 项目特征描述 |  | 计量单位 | 工程量 | 金额（元）
[7 empty] | 综合单价 |  | 合价 | 其中
暂估价
7.快速定位固定：盒体两侧预留对称安装耳（带Φ6mm螺丝孔），间距60mm（与86型面板安装孔位对应），可通过膨胀螺丝或自攻螺丝快速固定于砖墙、混凝土墙或轻钢龙骨隔墙，安装偏差≤1mm，确保面板贴合墙面。 8.灵活布线空间：内部净空尺寸≥80×80×45mm（深度50mm款），可容纳4-6根2.5平方毫米导线的接头与冗余长度，盒底设十字形加强筋，既增强结构强度，又分隔不同回路导线，避免缠绕。
27 | 030404001001 | 种资库环境温度调节器安装与配套施工 | 智能 PLC 控制柜（带触摸屏+远程监控接口） |  | 台 | 1
28 | 080603007001 | 温湿度记录仪布线安装施工 | 高精度（±0.3℃，±2%RH），带数据存储及导出功 能，2 台（库内 1 台，远程备份 1 台） |  | 套 | 1
29 | 030502005001 | 双绞线缆布线施工 |  |  | m | 100
30 | 030404035002 | 室内86型插座接线固定安装工程 | 1.名称:86型单相二、三极暗插座 10A 2.规格:250V.10A 3.安装方式:暗装 [工作内容] 1.本体安装 2.接线 |  | 个 | 6
分部小计
其它设施设备
31 | 030901013001 | 灭火器 |  |  | 具 | 4
32 | 030904005001 | 烟感报警器 |  |  | 个 | 2
分部小计
措施项目
33 | 011701001001 | 综合脚手架 |  |  | m2 | 1
分部小计
本页小计
注：为计取规费等的使用，可在表中增设其中：“定额人工费”
表—08
分部分项工程和单价措施项目清单与计价表
工程名称：内蒙古农业大学草业学院种质资源库安装工程 |  |  |  | 标段： |  |  |  | 第 13 页 共 13 页
合 计
注：为计取规费等的使用，可在表中增设其中：“定额人工费”
表—08

## 表-11 总价措施项目清单与计价表
总价措施项目清单与计价表
工程名称：内蒙古农业大学草业学院种质资源库安装工程 |  |  | 标段： | [5 empty] | 第 1 页 共 1 页
序号 | 项目编码 | 项目名称 |  | 计算基础 | 费率(%) | 金额(元) |  | 调整费率(%) |  | 调整后金额(元) | 备注
1 | 011707001 | 安全文明施工费
1.1 | 011707001001 | 安全文明施工与环境保护费 |  | 分部分项人工费+技术措施项目人工费 | 5.5
1.2 | 011707001002 | 临时设施费 |  | 分部分项人工费+技术措施项目人工费 | 2
2 | 011707005001 | 雨季施工增加费 |  | 分部分项人工费+技术措施项目人工费 | 0.5
3 | 011707007001 | 已完工程及设备保护费 |  | 分部分项人工费+技术措施项目人工费 | 0.8
4 | 01B001 | 工程定位复测费 |  | 分部分项人工费+技术措施项目人工费 | 0.3
5 | 011707004001 | 二次搬运费 |  | 分部分项人工费+技术措施项目人工费 | 0.1
6 | 01B002 | 特殊地区施工增加费 |  | 分部分项人工费+技术措施项目人工费 | 1.5
7 | 011707002001 | 夜间施工增加费
8 | 011707002002 | 白天在地下室施工增加费
9 | 011707005002 | 冬季施工增加费
合 计
编制人（造价人员）： | [6 empty] | 复核人（造价工程师）：
注：1.“计算基础”中安全文明施工费可为“定额基价”、“定额人工费”或“定额人工费+定额机械费”，其他项目可为“定额人工费”或“定额人工费+定额机械费”。 2.按施工方案计算的措施费，若无“计算基础”和“费率”的数值，也可只填“金额”数值，但应在备注栏说明施工方案出处或计算方法。
表-11

## 表-12-1 暂列金额表
暂列金额明细表
工程名称：内蒙古农业大学草业学院种质资源库安装工程 |  | 标段： |  |  | 第 1 页 共 1 页
序号 | 项目名称 |  | 计量单位 | 暂定金额（元） |  | 备注
1 | 材料运输费 |  | 项 | 30000
合 计 |  |  |  | 30000 |  | —
注：此表由招标人填写，如不能详列，也可只列暂列金额总额，投标人应将上述暂列金额计入投标总价中。
表—12—1

## 表-13 规费、税金项目清单与计价表
规费、税金项目计价表
工程名称：内蒙古农业大学草业学院种质资源库安装工程 |  | 标段： |  |  |  | 第 1 页 共 1 页
序号 | 项目名称 |  | 计算基础 |  | 计算基数 |  | 计算费率(%) | 金额（元）
1 | 规费 |  | 社会保险费+住房公积金+水利建设基金+环境保护税
1.1 | 社会保险费 |  | 养老失业保险+基本医疗保险+工伤保险+生育保险
(1) | 养老失业保险 |  | 分部分项人工费+组织措施项目人工费+技术措施项目人工费+分部分项人工费调整+技术措施项目人工费调整 |  |  |  | 10.5
(2) | 基本医疗保险 |  | 分部分项人工费+组织措施项目人工费+技术措施项目人工费+分部分项人工费调整+技术措施项目人工费调整 |  |  |  | 3.7
(3) | 工伤保险 |  | 分部分项人工费+组织措施项目人工费+技术措施项目人工费+分部分项人工费调整+技术措施项目人工费调整 |  |  |  | 0.4
(4) | 生育保险 |  | 分部分项人工费+组织措施项目人工费+技术措施项目人工费+分部分项人工费调整+技术措施项目人工费调整 |  |  |  | 0.3
1.2 | 住房公积金 |  | 分部分项人工费+组织措施项目人工费+技术措施项目人工费+分部分项人工费调整+技术措施项目人工费调整 |  |  |  | 3.7
1.3 | 水利建设基金 |  | 分部分项人工费+组织措施项目人工费+技术措施项目人工费+分部分项人工费调整+技术措施项目人工费调整 |  |  |  | 0.4
1.4 | 环境保护税
2 | 税金 |  | 税前工程造价 |  |  |  | 9
合 计
编制人（造价人员）： |  |  |  | 复核人（造价工程师）：
表-13

## 表-23 主要材料和工程设备选用表
主要材料和工程设备选用表
工程名称：内蒙古农业大学草业学院种质资源库安装工程 | [6 empty] | 第 1 页 共 1 页
序号 | 材料设备名称 | 单位 | 市场价 | 数量 | 品牌 | 厂家 |  | 规格型号 | 备注
1 | 工字铝综合 | m
2 | 铜合页50 | 个
3 | 胶合板 | m2 | [5 empty] | δ9
4 | 胶合板 | m2 | [5 empty] | δ18
5 | 木质饰面板 | m2 | [5 empty] | δ3
6 | 铝合金防静电活动地板 | m2
7 | 铝合金方板 | m2 | [5 empty] | 600×600
8 | 100mm厚聚氨脂夹芯双面彩钢冷库板 | m2 | [5 empty] | 100mm厚聚氨脂夹芯
9 | 100mm厚聚氨脂夹芯双面彩钢冷库板 | m2 | [5 empty] | δ100
10 | 钢质防火门 | m2
11 | 推车式灭火器 | 组
12 | 成套灯具 | 套 | [5 empty] | 1.名称:LED净化平板灯 40W 2.型号:1200*300.40W 75lm/W
13 | 低温冷库机组 | 台
14 | 温度、湿度环境控制系统 （含软件、变送器） | 台
15 | 温湿度记录仪 | 台
16 | 蒸发器 | 台
17 | 电气控制柜 | 台
18 | 全钢定制保温密闭门（带观察窗、带加热除霜装置） | m2
19 | 实验操作台 | m
20 | 密集架 | m
注：本表中所列材料设备应仅限于承包人自行采购范围内的材料设备。本表格可以按照同样的格式扩展。