## 扉-1 招标工程量清单扉页
工程名称：自治区财政厅维修改造项目-柴油发电机组工程
标段名称：
招标工程量清单
编制人： （造价专业人员签字及盖章）
审核人： （签字及盖章）
编制单位： （盖章）
法定代表人
或其授权人： （签字或盖章）
招标人： （盖章）
法定代表人
或其授权人： （签字或盖章）
编制时间： 年 月 日

## 表-04 单位工程投标报价汇总表
工程项目清单汇总表
工程名称：自治区财政厅维修改造项目-柴油发电机组 |  |  | 第 1 页 共 1 页
序号 | 项目内容 | 金额(元)
1 | 分部分项工程
2 | 措施项目
2.1 | 其中：安全文明施工费
3 | 其他项目
3.1 | 其中：暂列金额
3.2 | 其中：专业工程暂估价
3.3 | 其中：计日工
3.4 | 其中：总承包服务费
4 | 增值税
投标报价合计=1+2+3+4+5
注：本表适用于单位工程招标控制价或投标报价的汇总，如无单位工程划分，单项工程也使用本表汇总
表—04

## 表-08 分部分项工程和单价措施项目清单与计价表
分部分项工程项目清单与计价表
工程名称：自治区财政厅维修改造项目-柴油发电机组 | [6 empty] | 第 1 页 共 1 页
序号 | 项目编码 | 项目名称 | 项目特征描述 | 计量单位 | 工程量 | 金额（元）
[6 empty] | 综合单价 |  | 合价
整个项目
1 | 030113005001 | 柴油发电机组 | 1.名称:柴油发电机组 2.参数:常用容量/功率（ kVA/kWe） :1250/1000,额 定电压 :400V/230V,频率 : 50Hz,相数:3,噪声@1m （dB · (A)） :静音式≤ 80,燃油消耗率 100%: ≤2 54,环境温度 (℃):-10～ 45,发电机组性能等级 : ISO 8528-5 G2,机组尺寸 （长*宽*高） mm:4800*22 00*2450。 3.包含2块蓄电池： 200A. h，日用燃油箱1m3，运输吊装费，设备基 础及减震装置等满足使用 要求。 | 台 | 1
2 | 030402010001 | 双电源转换柜 | 1.名称:双电源转换柜 2.电压等级(kV):3000A 3、按需配置 | 台 | 1
3 | 030416029001 | 柴油发电机组调试 | 1.名称:柴油发电机组调试 2.型号:1000KW 3、按需配置 | 系统 | 1
分部小计
措施项目
本页小计
合 计
注：为计取规费等的使用，可在表中增设其中：“定额人工费”
表—08

## 表-11 总价措施项目清单与计价表
总价措施项目清单与计价表
工程名称：自治区财政厅维修改造项目-柴油发电机组 | [7 empty] | 第 1 页 共 1 页
序号 | 项目编码 | 项目名称 | 计算基础 | 费率(%) | 金额(元) |  | 调整费率(%) |  | 调整后金额(元) | 备注
1 | 031302001 | 安全文明施工费
1.1 | 031302001001 | 文明施工与环境保护费 | 分部分项人工费+技术措施项目人工费 | 0.8
1.2 | 031302001002 | 临时设施费 | 分部分项人工费+技术措施项目人工费 | 0.85
2 | 031302005001 | 雨季施工增加费 | 分部分项人工费+技术措施项目人工费 | 0
3 | 031302006001 | 已完工程及设备保护费 | 分部分项人工费+技术措施项目人工费 | 0
4 | 031302004001 | 二次搬运费 | 分部分项人工费+技术措施项目人工费 | 0
合 计
编制人（造价人员）： | [5 empty] | 复核人（造价工程师）：
注：1.“计算基础”中安全文明施工费可为“定额基价”、“定额人工费”或“定额人工费+定额机械费”，其他项目可为“定额人工费”或“定额人工费+定额机械费”。 2.按施工方案计算的措施费，若无“计算基础”和“费率”的数值，也可只填“金额”数值，但应在备注栏说明施工方案出处或计算方法。
表-11

## 表-12 其他项目清单与计价汇总表
其他项目清单与计价汇总表
工程名称：自治区财政厅维修改造项目-柴油发电机组 |  |  |  | 第 1 页 共 1 页
序号 | 项目名称 | 金额(元) | 结算金额(元) |  | 备注
1 | 暂列金额 |  |  |  | 明细详见表-12-1
2 | 暂估价
2.1 | 专业工程暂估价 |  |  |  | 明细详见表-12-3
2.2 | 材料暂估价 | 一 |  |  | 明细详见表-12-2
3 | 计日工 |  |  |  | 明细详见表-12-4
4 | 总承包服务费 |  |  |  | 明细详见表-12-5
5 | 材料检验试验费
6 | 建筑工程能效测评费
7 | 工程变更及现场签证
8 | 提前竣工（赶工补偿）
9 | 无负荷联合试运转费
10 | 停窝工损失费
11 | 施工期间未完工程保护费
12 | 企业自有工人培训管理费
13 | 建筑工人实名制费
14 | 安全生产计提费
15 | 人工增加费
合计 |  |  |  |  | —
注：材料（工程设备）暂估单价进入清单项目综合单价，此处不汇总。
表-12