## 扉-1 招标工程量清单扉页
工程名称：自治区财政厅维修改造项目-办公楼监控系统工程
标段名称：
招标工程量清单
编制人： （造价专业人员签字及盖章）
审核人： （签字及盖章）
编制单位： （盖章）
法定代表人
或其授权人： （签字或盖章）
招标人： （盖章）
法定代表人
或其授权人： （签字或盖章）
编制时间： 年 月 日

## 表-04 单位工程投标报价汇总表
工程项目清单汇总表
工程名称：自治区财政厅维修改造项目-办公楼监控系统 |  |  | 第 1 页 共 1 页
序号 | 项目内容 | 金额(元)
1 | 分部分项工程
2 | 措施项目
2.1 | 其中：安全文明施工费
3 | 其他项目
3.1 | 其中：暂列金额
3.2 | 其中：专业工程暂估价
3.3 | 其中：计日工
3.4 | 其中：总承包服务费
4 | 增值税
投标报价合计=1+2+3+4+5
注：本表适用于单位工程招标控制价或投标报价的汇总，如无单位工程划分，单项工程也使用本表汇总
表—04

## 表-08 分部分项工程和单价措施项目清单与计价表
分部分项工程项目清单计价表
工程名称：自治区财政厅维修改造项目-办公楼监控系统 | [6 empty] | 第 1 页 共 16 页
序号 | 项目编码 | 项目名称 | 项目特征描述 | 计量单位 | 工程量 | 金额（元）
[6 empty] | 综合单价 |  | 合价
整个项目
1 | 030506010004 | 半球型摄像机 | 1.名称:400万防爆半球网络摄像机 2.规格/参数:1、采用不低于400万像素≥1/3英寸CMOS图像传感器，可输出≥2560×1440@25fps分辨率； 2、低照度：彩色≤0.0011x，黑白:≤0.00011x； 3、内置红外补光灯，红外监控距离不低于30米； 4、支持人脸抓拍功能，可对经过设定区域的行人进行人脸检测和人脸跟踪，当检测到人脸后，可抓拍人脸图片，抓拍图片数量可设； 5、设备可分别对在监视画面中进入和离开的人数进行统计，通过IE浏览器可以配置进入、离开人数报警阈值，并可在监视画面上显示当前统计人数，当人数超过设定值时可给出报警提示，并联动抓图、录像； 6、支持走廊模式，宽动态，3D降噪，强光抑制，背光补偿，数字水印等视频图像调整功能； 7、支持视频水印功能，可通过专用播放软件检测到录像文件中的水印信息 8、支持DC12V/POE供电方式； 9、设备应具有对升级程序的完整性验证功能；在设备的通信报文中不应存在明文格式的用户登录密码；https协议使用的openssl库不应存在已公布的漏洞； | 台 | 184
2 | 030506010005 | 枪型网络摄像机 | 1.名称:400万智能筒型网络摄像机 2.规格/参数:1、传感器 | 台 | 40
本页小计
注：为计取规费等的使用，可在表中增设其中：“定额人工费”
表—08
分部分项工程项目清单与计价表
工程名称：自治区财政厅维修改造项目-办公楼监控系统 | [6 empty] | 第 2 页 共 16 页
序号 | 项目编码 | 项目名称 | 项目特征描述 | 计量单位 | 工程量 | 金额（元）
[6 empty] | 综合单价 |  | 合价
本页小计
类型不低于1/2.7英寸CMOS；像素≥400万； 2、最低照度：彩色模式≥0.002lux；黑白模式≥0.0002lux；； 3、补光灯≥4颗，补光距离≥80m； 4、视场角：水平≥84°；垂直≥42°；对角≥101°； 5、AI编码：H.264压缩率≥25%；H.265压缩率≥25%； 6、支持通用行为分析：物品遗留，物品搬移，徘徊检测，人员聚集，绊线入侵，区域入侵； 7、支持智能模块单独进行升级，升级过程中不丢失视频画面 8、支持扰动过滤；支持灵敏度设置不低于1~10；当小动物、灯光、树叶、气球等非人或机动车目标出现在检测区域时，不会触发报警。可对打伞、拎包、骑车的人员进行检测；可对目标大小（像素值）范围进行设置，使设备只对预设大小（像素值）范围内的人员及机动车辆进行检测； 9、支持设置≥30组智能周界规则并进行独立布防，每组的布撤防时间可单独设置，目标在布防区域和布防时间段内出现会触发报警，并联动相关操作。可以对人、机动车、全部（人或机动车）进行检测；可对人员及机动车辆的正面、侧面、背面进行检测；可对轿车、客车、面包车、重中型货车、轻微测；
本页小计
注：为计取规费等的使用，可在表中增设其中：“定额人工费”
表—08
分部分项工程项目清单与计价表
工程名称：自治区财政厅维修改造项目-办公楼监控系统 | [6 empty] | 第 3 页 共 16 页
序号 | 项目编码 | 项目名称 | 项目特征描述 | 计量单位 | 工程量 | 金额（元）
[6 empty] | 综合单价 |  | 合价
10、宽动态≥120dB； 11、接口内置≥1个MIC，音频输入≥1路，音频输出≥1路，报警输入≥2路，报警输出≥2路，支持DC12V电源返送； 12、接入标准支持ONVIF、CGI、GB/T28181-2022； 13、总带宽≥48M，支持Micro SD卡≥256GB； 14、供电方式：DC12V/PoE，防护等级不低于IP67； 15、含配套支架
3 | 030506010006 | 电梯专用摄像机 | 1.名称:400万电梯网络摄像机 2.规格/参数:1、内置ToF传感器，可对画面中人手、雨伞等恶意遮挡行为进行报警 2、分辨率不低于2688×1520，逐行扫描；镜头焦距不大于2.8mm； 3、具备红外灯、暖光灯； 4、接入标准支持ONVIF、GB/T28181；； 5、支持电瓶车入梯、煤气罐(瓶装液化气)入梯等智能方案同时开启,识别目标后可触发报警并联动抓图、声光警戒;支持设置报警类型为电瓶车单独报警、自行车单独报警、电瓶车或自行车报警、煤气罐报警;当设备检测到煤气罐进入电梯时,电梯门无法关闭,并进行声光警告;开启电瓶车入梯、煤气罐(瓶装液化气)入梯侦测报警功能时,玩具车、婴儿车、手推车或超市推车等目标进入监控区域不应产生报警； 6、支持自适应镜头校正 | 台 | 5
本页小计
注：为计取规费等的使用，可在表中增设其中：“定额人工费”
表—08
分部分项工程项目清单与计价表
工程名称：自治区财政厅维修改造项目-办公楼监控系统 | [6 empty] | 第 4 页 共 16 页
序号 | 项目编码 | 项目名称 | 项目特征描述 | 计量单位 | 工程量 | 金额（元）
[6 empty] | 综合单价 |  | 合价
（图像矫正）； 7、支持1个MIC，1个扬声器； 8、支持报警1进1出（报警输出为干式报警，支持常开常闭）， 9、当设备进行重启操作后,无需重新配置楼层信息,监控画面可正确显示当前楼层； 10、标配电源适配器；
4 | 030501018001 | 电梯监控网络无线传输网桥 | 1.名称:电梯无线网桥套装 2.规格/参数:1、具备≥1个10/100Mbps自协商以太网上行口、≥1个10/100Mbps自协商以太网下行口； 2、无线标准：IEEE 802.11 b/g/n； 3、工作频率：2.4GHz - 2.484GHz； 4、最佳无线传输距离不小于200m； 5、无线传输速率：不小于300Mbps； 6、可通过拨码调整网桥工作模式，调试更便捷； 7、工作温度：-20℃～+55℃； 8、供电方式：设备支持非标24V PoE电源和12VDC电源两种电源的供电方式，可根据实际情况灵活选择； | 台 | 5
5 | 030506010003 | 球形摄像机 室内 | 1.名称:网络球型摄像机 2.类别:1、内置GPU芯片，支持人脸检测、支持区域入侵、穿越围栏、徘徊检测、物品遗留、物品搬移、快速移动、停车检测、人员聚集等智能功能； 2、支持不小于32倍光学变倍，最大焦距不小于150mm； 3、采用400万像素1/2.8 | 台 | 3
本页小计
注：为计取规费等的使用，可在表中增设其中：“定额人工费”
表—08
分部分项工程项目清单与计价表
工程名称：自治区财政厅维修改造项目-办公楼监控系统 | [6 empty] | 第 5 页 共 16 页
序号 | 项目编码 | 项目名称 | 项目特征描述 | 计量单位 | 工程量 | 金额（元）
[6 empty] | 综合单价 |  | 合价
英寸CMOS传感器 4、低照度，彩色≤0.005Lux；黑白≤0.0005Lux； 5、支持车灯抑制功能，降低夜间车辆灯光的能量密度，提升画面质量； 6、内置红外灯补光； 7、设备应支持对车灯进行强光抑制，可识别距离设备不小于250m处的车辆轮廓；当监控画面中有车辆经过时，支持对车灯进行强光抑制，可看清车辆轮廓；当监控画面中无车辆经过时，可使整体画面亮度提高，可看清监控画面中道路场景、标志、标线； 8、云台水平方向支持360°连续旋转，垂直方向不小于-20°～90°； 9、接入标准支持ONVIF、GB/T28181； 10、接口支持≥1路音频输入和不小于1路音频输出，内置≥2路报警输入和不小于1路报警输出； 11、支持不小于IP66防护等级，支持不小于6000V防雷、支持防浪涌和防突波保护； 12、应支持雨刷功能； 13、支持螺仪防抖功能，在幅度≤±0.3 度和频率（1-10）Hz 范围内的抖动，开启陀螺仪防抖能使视频图像有明显改善；
6 | 030506010007 | 1600万全景摄像机 | 1.名称:1600万180°全景网络摄像机 2.类别:1、全景采用≥4个400万像素不小于1/1.8英寸CMOS图像传感器。单路可输出分辨率不低于5520×2700@25/30fps；细节采用不小于400万像素≥1/1.8英寸CMOS图像 | 台 | 1
本页小计
注：为计取规费等的使用，可在表中增设其中：“定额人工费”
表—08
分部分项工程项目清单与计价表
工程名称：自治区财政厅维修改造项目-办公楼监控系统 | [6 empty] | 第 6 页 共 16 页
序号 | 项目编码 | 项目名称 | 项目特征描述 | 计量单位 | 工程量 | 金额（元）
[6 empty] | 综合单价 |  | 合价
本页小计
传感器，单路可输出不小于2560×1440@25/30fps分辨率画面； 2、设备可将任意连续的2个至4个视频画面基本进行无缝拼接显示 3、最低照度：全景不低于0.0005lux彩色模式；不低于0.0001lux黑白模式；球机不低于0.001lux彩色模式；不低于0.0005lux黑白模式； 4、全景焦距不高于2.8mm；球机最大焦距不小于220mm； 5、球机不小于6颗补光灯，补光距离：≥400米； 6、视场角：全景：水平：180°；垂直：103° ； 7、智能：全景包含但不限于周界防范，人群分布图，车辆密度； 球机包含但不限于周界防范，视频结构化，人脸识别； 8、支持添加≥5个人脸库；支持单个以及批量人员注册；支持人脸识别相似度设置；支持≥1万人脸底库的人脸比对。； 9、支持AR全景展示，可添加各类AR标签; 10、设备自带防水透气膜，内部水气可通过防水透气膜排出，外部的水气无法进入； 11、接入标准：ONVIF；CGI；GB/T28181；GA/T1400； 12、支持AR功能； 13、内置千兆SFP光模块单模单纤20KmTX-1310nm/RX-1550nm；接收端另配；光纤接
本页小计
注：为计取规费等的使用，可在表中增设其中：“定额人工费”
表—08
分部分项工程项目清单与计价表
工程名称：自治区财政厅维修改造项目-办公楼监控系统 | [6 empty] | 第 7 页 共 16 页
序号 | 项目编码 | 项目名称 | 项目特征描述 | 计量单位 | 工程量 | 金额（元）
[6 empty] | 综合单价 |  | 合价
口FC； 14、设备自带水平仪可检测设备安装是否倾斜； 15、设备接口不低于报警7进3出，音频2进2出，1路BNC，1路RS485，支持不小于512G Micro SD卡 16、供电方式：DC36V，防护等级：不低于IP66；
7 | 030506010008 | 800万全景摄像机 | 1.名称:800万180°全景网络摄像机 2.类别:1、采用一体式枪球设计，单产品兼顾全景与细节； 2、全景摄像机支持自动拼接功能,可将任意连续的2个至4个视频画面进行拼接显示； 3、全景画面由≥4个传感器拼接而成，支持实现180度全景监控；细节采用≥400万像素1/1.8英寸CMOS传感器，分辨率输出不小于2688×1520； 4、全景通道区域裁剪功能支持对主码流视频图像任意位置进行框选裁剪,只显示框选内的画面,且裁剪框可拖拽;剪裁后录制的视频图像为框选内的画面； 5、全景支持周界防范，人群分布图，车辆密度等智能功能；6、细节球机支持周界防范，视频结构化，人脸识别等智能功能； 7、全景最低照度彩色模式≤0.0005Lux；黑白模式≤0.0001Lux；细节最低照度彩色模式≤0.001 Lux；黑白模式≤0.0001 Lux； 8、细节球机光学变倍不小于40倍；旋转范围水平 | 台 | 1
本页小计
注：为计取规费等的使用，可在表中增设其中：“定额人工费”
表—08
分部分项工程项目清单与计价表
工程名称：自治区财政厅维修改造项目-办公楼监控系统 | [6 empty] | 第 8 页 共 16 页
序号 | 项目编码 | 项目名称 | 项目特征描述 | 计量单位 | 工程量 | 金额（元）
[6 empty] | 综合单价 |  | 合价
0°~360°连续旋转，垂直不小于-10°~+180° 自动翻转；支持雨刷功能； 9、雨刷功能细节摄像机自带雨刷,可远程控制开启雨刷 10、球机内置150米柔光灯补光； 11、内置≥2颗GPU芯片，支持单北斗经纬度定位，内置不小于双麦克风与1个扬声器； 12、支持G-sensor，水平仪，任意目拼接，自由裁剪，枪球联动； 13、镜头前盖玻璃加热功能，全景、细节通道内置加热模块,可对镜头前盖玻璃加热,去除镜头玻璃上的冰状和水状附着物； 14、接口支持不小于报警2进2出，音频1进1出，1路BNC，1路RS485接口，支持 ≥1TB MicroSD卡； 15、网络接口支持1个网口，支持10M/100M/1000M 网络数据； 16、供电方式支持DC36V/PoE++（802.3bt）供电，支持12V电源返送，最大电流不小于160mA； 17、防护等级不小于IP67防护能力；
8 | 031301004002 | 摄像机支架 壁式 | 1.名称:摄像机支架 2.安装方式：壁装； 3、满足全景摄像机安装要求。 | 套 | 2
9 | 030505006003 | 摄像机集中供电电源 | 1.名称:摄像机集中供电电源 2.类别:满足使用要求 | 台 | 30
10 | 030505006002 | 摄像机电源 | 1.名称:摄像机电源 2.类别:满足使用要求 | 台 | 5
11 | 030502003001 | 双绞线缆 | 1.名称:六类4对非屏蔽UTP网线数据电缆 | m | 11000
本页小计
注：为计取规费等的使用，可在表中增设其中：“定额人工费”
表—08
分部分项工程项目清单与计价表
工程名称：自治区财政厅维修改造项目-办公楼监控系统 | [6 empty] | 第 9 页 共 16 页
序号 | 项目编码 | 项目名称 | 项目特征描述 | 计量单位 | 工程量 | 金额（元）
[6 empty] | 综合单价 |  | 合价
2.敷设方式:穿管敷设
12 | 030502003002 | 电源线 | 1.名称:电源线 2.规格:RVV2*1.0两芯软电线 | m | 11000
13 | 030502003003 | 电源线 | 1.名称:电源线 2.配线形式:管内敷设 3.型号:RVV3*2.5三芯软电线 | m | 2000
14 | 030412001001 | 配管 | 1.名称:过线管 2.规格:PVC20管 3.配置形式:满足使用条件 | m | 6550
15 | 030502001001 | 安装设备箱 | 1.名称:设备箱 2.规格/参数:19U网络机柜 | 台 | 12
16 | 030501015001 | 交换机 | 1.名称:网络交换机 2.规格/参数:1、整机交换容量≥672Gbps；转发性能 ≥144Mpps； 3、≥24个千兆电口，≥4个千兆SFP口； 4、整机最大路由地址表≥512，整机最大ARP地址表≥1K，整机最大MAC地址表≥16K； 5、支持IPv4/IPv6静态路由、支持RIP/RIPng，OSPFV2/V3； 6、支持G.8032以太网环保护协议ERPS； 7、支持CPU保护功能，能限制非法报文对CPU的攻击，保护交换机在各种环境下稳定工作； 8、持10KV业务端口防雷能力，使其在比较恶劣的工作环境中也能极大的降低雷击对设备的损坏率; 9、绿色节能，支持端口休眠，关闭没有应用的端口，节省能源; 10、含千兆单模光模块*2 | 台 | 15
17 | 030501013001 | 光纤收发器 | 1.名称:光纤收发器 2.规格/参数:千兆、一光一电 | 台 | 3
18 | 030502013003 | 光缆终端盒 | 1.名称:终端盒（含法兰 | 个 | 6
本页小计
注：为计取规费等的使用，可在表中增设其中：“定额人工费”
表—08
分部分项工程项目清单与计价表
工程名称：自治区财政厅维修改造项目-办公楼监控系统 | [6 empty] | 第 10 页 共 16 页
序号 | 项目编码 | 项目名称 | 项目特征描述 | 计量单位 | 工程量 | 金额（元）
[6 empty] | 综合单价 |  | 合价
尾纤） 2.参数:12端口光纤配线架含耦合器、尾纤
19 | 030502005001 | 光缆 | 1.名称:8芯室内单模光纤 | m | 500
20 | 030501019002 | 智能物联综合管理平台（企业版服务器） | 1.名称:服务器 2.类别:1、尺寸：2U机架式服务器机箱；2、处理器：不小于1颗国产化ARM架构kunpeng920 CPU，24核 主频2.5GHz的处理器性能； 3、内存：配置不小于64G内存； 4、硬盘：不小于2块4T 3.5吋 SATA 热插拔机械硬盘； 5、电源：不小于2个900W交流电源模块，支持1+1冗余； 6、风扇：不小于4个热拔插风扇，支持N+1冗余 7、RAID卡：支持RAID 0,1,10 | 台 | 1
21 | 030501023001 | 智能物联综合管理平台（纯软平台） | 1.名称:国产化综合管理平台 2.规格/参数:1、平台支持通过集群、分布式、单机多实例、业务系统独立部署、标准物联模型协议等方式，提升平台的事件读写能力，规范设备的接入方式，实现超大规模设备路数接入，满足各种复杂场景下的接入、部署要求； 3、支持双机热备，主机异常时可无缝自动切换至备份，保证业务连续不中断；3、用户管理支持设置用户有效期截止时间； 4、组织管理支持逻辑组织树的管理与配置，支持用户组织在基础组织和逻辑组织切换，并应用到客户端，管理端、移动端； | 套 | 1
本页小计
注：为计取规费等的使用，可在表中增设其中：“定额人工费”
表—08
分部分项工程项目清单与计价表
工程名称：自治区财政厅维修改造项目-办公楼监控系统 | [6 empty] | 第 11 页 共 16 页
序号 | 项目编码 | 项目名称 | 项目特征描述 | 计量单位 | 工程量 | 金额（元）
[6 empty] | 综合单价 |  | 合价
5、系统配置- 显示功能支持配置菜单列表的显示字段，可根据列表的字段对列表记录进行筛选、排序。 6、具备通过组件化插拔技术，按需加载视频、门禁、对讲、访客、考勤、消费、消防等业务系统； 7、支持提供接口、SDK、组件化，实现平台能力全开放，可与客户信息系统融合，共建共享； 8、支持数据可视化，基于低代码开发引擎，通过图形化操作，提供方便快捷的编辑数据、开发微件和生产数据看板的能力。集图层管理、微件管理、数据源配置等数据基础管理功能与一体，为图墙数据看板，AR主题看板和业务工作台等多种数据看板类业务提供支撑； 9、平台支持国标、部标、1400等多种级联方式，实现平台间数据共享； 10、具备全链路HTTPS通信、敏感数据（用户密码、设备密码）加密传输掩和存储、业务数据支持加密导入/导出，系统接口请求过于频繁时自动启用熔断保护机制，从通信链路、信令传输、数据使用维度确保系统数据安全
22 | 030501019001 | 网络视频存储服务器 | 1.名称:网络视频存储服务器 2.参数:产品尺寸：集群服务: 支持视频和图片集群 IPSAN功能: 支持ISCSI，FTP,NAS,SAMBA协议 | 台 | 8
本页小计
注：为计取规费等的使用，可在表中增设其中：“定额人工费”
表—08
分部分项工程项目清单与计价表
工程名称：自治区财政厅维修改造项目-办公楼监控系统 | [6 empty] | 第 12 页 共 16 页
序号 | 项目编码 | 项目名称 | 项目特征描述 | 计量单位 | 工程量 | 金额（元）
[6 empty] | 综合单价 |  | 合价
前智能接入: 支持MPEG4、MJPEG、H.264、H.265、SVAC编码格式的前端网络摄像机接入支持双目、三目、热成像、守望者系列等前端网络摄像机接入 硬盘个数：支持24块企业级硬盘 硬盘兼容性: 1TB、2TB、3TB、4TB、5TB、6TB、8TB、10TB、12TB、14TB、16TB，支持SATA盘混插支持SSD硬盘支持2.5、3.5英寸硬盘 硬盘热插拔: 支持硬盘热插拔、在线更换 硬盘使用模式: Hot-Spare（热备）;JBOD;RAID60;RAID50;RAID10;RAID6;RAID5;RAID1;RAID0;单盘 视频直存（国标协议）: 最大支持400路（800Mbps）前端接入、存储、转发，32路（64 Mbps）网络回放
23 | 030501019003 | 监控拼接单元显示器（含支架及底座） | 1.名称:监控拼接单元 2.参数:产品尺寸：46英寸 双边拼缝：3.5mm 分辨率：1920*1080 亮度：500cd/m2 输入接口：VGA(D-Sub)*1、CVBS(BNC)*2、DVI-D*1、HDMI*1、RS232(RJ45)*1、USB（升级和多媒体）*1 输出接口：CVBS(BNC)*2、RS232(RJ45)*1 3.名称:电视墙 4.形式:1.名称:4*4电视 | 台 | 16
本页小计
注：为计取规费等的使用，可在表中增设其中：“定额人工费”
表—08
分部分项工程项目清单与计价表
工程名称：自治区财政厅维修改造项目-办公楼监控系统 | [6 empty] | 第 13 页 共 16 页
序号 | 项目编码 | 项目名称 | 项目特征描述 | 计量单位 | 工程量 | 金额（元）
[6 empty] | 综合单价 |  | 合价
墙 2.参数:产品尺寸：定制
24 | 030506007001 | 拼接控制器 | 1.名称:拼接控制器 2.参数:产品尺寸：整机支持不少于60路HDMI视频输出接口 单通道支持≥64个图层叠加，图层支持置顶或置底设置。 主处理器: 64位四核处理器 操作系统: 嵌入式LINUX 卡槽: ≥12个 接入标准: GB28181/ONVIF/PISA 传输协议: TCP/UDP/RTP/RTSP/RTCP 视频分辨率:至少包含 3200万/1600万/1200万/800万/500万/300万/1080P/UXGA/720P/D1/HD1/2CIF/CIF/QCIF 输入源: 支持高清和标清，数字和模拟视频任意组合，混合显示 大屏功能: 支持拼接缩放/视频融合/漫游/开窗/层叠 输出接口: 支持DVI/HDMI/VGA/BNC/SDI输出接口 通讯接口: ≥6个RJ45接口 RS485接口:≥ 1个 RS232接口:≥ 4个 USB接口: ≥2个 | 台 | 1
25 | 030501004001 | 硬盘 | 1.名称:机械硬盘 2.类别:1、单盘容量采用8TB； 3、转速不小于7200RPM； 4、硬盘接口采用SATA接口； | 台 | 192
26 | 030502007001 | 安装HDMI高清线 | 1.名称:HDMI线15米 2.参数:1、接头类型:HDMI 2、长度:15米 3、磁环:双磁环 | 条 | 16
本页小计
注：为计取规费等的使用，可在表中增设其中：“定额人工费”
表—08
分部分项工程项目清单与计价表
工程名称：自治区财政厅维修改造项目-办公楼监控系统 | [6 empty] | 第 14 页 共 16 页
序号 | 项目编码 | 项目名称 | 项目特征描述 | 计量单位 | 工程量 | 金额（元）
[6 empty] | 综合单价 |  | 合价
27 | 030501015002 | 以太网交换机 | 1.名称:核心交换机 2.规格/参数:1、交换容量≥2.5Tbps，转发性能≥1260Mpps 2、实配10 GE 光接口≥24个，40 GE光接口≥2个，千兆电口≥24个 3、支持IPv4、IPv6静态路由，RIP等三层动态路由协议；支持策略路由器;支持RIP v1/2、RIPng；支持等价路由、VRRP、OSPFv1/v2、OSPF v3、BGP、ISIS等增强三层路由协议； 4、支持DHCP auto-config及CWMP-TR069等零配置方式 5、支持ND（Neighbor Discovery）；支持PMTU；支持 ICMP v6、Telnet v6、SFTP v6、SNMP v6、BFD v6、VRRP v3；支持IPv6 Portal；支持IPv6 tunnel 6、支持IGMP Snooping v2/v3；支持IGMP Snooping Fast-leave；支持IGMP Snooping Group-policy；支持PIM-SM,PIM-SSM；支持PIM snooping；支持MVRP；支持MFF；支持增强三层组播协议 7、支持STP/RSTP/MSTP协议；支持STP Root Guard；支持BPDU Guar；支持ERPS以太环保护协议（G.8032），收敛时间50ms以内 8、支持智能弹性架构（堆叠）；支持分布式设备管理，分布式链路聚合，分布式弹性路由；支持通过标准以太网接口进行堆 | 台 | 1
本页小计
注：为计取规费等的使用，可在表中增设其中：“定额人工费”
表—08
分部分项工程项目清单与计价表
工程名称：自治区财政厅维修改造项目-办公楼监控系统 | [6 empty] | 第 15 页 共 16 页
序号 | 项目编码 | 项目名称 | 项目特征描述 | 计量单位 | 工程量 | 金额（元）
[6 empty] | 综合单价 |  | 合价
叠；支持本地堆叠和远程堆叠；支持基于LACP、BFD、ARP的MAD堆叠分裂检测机制 9、支持基于端口的VLAN（4094个）；支持Default VLAN；支持QINQ；支持灵活QINQ；支持PVST 10、支持10GE端口聚合；支持静态聚合、动态聚合； 11、支持流镜像；支持N:4端口镜像；支持本地和远程端口镜像；支持ERSPAN 12、支持命令行接口（CLI）配置；支持Telnet远程配置；支持通过Console口配置；支持内置图形化网管平台
28 | 030506016001 | 高性能台式计算机及液晶显示器 | 1.名称:管理工作站 2.参数:1、CPU性能不小于飞腾D3000，8核8线程，2.5GHz三级缓存8M的性能； 3、内存≥16GB DDR4； 4、固态硬盘≥512GB； 5、机械硬盘≥1TB； 6、显卡≥2G独显； 7、光驱:DVD-RW； 8、操作系统支持统信UOS、银河麒麟V10； 9、预装国产化操作系统。 10、含23.8寸显示器 | 台 | 2
29 | 030501006001 | 四联操作台 | 1.名称:四联操作台 2.规格:四联 | 套 | 1
30 | 030501005001 | 网络机柜 | 1.名称:服务器机柜 2.规格/参数:1.42U服务器机柜 2.600*1200*2000 | 台 | 2
31 | 030406002001 | UPS安装 单相 不间断电源≤30kVA | 1.名称:UPS电源 2.规格:UPS主机容量需为10kVA，单进单出塔式UPS，输入电压220VAC,50/60Hz电网体 | 套 | 1
本页小计
注：为计取规费等的使用，可在表中增设其中：“定额人工费”
表—08
分部分项工程项目清单与计价表
工程名称：自治区财政厅维修改造项目-办公楼监控系统 | [6 empty] | 第 16 页 共 16 页
序号 | 项目编码 | 项目名称 | 项目特征描述 | 计量单位 | 工程量 | 金额（元）
[6 empty] | 综合单价 |  | 合价
系，直流电压192VDC
32 | 030402011001 | 成套配电箱落地式 | 1.名称:配电箱 2.规格/参数:1.含断路器、空开、浪涌保护器、接线排等 2.满足系统配电需求。 | 台 | 1
33 | 030409001001 | 电力电缆 | 1.名称:电力电缆 2.型号:1.YJV3*10+1*6电缆 2.满足配电要求 | m | 20
34 | 030701003001 | 机房专用空调 | 1.名称:空调 2.型号:3P立式 | 台 | 1
分部小计
措施项目
35 | 031301017001 | 脚手架搭拆 |  | 项 | 1
分部小计
本页小计
合 计
注：为计取规费等的使用，可在表中增设其中：“定额人工费”
表—08

## 表-11 总价措施项目清单与计价表
措施项目清单计价表
工程名称：自治区财政厅维修改造项目-办公楼监控系统 | [7 empty] | 第 1 页 共 1 页
序号 | 项目编码 | 项目名称 | 计算基础 | 费率(%) | 金额(元) |  | 调整费率(%) |  | 调整后金额(元) | 备注
1 | 031302001 | 安全文明施工费
1.1 | 031302001001 | 文明施工与环境保护费 | 分部分项人工费+技术措施项目人工费 | 0.8
1.2 | 031302001002 | 临时设施费 | 分部分项人工费+技术措施项目人工费 | 0.85
2 | 031302005001 | 雨季施工增加费 | 分部分项人工费+技术措施项目人工费 | 0.5
3 | 031302006001 | 已完工程及设备保护费 | 分部分项人工费+技术措施项目人工费 | 0.8
4 | 031302004001 | 二次搬运费 | 分部分项人工费+技术措施项目人工费 | 0.1
合 计
编制人（造价人员）： | [5 empty] | 复核人（造价工程师）：
注：1.“计算基础”中安全文明施工费可为“定额基价”、“定额人工费”或“定额人工费+定额机械费”，其他项目可为“定额人工费”或“定额人工费+定额机械费”。 2.按施工方案计算的措施费，若无“计算基础”和“费率”的数值，也可只填“金额”数值，但应在备注栏说明施工方案出处或计算方法。
表-11

## 表-12 其他项目清单与计价汇总表
工程名称：自治区财政厅维修改造项目-柴油发电机组工程
标段名称：
招标工程量清单
编制人： （造价专业人员签字及盖章）
审核人： （签字及盖章）
编制单位： （盖章）
法定代表人
或其授权人： （签字或盖章）
招标人： （盖章）
法定代表人
或其授权人： （签字或盖章）
编制时间： 年 月 日