## 扉-1 招标工程量清单扉页
工程名称：自治区财政厅维修改造项目-车库监控系统工程
标段名称：
招标工程量清单
编制人： （造价专业人员签字及盖章）
审核人： （签字及盖章）
编制单位： （盖章）
法定代表人
或其授权人： （签字或盖章）
招标人： （盖章）
法定代表人
或其授权人： （签字或盖章）
编制时间： 年 月 日

## 表-04 单位工程投标报价汇总表
工程项目清单汇总表
工程名称：自治区财政厅维修改造项目-车库监控系统 |  |  | 第 1 页 共 1 页
序号 | 项目内容 | 金额(元)
1 | 分部分项工程
2 | 措施项目
2.1 | 其中：安全文明施工费
3 | 其他项目
3.1 | 其中：暂列金额
3.2 | 其中：专业工程暂估价
3.3 | 其中：计日工
3.4 | 其中：总承包服务费
4 | 增值税
投标报价合计=1+2+3+4+5
注：本表适用于单位工程招标控制价或投标报价的汇总，如无单位工程划分，单项工程也使用本表汇总
表—04

## 表-08 分部分项工程和单价措施项目清单与计价表
分部分项工程项目清单计价表
工程名称：自治区财政厅维修改造项目-车库监控系统 | [6 empty] | 第 1 页 共 4 页
序号 | 项目编码 | 项目名称 | 项目特征描述 | 计量单位 | 工程量 | 金额（元）
[6 empty] | 综合单价 |  | 合价
整个项目
1 | 030506010002 | 枪型网络摄像机 | 1.名称:400万智能筒型网络摄像机 2.规格、参数:1、传感器类型不低于1/2.7英寸CMOS；像素≥400万； 2、最低照度：彩色模式≥0.002lux；黑白模式≥0.0002lux；； 3、补光灯≥4颗，补光距离≥80m； 4、视场角：水平≥84°；垂直≥42°；对角≥101°； 5、AI编码：H.264压缩率≥25%；H.265压缩率≥25%； 6、支持通用行为分析：物品遗留，物品搬移，徘徊检测，人员聚集，绊线入侵，区域入侵； 7、支持智能模块单独进行升级，升级过程中不丢失视频画面 8、支持扰动过滤；支持灵敏度设置不低于1~10；当小动物、灯光、树叶、气球等非人或机动车目标出现在检测区域时，不会触发报警。可对打伞、拎包、骑车的人员进行检测；可对目标大小（像素值）范围进行设置，使设备只对预设大小（像素值）范围内的人员及机动车辆进行检测； 9、支持设置≥30组智能周界规则并进行独立布防，每组的布撤防时间可单独设置，目标在布防区域和布防时间段内出现会触发报警，并联动相关操作。可以对人、机动车、全部（人或机动车）进行检测；可对人员及机动车 | 台 | 27
本页小计
注：为计取规费等的使用，可在表中增设其中：“定额人工费”
表—08
分部分项工程项目清单与计价表
工程名称：自治区财政厅维修改造项目-车库监控系统 | [6 empty] | 第 2 页 共 4 页
序号 | 项目编码 | 项目名称 | 项目特征描述 | 计量单位 | 工程量 | 金额（元）
[6 empty] | 综合单价 |  | 合价
辆的正面、侧面、背面进行检测；可对轿车、客车、面包车、重中型货车、轻微型货车进行检测； 10、宽动态≥120dB； 11、接口内置≥1个MIC，音频输入≥1路，音频输出≥1路，报警输入≥2路，报警输出≥2路，支持DC12V电源返送； 12、接入标准支持ONVIF、CGI、GB/T28181-2022； 13、总带宽≥48M，支持Micro SD卡≥256GB； 14、供电方式：DC12V/PoE，防护等级不低于IP67； 15、含配套支架
2 | 030502003001 | 双绞线缆 | 1.名称:六类4对非屏蔽UTP网线数据电缆 2.敷设方式:穿管敷设 | m | 1000
3 | 030502003002 | 电源线 | 1.名称:电源线 2.规格:RVV2*1.0两芯软电线 | m | 1000
4 | 030502003003 | 电源线 | 1.名称:电源线 2.配线形式:管内敷设 3.型号:RVV3*2.5三芯软电线 | m | 200
5 | 030412001001 | 配管 | 1.名称:过线管 2.规格:JDG25管 3.配置形式:满足使用条件 | m | 1000
6 | 030502001001 | 安装设备箱 | 1.名称:设备箱 2.规格/参数:600*600*1000 | 台 | 1
7 | 030501015001 | 交换机 | 1.名称:网络交换机 2.规格/参数:1、整机交换容量≥672Gbps；转发性能 ≥144Mpps； 2、≥24个千兆电口，≥4个千兆SFP口； 3、整机最大路由地址表≥512，整机最大ARP地址表≥1K，整机最大MAC地 | 台 | 2
本页小计
注：为计取规费等的使用，可在表中增设其中：“定额人工费”
表—08
分部分项工程项目清单与计价表
工程名称：自治区财政厅维修改造项目-车库监控系统 | [6 empty] | 第 3 页 共 4 页
序号 | 项目编码 | 项目名称 | 项目特征描述 | 计量单位 | 工程量 | 金额（元）
[6 empty] | 综合单价 |  | 合价
址表≥16K； 4、支持IPv4/IPv6静态路由、支持RIP/RIPng，OSPFV2/V3； 5、支持G.8032以太网环保护协议ERPS； 6、支持CPU保护功能，能限制非法报文对CPU的攻击，保护交换机在各种环境下稳定工作； 7、持10KV业务端口防雷能力，使其在比较恶劣的工作环境中也能极大的降低雷击对设备的损坏率; 8、绿色节能，支持端口休眠，关闭没有应用的端口，节省能源;
8 | 030502013001 | 光缆终端盒 | 1.名称:终端盒（含法兰尾纤） 2.参数:2口终端盒含耦合器、尾纤 | 个 | 1
9 | 030501013001 | 光纤收发器 | 1.名称:光模块 2.类别:千兆单模光模块*2 | 台 | 1
10 | 030502005001 | 光缆 | 1.名称:8芯室外单模光纤 | m | 200
11 | 030506016001 | 高性能台式计算机及显示器 | 1.名称:管理工作站 2.参数:1、CPU性能不小于飞腾D3000，8核8线程，2.5GHz三级缓存8M的性能； 2、内存≥16GB DDR4； 3、固态硬盘≥512GB； 4、机械硬盘≥1TB； 5、显卡≥2G独显； 6、光驱:DVD-RW； 7、操作系统支持统信UOS、银河麒麟V10； 8、预装国产化操作系统。 9、含23.8寸显示器 | 台 | 1
分部小计
措施项目
12 | 031301017001 | 脚手架搭拆 |  | 项 | 1
分部小计
本页小计
注：为计取规费等的使用，可在表中增设其中：“定额人工费”
表—08
分部分项工程项目清单与计价表
工程名称：自治区财政厅维修改造项目-车库监控系统 | [6 empty] | 第 4 页 共 4 页
合 计
注：为计取规费等的使用，可在表中增设其中：“定额人工费”
表—08

## 表-11 总价措施项目清单与计价表
总价措施项目清单计价表
工程名称：自治区财政厅维修改造项目-车库监控系统 | [7 empty] | 第 1 页 共 1 页
序号 | 项目编码 | 项目名称 | 计算基础 | 费率(%) | 金额(元) |  | 调整费率(%) |  | 调整后金额(元) | 备注
1 | 031302001 | 安全文明施工费
1.1 | 031302001001 | 文明施工与环境保护费 | 分部分项人工费+技术措施项目人工费 | 0.8
1.2 | 031302001002 | 临时设施费 | 分部分项人工费+技术措施项目人工费 | 0.85
2 | 031302005001 | 雨季施工增加费 | 分部分项人工费+技术措施项目人工费 | 0.5
3 | 031302006001 | 已完工程及设备保护费 | 分部分项人工费+技术措施项目人工费 | 0.8
4 | 031302004001 | 二次搬运费 | 分部分项人工费+技术措施项目人工费 | 0.1
合 计
编制人（造价人员）： | [5 empty] | 复核人（造价工程师）：
注：1.“计算基础”中安全文明施工费可为“定额基价”、“定额人工费”或“定额人工费+定额机械费”，其他项目可为“定额人工费”或“定额人工费+定额机械费”。 2.按施工方案计算的措施费，若无“计算基础”和“费率”的数值，也可只填“金额”数值，但应在备注栏说明施工方案出处或计算方法。
表-11

## 表-12 其他项目清单与计价汇总表
其他项目清单与计价汇总表
工程名称：自治区财政厅维修改造项目-车库监控系统 |  |  |  | 第 1 页 共 1 页
序号 | 项目名称 | 金额(元) | 结算金额(元) |  | 备注
1 | 暂列金额 |  |  |  | 明细详见表-12-1
2 | 暂估价
2.1 | 专业工程暂估价 |  |  |  | 明细详见表-12-3
2.2 | 材料暂估价 | 一 |  |  | 明细详见表-12-2
3 | 计日工 |  |  |  | 明细详见表-12-4
4 | 总承包服务费 |  |  |  | 明细详见表-12-5
5 | 材料检验试验费
6 | 建筑工程能效测评费
7 | 工程变更及现场签证
8 | 提前竣工（赶工补偿）
9 | 无负荷联合试运转费
10 | 停窝工损失费
11 | 施工期间未完工程保护费
12 | 企业自有工人培训管理费
13 | 建筑工人实名制费
14 | 安全生产计提费
15 | 人工增加费
合计 |  |  |  |  | —
注：材料（工程设备）暂估单价进入清单项目综合单价，此处不汇总。
表-12