## 表-08 分部分项工程和单价措施项目清单与计价表
分部分项工程和单价措施项目清单与计价表
工程名称：地沟采暖管道工程 | [5 empty] | 第 1 页 共 2 页
序号 | 项目编码 | 项目名称 | 项目特征描述 | 计量单位 | 工程量 |  | 金额（元）
[7 empty] | 综合单价 | 合价 | 其中
暂估价
地沟内管道阀门
地沟内阀门
1 | 040502011001 | 波纹补偿器DN70 | 1.名称：法兰波纹补偿器 2.规格：DN70 3.补偿量：60mm | 个 | 4
2 | 040502011002 | 波纹补偿器DN32 | 1.名称：波纹补偿器 2.规格：DN32 3.补偿量：60mm | 个 | 3
3 | 040502011003 | 波纹补偿器DN40 | 1.名称：波纹补偿器 2.规格：DN40 3.补偿量：60mm | 个 | 1
4 | 031003003001 | 法兰闸阀DN70 | 1.名称：法兰闸阀 2.规格：DN80 | 个 | 4
5 | 031003003003 | 法兰闸阀DN70 | 1.名称：法兰闸阀 2.规格：DN70 | 个 | 2
6 | 031003003002 | 法兰截止阀阀DN70 | 1.名称：法兰截止阀 2.规格：DN70 | 个 | 2
7 | 031003008001 | 除污器 | 1.名称：除污器 2.规格：DN80 | 个 | 2
8 | 031003014001 | 热量表 | 1.名称：热量表 2.规格：DN80 | 块 | 1
9 | 031003001008 | 球阀DN25 | 1.类型:球阀 2.规格:DN25 | 个 | 2
10 | 031003001009 | 截止阀DN25 | 1.类型:截止阀 2.规格:DN25 | 个 | 1
11 | 031003001010 | 温度计 | 1.温度计 | 个 | 2
12 | 031003001011 | 压力表 | 1.压力表 | 个 | 2
13 | 031003011001 | 法兰DN70 | 1.名称：法兰 2.规格：DN70 | 副 | 15
14 | 031003011002 | 法兰DN32 | 1.名称：法兰 2.规格：DN32 | 副 | 3
15 | 031003011003 | 法兰DN40 | 1.名称：法兰 2.规格：DN40 | 副 | 1
分部小计
地沟内管道
16 | 031001001011 | 焊接钢管 | 1.焊接钢管 2.DN20 3.丝接 | m | 8.8
17 | 031001001012 | 焊接钢管 | 1.焊接钢管 2.DN25 3.丝接 | m | 119.1
18 | 031001001013 | 焊接钢管 | 1.焊接钢管 2.DN32 3.丝 | m | 33.9
本页小计
分部分项工程和单价措施项目清单与计价表
工程名称：地沟采暖管道工程 | [5 empty] | 第 2 页 共 2 页
序号 | 项目编码 | 项目名称 | 项目特征描述 | 计量单位 | 工程量 |  | 金额（元）
[7 empty] | 综合单价 | 合价 | 其中
暂估价
接
19 | 031001001014 | 焊接钢管 | 1.焊接钢管 2.DN40 3.焊接 | m | 29.4
20 | 031001001015 | 焊接钢管 | 1.焊接钢管 2.DN50 3.焊接 | m | 131.4
21 | 031001001016 | 焊接钢管 | 1.焊接钢管 2.DN70 3.焊接 | m | 99.4
22 | 031001001017 | 焊接钢管 | 1.焊接钢管 2.DN80 3.焊接 | m | 20.6
23 | 031201001005 | 地沟管道刷油 | 1.地沟管道 2.管道除锈 3.管道防锈漆2道 | m2 | 68.15
24 | 031208002002 | 管道绝热 | 1.名称：铝箔离心玻璃棉 2.厚度：30mm/40mm | m3 | 4.58
25 | 031002001002 | 管道支架 | 1.管道支架制安 | kg | 308.21
26 | 031201003002 | 金属结构刷油 | 1.管道支架防锈漆2遍 | kg | 308.21
分部小计
措施项目
本页小计
合 计

## 表-11 总价措施项目清单与计价表
总价措施项目清单与计价表
工程名称：地沟采暖管道工程 | [7 empty] | 第 1 页 共 1 页
序号 | 项目编码 | 项目名称 | 计算基础 | 费率(%) | 金额(元) | 调整费率(%) | 调整后金额(元) |  | 备注
1 | 031302001 | 安全文明施工费
1.1 | 031302001001 | 文明施工与环境保护费 | 分部分项人工费+技术措施项目人工费 | 0.8
1.2 | 031302001002 | 临时设施费 | 分部分项人工费+技术措施项目人工费 | 0.85
2 | 031302005001 | 雨季施工增加费 | 分部分项人工费+技术措施项目人工费 | 0.5
3 | 031302006001 | 已完工程及设备保护费 | 分部分项人工费+技术措施项目人工费 | 0.8
4 | 031302004001 | 二次搬运费 | 分部分项人工费+技术措施项目人工费 | 0.1
合 计
表-11

## 表-12 其他项目清单与计价汇总表
其他项目清单与计价汇总表
工程名称：地沟采暖管道工程 |  |  |  | 第 1 页 共 1 页
序号 | 项目名称 | 金额(元) | 结算金额(元) |  | 备注
1 | 暂列金额 |  |  |  | 明细详见表-12-1
2 | 暂估价
2.1 | 专业工程暂估价 |  |  |  | 明细详见表-12-3
2.2 | 材料暂估价 | 一 |  |  | 明细详见表-12-2
3 | 计日工 |  |  |  | 明细详见表-12-4
4 | 总承包服务费 |  |  |  | 明细详见表-12-5
5 | 材料检验试验费
6 | 建筑工程能效测评费
7 | 工程变更及现场签证
8 | 提前竣工（赶工补偿）
9 | 无负荷联合试运转费
10 | 停窝工损失费
11 | 施工期间未完工程保护费
12 | 企业自有工人培训管理费
13 | 建筑工人实名制费
14 | 安全生产计提费
合计 |  |  |  |  | —
表-12

## 表-13 规费、税金项目清单与计价表
规费、税金项目计价表
工程名称：地沟采暖管道工程 |  |  |  |  | 第 1 页 共 1 页
序号 | 项目名称 | 计算基础 | 计算基数 | 计算费率(%) |  | 金额（元）
1 | 规费 | 社会保险费+住房公积金+水利建设基金+环境保护税
1.1 | 社会保险费 | 养老失业保险+基本医疗保险+工伤保险+生育保险
(1) | 养老失业保险 | 分部分项人工费+组织措施项目人工费+技术措施项目人工费+分部分项人工费调整+技术措施项目人工费调整 |  | 10.5
(2) | 基本医疗保险 | 分部分项人工费+组织措施项目人工费+技术措施项目人工费+分部分项人工费调整+技术措施项目人工费调整 |  | 3.7
(3) | 工伤保险 | 分部分项人工费+组织措施项目人工费+技术措施项目人工费+分部分项人工费调整+技术措施项目人工费调整 |  | 0.4
(4) | 生育保险 | 分部分项人工费+组织措施项目人工费+技术措施项目人工费+分部分项人工费调整+技术措施项目人工费调整 |  | 0.3
1.2 | 住房公积金 | 分部分项人工费+组织措施项目人工费+技术措施项目人工费+分部分项人工费调整+技术措施项目人工费调整 |  | 3.7
1.3 | 水利建设基金 | 分部分项人工费+组织措施项目人工费+技术措施项目人工费+分部分项人工费调整+技术措施项目人工费调整 |  | 0.4
1.4 | 环境保护税
2 | 税金 | 税前工程造价 |  | 9
合 计
表-13