## 表-08 分部分项工程和单价措施项目清单与计价表
分部分项工程和单价措施项目清单与计价表
工程名称：内蒙古自治区锡林郭勒盟中级人民法院审判综合楼消防改造工程-喷淋工程 |  |  |  | 标段：内蒙古自治区锡林郭勒盟中级人民法院审判综合楼消防改造工程 |  |  |  | 第 1 页 共 9 页
序号 | 项目编码 | 项目名称 | 项目特征描述 |  | 计量单位 | 工程量 | 金额（元）
[7 empty] | 综合单价 |  | 合价 | 其中
暂估价
喷淋
1 | 030901001001 | 水喷淋钢管 | 1.名称：水喷淋钢管 2.材质：内外壁热镀锌钢管 3.连接方式：螺纹连接 4.规格：DN25 5.压力试验及冲洗设计要求 |  | m | 2210.45
2 | 030901001002 | 水喷淋钢管 | 1.名称：水喷淋钢管 2.材质：内外壁热镀锌钢管 3.连接方式：螺纹连接 4.规格：DN32 5.压力试验及冲洗设计要求 |  | m | 899.01
3 | 030901001003 | 水喷淋钢管 | 1.名称：水喷淋钢管 2.材质：内外壁热镀锌钢管 3.连接方式：螺纹连接 4.规格：DN40 5.压力试验及冲洗设计要求 |  | m | 365.08
4 | 030901001004 | 水喷淋钢管 | 1.名称：水喷淋钢管 2.材质：内外壁热镀锌钢管 3.连接方式：螺纹连接 4.规格：DN50 5.压力试验及冲洗设计要求 |  | m | 249.87
5 | 030901001005 | 水喷淋钢管 | 1.名称：水喷淋钢管 2.材质：内外壁热镀锌钢管 3.连接方式：沟槽连接 4.规格：DN65 5.压力试验及冲洗设计要求 |  | m | 162.52
6 | 030901001006 | 水喷淋钢管 | 1.名称：水喷淋钢管 2.材质：内外壁热镀锌钢管 3.连接方式：沟槽连接 4.规格：DN80 5.压力试验及冲洗设计要求 |  | m | 310.24
7 | 030901001007 | 水喷淋钢管 | 1.名称：水喷淋钢管 2.材质：内外壁热镀锌钢管 |  | m | 401.56
本页小计
注：为计取规费等的使用，可在表中增设其中：“定额人工费”
表—08
分部分项工程和单价措施项目清单与计价表
工程名称：内蒙古自治区锡林郭勒盟中级人民法院审判综合楼消防改造工程-喷淋工程 |  |  |  | 标段：内蒙古自治区锡林郭勒盟中级人民法院审判综合楼消防改造工程 |  |  |  | 第 2 页 共 9 页
序号 | 项目编码 | 项目名称 | 项目特征描述 |  | 计量单位 | 工程量 | 金额（元）
[7 empty] | 综合单价 |  | 合价 | 其中
暂估价
3.连接方式：沟槽连接 4.规格：DN100 5.压力试验及冲洗设计要求
8 | 030901001008 | 水喷淋钢管 | 1.名称：水喷淋钢管 2.材质：内外壁热镀锌钢管 3.连接方式：沟槽连接 4.规格：DN125 5.压力试验及冲洗设计要求 |  | m | 72.54
9 | 030901001009 | 水喷淋钢管 | 1.名称：水喷淋钢管 2.材质：内外壁热镀锌钢管 3.连接方式：沟槽连接 4.规格：DN150 5.压力试验及冲洗设计要求 |  | m | 148.3
10 | 030901003001 | 水喷淋(雾）喷头 | 1.名称：水喷淋(雾）喷头 2.规格：DN25 3.有吊顶 |  | 个 | 1258
11 | 030901006001 | 水流指示器 | 1.名称：水流指示器 2.规格：DN150 3.连接方式：沟槽法兰连接 |  | 个 | 9
12 | 030901006002 | 水流指示器 | 1.名称：水流指示器 2.规格：DN125 3.连接方式：沟槽法兰连接 |  | 个 | 1
13 | 030901006003 | 水流指示器 | 1.名称：水流指示器 2.规格：DN100 3.连接方式：沟槽法兰连接 |  | 个 | 2
14 | 030901008001 | 末端试水装置 | 1.名称：末端试水装置 2.规格：DN25 |  | 组 | 3
15 | 031003001001 | 试水阀 | 1.名称：试水阀 2.规格：DN25 3.连接方式：螺纹连接 |  | 个 | 12
16 | 031003003001 | 平衡阀 | 1.名称：平衡阀 2.规格：DN150 3.连接方式：沟槽连接 |  | 个 | 9
17 | 031003003002 | 平衡阀 | 1.名称：平衡阀 2.规格：DN125 3.连接方式：沟槽连接 |  | 个 | 1
本页小计
注：为计取规费等的使用，可在表中增设其中：“定额人工费”
表—08
分部分项工程和单价措施项目清单与计价表
工程名称：内蒙古自治区锡林郭勒盟中级人民法院审判综合楼消防改造工程-喷淋工程 |  |  |  | 标段：内蒙古自治区锡林郭勒盟中级人民法院审判综合楼消防改造工程 |  |  |  | 第 3 页 共 9 页
序号 | 项目编码 | 项目名称 | 项目特征描述 |  | 计量单位 | 工程量 | 金额（元）
[7 empty] | 综合单价 |  | 合价 | 其中
暂估价
18 | 031003003003 | 平衡阀 | 1.名称：平衡阀 2.规格：DN100 3.连接方式：沟槽连接 |  | 个 | 2
19 | 031003001002 | 截止阀 | 1.名称：截止阀 2.规格：DN20 3.连接方式：螺纹连接 |  | 个 | 4
20 | 031003001003 | 自动排气阀 | 1.名称：自动排气阀 2.规格：DN20 |  | 个 | 4
21 | 030601002001 | 压力仪表 | 1.名称：压力表 就地 |  | 台 | 3
22 | 030901007001 | 减压孔板 | 1.名称：减压孔板 2.规格：58mm |  | 个 | 7
23 | 030901004001 | 报警阀组 | 1.名称：报警阀组 2.规格：DN100 |  | 组 | 1
24 | 030901004002 | 报警阀组 | 1.名称：报警阀组 2.规格：DN150 |  | 组 | 1
25 | 031002003001 | 套管 | 1.名称：穿楼板套管 2.规格：DN100 |  | 个 | 12
26 | 031002003002 | 套管 | 1.名称：穿楼板套管 2.规格：DN150 |  | 个 | 13
27 | 031002003003 | 套管 | 1.名称：穿墙套管 2.规格：DN150 |  | 个 | 5
28 | 031002003004 | 套管 | 1.名称：穿墙套管 2.规格：DN125 |  | 个 | 2
29 | 031002003005 | 套管 | 1.名称：穿墙套管 2.规格：DN100 |  | 个 | 4
30 | 031002003006 | 套管 | 1.名称：穿墙套管 2.规格：DN80 |  | 个 | 2
31 | 031002003007 | 套管 | 1.名称：穿墙套管 2.规格：DN65 |  | 个 | 4
32 | 031002003008 | 套管 | 1.名称：穿墙套管 2.规格：DN50 |  | 个 | 30
33 | 031002003009 | 套管 | 1.名称：穿墙套管 2.规格：DN40 |  | 个 | 94
34 | 031002003010 | 套管 | 1.名称：穿墙套管 2.规格：DN32 |  | 个 | 55
35 | 031002003011 | 套管 | 1.名称：穿墙套管 2.规格：DN25 |  | 个 | 83
36 | 030902003001 | 90°弯头 | 1.名称：90°弯头 2.规格：DN100*DN100 3.连接方式：沟槽连接 4.水喷淋管件 |  | 个 | 11
37 | 030902003002 | 90°弯头 | 1.名称：90°弯头 |  | 个 | 1
本页小计
注：为计取规费等的使用，可在表中增设其中：“定额人工费”
表—08
分部分项工程和单价措施项目清单与计价表
工程名称：内蒙古自治区锡林郭勒盟中级人民法院审判综合楼消防改造工程-喷淋工程 |  |  |  | 标段：内蒙古自治区锡林郭勒盟中级人民法院审判综合楼消防改造工程 |  |  |  | 第 4 页 共 9 页
序号 | 项目编码 | 项目名称 | 项目特征描述 |  | 计量单位 | 工程量 | 金额（元）
[7 empty] | 综合单价 |  | 合价 | 其中
暂估价
2.规格：DN65*DN65 3.连接方式：沟槽连接 4.水喷淋管件
38 | 030902003003 | 90°弯头 | 1.名称：90°弯头 2.规格：DN150*DN150 3.连接方式：沟槽连接 4.水喷淋管件 |  | 个 | 16
39 | 030902003004 | 大小头 | 1.名称：大小头 2.规格：DN100*DN40 3.连接方式：沟槽连接 4.水喷淋管件 |  | 个 | 1
40 | 030902003005 | 大小头 | 1.名称：大小头 2.规格：DN100*DN80 3.连接方式：沟槽连接 4.水喷淋管件 |  | 个 | 22
41 | 030902003006 | 大小头 | 1.名称：大小头 2.规格：DN125*DN100 3.连接方式：沟槽连接 4.水喷淋管件 |  | 个 | 11
42 | 030902003007 | 大小头 | 1.名称：大小头 2.规格：DN150*DN100 3.连接方式：沟槽连接 4.水喷淋管件 |  | 个 | 9
43 | 030902003008 | 大小头 | 1.名称：大小头 2.规格：DN150*DN125 3.连接方式：沟槽连接 4.水喷淋管件 |  | 个 | 9
44 | 030902003009 | 大小头 | 1.名称：大小头 2.规格：DN100*DN65 3.连接方式：沟槽连接 4.水喷淋管件 |  | 个 | 1
45 | 030902003010 | 大小头 | 1.名称：大小头 2.规格：DN80*DN65 3.连接方式：沟槽连接 4.水喷淋管件 |  | 个 | 23
46 | 030902003011 | 大小头 | 1.名称：大小头 2.规格：DN80*DN40 3.连接方式：沟槽连接 4.水喷淋管件 |  | 个 | 1
47 | 030902003012 | 大小头 | 1.名称：大小头 2.规格：DN65*DN50 3.连接方式：沟槽连接 4.水喷淋管件 |  | 个 | 2
48 | 030902003013 | 大小头 | 1.名称：大小头 |  | 个 | 3
本页小计
注：为计取规费等的使用，可在表中增设其中：“定额人工费”
表—08
分部分项工程和单价措施项目清单与计价表
工程名称：内蒙古自治区锡林郭勒盟中级人民法院审判综合楼消防改造工程-喷淋工程 |  |  |  | 标段：内蒙古自治区锡林郭勒盟中级人民法院审判综合楼消防改造工程 |  |  |  | 第 5 页 共 9 页
序号 | 项目编码 | 项目名称 | 项目特征描述 |  | 计量单位 | 工程量 | 金额（元）
[7 empty] | 综合单价 |  | 合价 | 其中
暂估价
2.规格：DN65*DN32 3.连接方式：沟槽连接 4.水喷淋管件
49 | 030902003014 | 四通 | 1.名称：四通 2.规格：DN150*DN150*DN150*DN150 3.连接方式：沟槽连接 4.水喷淋管件 |  | 个 | 1
50 | 030902003015 | 异径四通 | 1.名称：异径四通 2.规格：DN100*DN100*DN65*DN65 3.连接方式：沟槽连接 4.水喷淋管件 |  | 个 | 3
51 | 030902003016 | 异径四通 | 1.名称：异径四通 2.规格：DN100*DN100*DN65*DN50 3.连接方式：沟槽连接 4.水喷淋管件 |  | 个 | 2
52 | 030902003017 | 异径四通 | 1.名称：异径四通 2.规格：DN80*DN80*DN65*DN65 3.连接方式：沟槽连接 4.水喷淋管件 |  | 个 | 1
53 | 030902003018 | 异径四通 | 1.名称：异径四通 2.规格：DN80*DN80*DN50*DN50 3.连接方式：沟槽连接 4.水喷淋管件 |  | 个 | 16
54 | 030902003019 | 异径四通 | 1.名称：异径四通 2.规格：DN80*DN80*DN50*DN40 3.连接方式：沟槽连接 4.水喷淋管件 |  | 个 | 7
55 | 030902003020 | 异径四通 | 1.名称：异径四通 2.规格：DN65*DN50*DN40*DN25 3.连接方式：沟槽连接 4.水喷淋管件 |  | 个 | 1
56 | 030902003021 | 异径四通 | 1.名称：异径四通 2.规格：DN65*DN50*DN32*DN32 3.连接方式：沟槽连接 4.水喷淋管件 |  | 个 | 2
57 | 030902003022 | 异径四通 | 1.名称：异径四通 |  | 个 | 21
本页小计
注：为计取规费等的使用，可在表中增设其中：“定额人工费”
表—08
分部分项工程和单价措施项目清单与计价表
工程名称：内蒙古自治区锡林郭勒盟中级人民法院审判综合楼消防改造工程-喷淋工程 |  |  |  | 标段：内蒙古自治区锡林郭勒盟中级人民法院审判综合楼消防改造工程 |  |  |  | 第 6 页 共 9 页
序号 | 项目编码 | 项目名称 | 项目特征描述 |  | 计量单位 | 工程量 | 金额（元）
[7 empty] | 综合单价 |  | 合价 | 其中
暂估价
2.规格：DN65*DN50*DN32*DN25 3.连接方式：沟槽连接 4.水喷淋管件
58 | 030902003023 | 异径四通 | 1.名称：异径四通 2.规格：DN65*DN40*DN32*DN32 3.连接方式：沟槽连接 4.水喷淋管件 |  | 个 | 1
59 | 030902003024 | 异径三通 | 1.名称：异径三通 2.规格：DN150*DN150*DN125 3.连接方式：沟槽连接 4.水喷淋管件 |  | 个 | 1
60 | 030902003025 | 异径三通 | 1.名称：异径三通 2.规格：DN80*DN80*DN65 3.连接方式：沟槽连接 4.水喷淋管件 |  | 个 | 1
61 | 030902003026 | 异径弯头 | 1.名称：异径弯头 2.规格：DN150*DN100 3.连接方式：沟槽连接 4.水喷淋管件 |  | 个 | 1
62 | 030902003027 | 机械三通 | 1.名称：机械三通 2.规格：DN100*DN100*DN50 3.连接方式：沟槽连接 4.水喷淋管件 |  | 个 | 21
63 | 030902003028 | 机械三通 | 1.名称：机械三通 2.规格：DN100*DN100*DN40 3.连接方式：沟槽连接 4.水喷淋管件 |  | 个 | 1
64 | 030902003029 | 机械三通 | 1.名称：机械三通 2.规格：DN100*DN100*DN32 3.连接方式：沟槽连接 4.水喷淋管件 |  | 个 | 16
65 | 030902003030 | 机械三通 | 1.名称：机械三通 2.规格：DN80*DN80*DN40 3.连接方式：沟槽连接 4.水喷淋管件 |  | 个 | 2
66 | 030902003031 | 机械三通 | 1.名称：机械三通 2.规格：DN80*DN80*DN32 3.连接方式：沟槽连接 4.水喷淋管件 |  | 个 | 17
本页小计
注：为计取规费等的使用，可在表中增设其中：“定额人工费”
表—08
分部分项工程和单价措施项目清单与计价表
工程名称：内蒙古自治区锡林郭勒盟中级人民法院审判综合楼消防改造工程-喷淋工程 |  |  |  | 标段：内蒙古自治区锡林郭勒盟中级人民法院审判综合楼消防改造工程 |  |  |  | 第 7 页 共 9 页
序号 | 项目编码 | 项目名称 | 项目特征描述 |  | 计量单位 | 工程量 | 金额（元）
[7 empty] | 综合单价 |  | 合价 | 其中
暂估价
67 | 030902003032 | 三通 | 1.名称：三通 2.规格：DN65*DN50*DN40 3.连接方式：沟槽连接 4.水喷淋管件 |  | 个 | 15
68 | 030902003033 | 三通 | 1.名称：三通 2.规格：DN65*DN50*DN32 3.连接方式：沟槽连接 4.水喷淋管件 |  | 个 | 1
69 | 030902003034 | 机械四通 | 1.名称：机械四通 2.规格：DN80*DN80*DN32*DN32 3.连接方式：沟槽连接 4.水喷淋管件 |  | 个 | 8
70 | 030902003035 | 机械四通 | 1.名称：机械四通 2.规格：DN100*DN100*DN32*DN32 3.连接方式：沟槽连接 4.水喷淋管件 |  | 个 | 7
71 | 030902003036 | 机械四通 | 1.名称：机械四通 2.规格：DN100*DN100*DN50*DN50 3.连接方式：沟槽连接 4.水喷淋管件 |  | 个 | 9
72 | 030902003037 | 机械四通 | 1.名称：机械四通 2.规格：DN125*DN125*DN32*DN32 3.连接方式：沟槽连接 4.水喷淋管件 |  | 个 | 6
73 | 030902003038 | 机械四通 | 1.名称：机械四通 2.规格：DN125*DN125*DN50*DN50 3.连接方式：沟槽连接 4.水喷淋管件 |  | 个 | 6
74 | 030902003039 | 机械四通 | 1.名称：机械四通 2.规格：DN125*DN125*DN65*DN32 3.连接方式：沟槽连接 4.水喷淋管件 |  | 个 | 1
75 | 030902003040 | 机械四通 | 1.名称：机械四通 2.规格：DN125*DN125*DN65*DN65 3.连接方式：沟槽连接 4.水喷淋管件 |  | 个 | 3
76 | 030902003041 | 机械四通 | 1.名称：机械四通 2.规格：DN150*DN150*DN65*DN32 |  | 个 | 2
本页小计
注：为计取规费等的使用，可在表中增设其中：“定额人工费”
表—08
分部分项工程和单价措施项目清单与计价表
工程名称：内蒙古自治区锡林郭勒盟中级人民法院审判综合楼消防改造工程-喷淋工程 |  |  |  | 标段：内蒙古自治区锡林郭勒盟中级人民法院审判综合楼消防改造工程 |  |  |  | 第 8 页 共 9 页
序号 | 项目编码 | 项目名称 | 项目特征描述 |  | 计量单位 | 工程量 | 金额（元）
[7 empty] | 综合单价 |  | 合价 | 其中
暂估价
3.连接方式：沟槽连接 4.水喷淋管件
77 | 030902003042 | 机械四通 | 1.名称：机械四通 2.规格：DN150*DN150*DN65*DN65 3.连接方式：沟槽连接 4.水喷淋管件 |  | 个 | 1
78 | 030902003043 | 异径三通 | 1.名称：异径三通 2.规格：DN80*DN80*DN50 3.连接方式：沟槽连接 4.水喷淋管件 |  | 个 | 11
79 | 030902003044 | 正三通 | 1.名称：正三通 2.规格：DN150*DN150*DN150 3.连接方式：沟槽连接 4.水喷淋管件 |  | 个 | 17
80 | 030902003045 | 正三通 | 1.名称：正三通 2.规格：DN125*DN125*DN125 3.连接方式：沟槽连接 4.水喷淋管件 |  | 个 | 1
81 | 030902003046 | 正三通 | 1.名称：正三通 2.规格：DN100*DN100*DN100 3.连接方式：沟槽连接 4.水喷淋管件 |  | 个 | 3
82 | 030902003047 | 正三通 | 1.名称：正三通 2.规格：DN80*DN80*DN80 3.连接方式：沟槽连接 4.水喷淋管件 |  | 个 | 2
83 | 031002001001 | 管道支架 | 1.名称：管道支架制作安装 |  | kg | 2924
84 | 031201001001 | 管道刷油 | 1.名称：管道刷油 2.刷油：明装管道刷红色调和漆两遍 |  | m2 | 825.64
85 | 031208002001 | 管道绝热 | 1.名称：管道绝热 2.材质：橡塑管壳 3.规格：DN125mm以下 |  | m3 | 1.85
86 | 031208002002 | 管道绝热 | 1.名称：管道绝热 2.材质：橡塑管壳 3.规格：DN80mm以下 |  | m3 | 0.31
87 | 031208002003 | 管道绝热 | 1.名称：管道绝热 2.材质：橡塑管壳 3.规格：DN50mm以下 |  | m3 | 1.46
本页小计
注：为计取规费等的使用，可在表中增设其中：“定额人工费”
表—08
分部分项工程和单价措施项目清单与计价表
工程名称：内蒙古自治区锡林郭勒盟中级人民法院审判综合楼消防改造工程-喷淋工程 |  |  |  | 标段：内蒙古自治区锡林郭勒盟中级人民法院审判综合楼消防改造工程 |  |  |  | 第 9 页 共 9 页
序号 | 项目编码 | 项目名称 | 项目特征描述 |  | 计量单位 | 工程量 | 金额（元）
[7 empty] | 综合单价 |  | 合价 | 其中
暂估价
88 | 030905002001 | 水灭火控制装置调试 | 1.名称：水灭火控制装置调试 |  | 点 | 1
分部小计
措施项目
89 | 031301017001 | 脚手架搭拆 |  |  | 项 | 1
分部小计
本页小计
合 计
注：为计取规费等的使用，可在表中增设其中：“定额人工费”
表—08

## 表-11 总价措施项目清单与计价表
总价措施项目清单与计价表
工程名称：内蒙古自治区锡林郭勒盟中级人民法院审判综合楼消防改造工程-喷淋工程 |  |  | 标段：内蒙古自治区锡林郭勒盟中级人民法院审判综合楼消防改造工程 | [5 empty] | 第 1 页 共 1 页
序号 | 项目编码 | 项目名称 |  | 计算基础 | 费率(%) | 金额(元) |  | 调整费率(%) |  | 调整后金额(元) | 备注
1 | 031302001 | 安全文明施工费
1.1 | 031302001001 | 安全文明施工与环境保护费 |  | 分部分项人工费+技术措施项目人工费 | 0.8
1.2 | 031302001002 | 临时设施费 |  | 分部分项人工费+技术措施项目人工费 | 0.85
2 | 031302005001 | 雨季施工增加费 |  | 分部分项人工费+技术措施项目人工费 | 0.5
3 | 031302006001 | 已完工程及设备保护费 |  | 分部分项人工费+技术措施项目人工费 | 0.8
4 | 031302004001 | 二次搬运费 |  | 分部分项人工费+技术措施项目人工费 | 0.1
合 计
编制人（造价人员）： | [6 empty] | 复核人（造价工程师）：
注：1.“计算基础”中安全文明施工费可为“定额基价”、“定额人工费”或“定额人工费+定额机械费”，其他项目可为“定额人工费”或“定额人工费+定额机械费”。 2.按施工方案计算的措施费，若无“计算基础”和“费率”的数值，也可只填“金额”数值，但应在备注栏说明施工方案出处或计算方法。
表-11

## 其他项目清单与计价汇总表
其他项目清单与计价汇总表
工程名称：内蒙古自治区锡林郭勒盟中级人民法院审判综合楼消防改造工程-喷淋工程 |  | 标段：内蒙古自治区锡林郭勒盟中级人民法院审判综合楼消防改造工程 |  |  | 第 1 页 共 1 页
序号 | 项目名称 |  | 金额(元) | 结算金额（元） |  | 备注
1 | 暂列金额 |  |  |  |  | 明细详见表-12-1
2 | 暂估价 |  | 300000
2.1 | 专业工程暂估价 |  | 300000 |  |  | 明细详见表-12-3
2.2 | 材料暂估价 |  | — |  |  | 明细详见表-12-2
3 | 计日工 |  |  |  |  | 明细详见表-12-4
4 | 总承包服务费 |  |  |  |  | 明细详见表-12-5
5 | 材料检验试验费
6 | 建筑工程能效测评费
7 | 工程变更及现场签证
8 | 提前竣工（赶工补偿）
9 | 无负荷联合试运转费
10 | 停窝工损失费
11 | 施工期间未完工程保护费
12 | 企业自有工人培训管理费
13 | 建筑工人实名制费
14 | 安全生产计提费 |  | 15423.5
合 计 |  |  | 315423.5 |  |  | —
注：材料（工程设备）暂估单价进入清单项目综合单价，此处不汇总。
表-12

## 表-12-2 材料(工程设备)暂估价及调整表
材料（工程设备）暂估单价及调整表
工程名称：内蒙古自治区锡林郭勒盟中级人民法院审判综合楼消防改造工程-喷淋工程 |  |  | 标段：内蒙古自治区锡林郭勒盟中级人民法院审判综合楼消防改造工程 | [7 empty] | 第 1 页 共 1 页
序号 | 材料(工程设备)名称、规格、型号 | 计量单位 |  | 数量 |  | 暂估(元) |  | 确认(元) |  | 差额±(元) |  |  | 备注
|  |  |  | 暂估 | 确认 | 单价 | 合价 | 单价 | 合价 | 单价 |  | 合价
1 | 减压孔板 58mm | 个 |  |  |  | 56
合计
总合计
注：此表由招标人填写“暂估单价”，并在备注栏说明暂估价的材料、工程设备拟用在哪些清单项目上，投标人应将上述材料、工程设备暂估单价计入工程量清单综合单价报价中。
表—12—2

## 表-12-3 专业工程暂估价及结算价表
专业工程暂估价及结算价表
工程名称：内蒙古自治区锡林郭勒盟中级人民法院审判综合楼消防改造工程-喷淋工程 |  |  | 标段：内蒙古自治区锡林郭勒盟中级人民法院审判综合楼消防改造工程 |  |  |  | 第 1 页 共 1 页
序号 | 工程名称 | 工程内容 |  | 暂估金额（元） | 结算金额(元) | 差额±(元) |  | 备注
1 | 拆除喷淋工程 | 拆除喷淋工程 |  | 120000
2 | 抗震支架（全部专业） | 抗震支架（全部专业） |  | 180000
合 计 |  |  |  | 300000
注：此表“暂估金额”由招标人填写，投标人应将“暂估金额”计入投标总价中。结算时按合同约定结算金额填写。
表—12—3

## 表-13 规费、税金项目清单与计价表
规费、税金项目计价表
工程名称：内蒙古自治区锡林郭勒盟中级人民法院审判综合楼消防改造工程-喷淋工程 |  | 标段：内蒙古自治区锡林郭勒盟中级人民法院审判综合楼消防改造工程 |  |  |  | 第 1 页 共 1 页
序号 | 项目名称 |  | 计算基础 |  | 计算基数 |  | 计算费率(%) | 金额（元）
1 | 规费 |  | 社会保险费+住房公积金+水利建设基金+环境保护税
1.1 | 社会保险费 |  | 养老失业保险+基本医疗保险+工伤保险+生育保险
(1) | 养老失业保险 |  | 分部分项人工费+组织措施项目人工费+技术措施项目人工费+分部分项人工费调整+技术措施项目人工费调整 |  |  |  | 10.5
(2) | 基本医疗保险 |  | 分部分项人工费+组织措施项目人工费+技术措施项目人工费+分部分项人工费调整+技术措施项目人工费调整 |  |  |  | 3.7
(3) | 工伤保险 |  | 分部分项人工费+组织措施项目人工费+技术措施项目人工费+分部分项人工费调整+技术措施项目人工费调整 |  |  |  | 0.4
(4) | 生育保险 |  | 分部分项人工费+组织措施项目人工费+技术措施项目人工费+分部分项人工费调整+技术措施项目人工费调整 |  |  |  | 0.3
1.2 | 住房公积金 |  | 分部分项人工费+组织措施项目人工费+技术措施项目人工费+分部分项人工费调整+技术措施项目人工费调整 |  |  |  | 3.7
1.3 | 水利建设基金 |  | 分部分项人工费+组织措施项目人工费+技术措施项目人工费+分部分项人工费调整+技术措施项目人工费调整 |  |  |  | 0.4
1.4 | 环境保护税
2 | 税金 |  | 税前工程造价 |  |  |  | 9
合 计
编制人（造价人员）： |  |  |  | 复核人（造价工程师）：
表-13