## 表-08 分部分项工程和单价措施项目清单与计价表
分部分项工程和单价措施项目清单与计价表
工程名称：内蒙古自治区锡林郭勒盟中级人民法院审判综合楼消防改造工程-建筑与装饰工程 |  |  |  | 标段：内蒙古自治区锡林郭勒盟中级人民法院审判综合楼消防改造工程 |  |  |  | 第 1 页 共 7 页
序号 | 项目编码 | 项目名称 | 项目特征描述 |  | 计量单位 | 工程量 | 金额（元）
[7 empty] | 综合单价 |  | 合价 | 其中
暂估价
整个项目
1 | 010807001001 | 金属（塑钢、断桥）窗 | 1.普通窗 2.窗代号及洞口尺寸:C2110、C2120、C2120A、C1520、C1018、 3.框、扇材质:70系列单框中空玻璃断桥铝合金窗 4.玻璃品种、厚度:5+12A+5Low-E 5.其他满足图纸设计及相关规范要求 |  | m2 | 69.3
2 | 010807001002 | 金属（塑钢、断桥）窗 | 1.消防救援窗 2.窗代号及洞口尺寸:XJC2120、XJC2720、XJC1520 3.框、扇材质:70系列单框中空玻璃断桥铝合金窗 4.玻璃品种、厚度:5+12A+5Low-E 5.其他满足图纸设计及相关规范要求 |  | m2 | 234
3 | 010807001003 | 金属（塑钢、断桥）窗 | 1.排烟窗 2.窗代号及洞口尺寸:PYC1820、PYC1824、PYC1224、PYC2420、PYC2418、PYC2720、PYC2120、PYC3624 3.框、扇材质:70系列单框中空玻璃断桥铝合金窗 4.玻璃品种、厚度:5+12A+5Low-E 5.其他满足图纸设计及相关规范要求 |  | m2 | 207.48
4 | 010807002001 | 金属防火窗 | 1.防火窗 2.窗代号及洞口尺寸:F乙C1515、F乙C1520、F乙C1820 3.框、扇材质:70系列单框中空玻璃断桥铝合金窗 4.玻璃品种、厚度:5+12A+5Low-E 5.其他满足图纸设计及相关规范要求 |  | m2 | 8.85
5 | 010807001005 | 金属（塑钢、断桥）窗 | 1.泄爆窗 2.窗代号及洞口尺寸:XCA-1-1824A |  | m2 | 12.96
本页小计
注：为计取规费等的使用，可在表中增设其中：“定额人工费”
表—08
分部分项工程和单价措施项目清单与计价表
工程名称：内蒙古自治区锡林郭勒盟中级人民法院审判综合楼消防改造工程-建筑与装饰工程 |  |  |  | 标段：内蒙古自治区锡林郭勒盟中级人民法院审判综合楼消防改造工程 |  |  |  | 第 2 页 共 7 页
序号 | 项目编码 | 项目名称 | 项目特征描述 |  | 计量单位 | 工程量 | 金额（元）
[7 empty] | 综合单价 |  | 合价 | 其中
暂估价
3.框、扇材质:70系列单框中空玻璃断桥铝合金窗 4.玻璃品种、厚度:5+12A+5Low-E 5.参见图集《14J938》B6页、B9页 6.其他满足图纸设计及相关规范要求
6 | 010807003001 | 金属百叶窗 | 1.防雨百叶 2.其他满足图纸设计及相关规范要求 |  | m2 | 0.73
7 | 010807004001 | 金属纱窗 | 1.开启扇纱窗 2.其他满足图纸设计及相关规范要求 |  | m2 | 202.95
8 | 010802003001 | 钢质防火门 | 1.门代号及洞口尺寸:FM甲1224、FM甲1022、FM甲2733、FM甲0921、FM甲1521、FM甲1222 2.门框、扇材质:甲级钢制防火门（含闭门器） 3.其他满足图纸设计及相关规范要求 |  | m2 | 33.23
9 | 010802003002 | 钢质防火门 | 1.门代号及洞口尺寸:FM乙1522、FM乙1521、FM乙1221、FM乙1422、FM乙1524、FM乙0921 2.门框、扇材质:乙级钢制防火门（含闭门器） 3.其他满足图纸设计及相关规范要求 |  | m2 | 131.71
10 | 010802003003 | 钢质防火门 | 1.门代号及洞口尺寸:FM丙0821 2.门框、扇材质:丙级钢制防火门（含闭门器） 3.其他满足图纸设计及相关规范要求 |  | m2 | 1.68
11 | 010805005001 | 全玻自由门 | 1.门代号及洞口尺寸:M3630、M1524、M1824、M2129 2.框材质:肯德基门 3.其他满足图纸设计及相关规范要求 |  | m2 | 32.01
12 | 010802003004 | 钢质防火门 | 1.顺位器 2.其他满足图纸设计及相关规范要求 |  | 个 | 40
13 | 01080100200 | 木质门带 | 1.门代号及洞口尺寸: |  | 樘 | 8
本页小计
注：为计取规费等的使用，可在表中增设其中：“定额人工费”
表—08
分部分项工程和单价措施项目清单与计价表
工程名称：内蒙古自治区锡林郭勒盟中级人民法院审判综合楼消防改造工程-建筑与装饰工程 |  |  |  | 标段：内蒙古自治区锡林郭勒盟中级人民法院审判综合楼消防改造工程 |  |  |  | 第 3 页 共 7 页
序号 | 项目编码 | 项目名称 | 项目特征描述 |  | 计量单位 | 工程量 | 金额（元）
[7 empty] | 综合单价 |  | 合价 | 其中
暂估价
| 1 | 套 | M1022 2.框材质:木质套装门 3.其他满足图纸设计及相关规范要求
14 | 010804003001 | 全钢板大门 | 1.门代号及洞口尺寸:M1121 2.框材质:电梯门 3.其他满足图纸设计及相关规范要求 |  | m2 | 41.58
15 | 010807001004 | 手动开启装置 | 1.手动开启装置:1.3~1.5m 2.其他满足图纸设计及相关规范要求 |  | 个 | 148
16 | 010402001001 | 砌块墙 | 1.砌块品种、规格、强度等级:蒸压加气混凝土砌块 2.墙体类型:内墙 200mm厚 3.其他满足图纸设计及相关规范要求 |  | m3 | 68.68
17 | 010402001002 | 砌块墙 | 1.砌块品种、规格、强度等级:蒸压加气混凝土砌块 2.墙体类型:外墙 300mm厚 3.其他满足图纸设计及相关规范要求 |  | m3 | 8.6
18 | 010504001001 | 直形墙 | 1.混凝土种类:预拌 2.混凝土强度等级:C30 3.其他满足图纸设计及相关规范要求 |  | m3 | 11.48
19 | 010505003001 | 平板 | 1.混凝土种类:预拌 2.混凝土强度等级:C30 3.其他满足图纸设计及相关规范要求 |  | m3 | 0.29
20 | 010501006001 | 设备基础 | 1.混凝土种类:预拌 2.混凝土强度等级:C30 3.其他满足图纸设计及相关规范要求 |  | m3 | 0.38
21 | 010503004001 | 挡水门槛 | 1.混凝土种类:预拌 2.混凝土强度等级:C30 3.其他满足图纸设计及相关规范要求 |  | m3 | 0.49
22 | 010515001001 | 现浇构件钢筋 | 1.钢筋种类、规格: 带肋钢筋HRB400以内 直径≤ |  | t | 0.074
本页小计
注：为计取规费等的使用，可在表中增设其中：“定额人工费”
表—08
分部分项工程和单价措施项目清单与计价表
工程名称：内蒙古自治区锡林郭勒盟中级人民法院审判综合楼消防改造工程-建筑与装饰工程 |  |  |  | 标段：内蒙古自治区锡林郭勒盟中级人民法院审判综合楼消防改造工程 |  |  |  | 第 4 页 共 7 页
序号 | 项目编码 | 项目名称 | 项目特征描述 |  | 计量单位 | 工程量 | 金额（元）
[7 empty] | 综合单价 |  | 合价 | 其中
暂估价
10mm 2.其他满足图纸设计及相关规范要求
23 | 010515001002 | 现浇构件钢筋 | 1.钢筋种类、规格:带肋钢筋HRB400以内 直径≤18mm 2.其他满足图纸设计及相关规范要求 |  | t | 1.364
24 | 011102003002 | 块料楼地面 | 1.面层800*800陶瓷地砖 2.结合层:20mm厚1:3干硬性水泥砂浆 3.素水泥浆一道 4.位置：负一层新增房间 |  | m2 | 11.38
25 | 011105003002 | 块料踢脚线 | 1.踢脚线高度:100mm 2.面层材料品种、规格、颜色:瓷砖踢脚线 3.新增墙体处 |  | m2 | 13.41
26 | 011201001001 | 墙面一般抹灰 | 1.外墙抹15mm厚1:3水泥砂浆找平层 2.位置：首层新增外墙面 |  | m2 | 32.94
27 | 011001003001 | 保温隔热墙面 | 1.岩棉板板两表面及侧面涂刷界面剂，配套胶粘剂粘贴 2.锚栓锚固岩棉板 5.抹面胶浆分遍抹压，压入耐碱玻璃纤维网布 6.刮柔性耐水腻子 7.位置：首层新增外墙面 |  | m2 | 34.02
28 | 011204001001 | 石材墙面 | 1.按石材高度安装配套不锈钢挂件 2.25~30厚石材板，用硅酮密封胶填缝 3.首层新增外墙面 |  | m2 | 46.58
29 | 010401012001 | 零星砌砖 | 1.砖砌台阶挡墙 2.位置:室外新增台阶 |  | m3 | 6.53
30 | 010404001001 | 垫层 | 1.300mm厚中粗砂防冻涨层 2.位置:室外新增台阶 |  | m3 | 24.72
31 | 010404001002 | 垫层 | 1.300厚3:7灰土 2.位置:室外新增台阶 |  | m3 | 24.72
32 | 010507004001 | 台阶 | 1.100厚C15混凝土台阶(厚度不包括台阶三角部分) 2.位置:室外新增台阶 |  | m2 | 26.14
33 | 01050100100 | 垫 | 1.100厚C15混凝土平台 |  | m3 | 5.63
本页小计
注：为计取规费等的使用，可在表中增设其中：“定额人工费”
表—08
分部分项工程和单价措施项目清单与计价表
工程名称：内蒙古自治区锡林郭勒盟中级人民法院审判综合楼消防改造工程-建筑与装饰工程 |  |  |  | 标段：内蒙古自治区锡林郭勒盟中级人民法院审判综合楼消防改造工程 |  |  |  | 第 5 页 共 7 页
序号 | 项目编码 | 项目名称 | 项目特征描述 |  | 计量单位 | 工程量 | 金额（元）
[7 empty] | 综合单价 |  | 合价 | 其中
暂估价
| 1 | 层 | 2.位置:室外新增台阶
34 | 010515001003 | 现浇构件钢筋 | 1.φ6钢筋双向中距150 2.位置:室外新增台阶 |  | t | 0.162
35 | 011107001001 | 石材台阶面 | 1.80~120厚长条石，表面斩毛或机刨，水泥浆擦缝 2.30厚1:3干硬性水泥砂浆 3.素水泥浆一道 4.位置:室外新增台阶 |  | m2 | 26.14
36 | 011102001001 | 石材楼地面 | 1.80~120厚长条石，表面斩毛或机刨，水泥浆擦缝 2.30厚1:3干硬性水泥砂浆 3.素水泥浆一道 4.位置:室外新增台阶-平台 |  | m2 | 56.25
37 | 011201001002 | 墙面一般抹灰 | 1.7厚1∶1∶6水泥石灰砂浆 2.6厚1∶0.5:3水泥石灰砂浆抹平 3.2厚配套专用界面砂浆刮批 4.位置:新增墙面处 5.做法参见:12J1-内墙3C |  | m2 | 443.23
38 | 011201001003 | 墙面一般抹灰 | 1.7厚1∶1∶6水泥石灰砂浆 2.6厚1∶0.5:3水泥石灰砂浆抹平 3.2厚配套专用界面砂浆刮批 4.位置:消防破坏墙面处 5.做法参见:12J1-内墙3C |  | m2 | 1188.87
39 | 011406001001 | 抹灰面油漆 | 1.满贴涂塑8目中碱玻璃纤维网布一层，石膏胶粘剂横向粘贴(纤维增强水泥条板可不贴) 2.2~3厚柔性耐水腻子分遍批刮，磨平 3.乳胶漆两遍 4.位置：内墙面 5.做法参见:12J1-内墙5C |  | m2 | 22005.72
40 | 011204003001 | 块料墙面 | 1.2厚配套专用界面砂浆批刮 2.7厚1∶1∶6水泥石灰砂浆 3.6厚1:0.5:2.5水泥石灰 |  | m2 | 1578.08
本页小计
注：为计取规费等的使用，可在表中增设其中：“定额人工费”
表—08
分部分项工程和单价措施项目清单与计价表
工程名称：内蒙古自治区锡林郭勒盟中级人民法院审判综合楼消防改造工程-建筑与装饰工程 |  |  |  | 标段：内蒙古自治区锡林郭勒盟中级人民法院审判综合楼消防改造工程 |  |  |  | 第 6 页 共 7 页
序号 | 项目编码 | 项目名称 | 项目特征描述 |  | 计量单位 | 工程量 | 金额（元）
[7 empty] | 综合单价 |  | 合价 | 其中
暂估价
砂浆 4.素水泥浆一道(用专用胶粘剂粘贴时无此道工序) 5.4~5厚1:1水泥砂浆加水重20%建筑胶(或配套专用胶粘剂)粘结层 6.5~7厚面砖，白水泥擦缝或填缝剂填缝 7.做法参见12J1-内墙8C
41 | 011302001001 | 吊顶天棚 | 1.龙骨材料种类、规格、中距:轻钢龙骨 规格600*600mm 2.面层材料品种、规格:矿棉板吊顶 |  | m2 | 1860.98
42 | 011302001002 | 吊顶天棚 | 1.龙骨材料种类、规格、中距:轻钢龙骨 规格600*600mm 2.面层材料品种、规格:石膏板吊顶 3.板缝贴胶带 4.刮腻子两遍、乳胶漆两遍 |  | m2 | 978.46
43 | 011302001003 | 吊顶天棚 | 1.轻钢龙骨双层骨架:主龙骨中距900~1000，次龙骨中距500或600，横撑龙骨中距500~600 2.8~9厚PVC板面层，用自攻螺钉固定 3.做法参见12J1-棚6 |  | m2 | 385.22
44 | 011302001004 | 吊顶天棚 | 1.配套金属龙骨 2.铝合金方(矩)形板 3.做法参见12J1-棚15 |  | m2 | 104.35
45 | 011301001001 | 天棚抹灰 | 1.5厚1∶3水泥石灰砂浆打底 2.3厚1∶2水泥石灰砂浆抹平 3.位置:屋顶水箱间破坏抹灰层处 4.做法参见12J1-顶6 |  | m2 | 8.63
46 | 011301001002 | 天棚抹灰 | 1.5厚1∶1∶4水泥石灰砂浆打底 2.3厚1∶0.5:3水泥石灰砂浆抹平 3.位置:其他房间破坏抹灰层处 |  | m2 | 441.68
本页小计
注：为计取规费等的使用，可在表中增设其中：“定额人工费”
表—08
分部分项工程和单价措施项目清单与计价表
工程名称：内蒙古自治区锡林郭勒盟中级人民法院审判综合楼消防改造工程-建筑与装饰工程 |  |  |  | 标段：内蒙古自治区锡林郭勒盟中级人民法院审判综合楼消防改造工程 |  |  |  | 第 7 页 共 7 页
序号 | 项目编码 | 项目名称 | 项目特征描述 |  | 计量单位 | 工程量 | 金额（元）
[7 empty] | 综合单价 |  | 合价 | 其中
暂估价
4.做法参见12J1-顶5
47 | 011406001002 | 抹灰面油漆 | 1.天棚2~3厚柔韧型腻子分遍刮平 2.乳胶漆两遍 |  | m2 | 8929.55
分部小计
措施项目
48 | 011701002001 | 外脚手架 | 1.外脚手架 15m以内 双排 |  | m2 | 156.15
49 | 011701006001 | 满堂脚手架 | 1.满堂脚手架 5m |  | m2 | 410.27
50 | 011701006002 | 满堂脚手架 | 1.满堂脚手架 7.2m |  | m2 | 159.02
51 | 011702016001 | 平板 | 1.平板 复合模板 钢支撑 |  | m2 | 2.47
52 | 011702011001 | 直形墙 | 1.直形墙 复合模板 钢支撑 2.对拉螺栓堵眼增加费 |  | m2 | 80.32
53 | 011702008001 | 圈梁 | 1.圈梁 直形 复合模板 钢支撑 |  | m2 | 4.86
54 | 011702001001 | 基础 | 1.设备基础(块体≤5m3) 复合模板 钢支撑 |  | m2 | 1.92
分部小计
本页小计
合 计
注：为计取规费等的使用，可在表中增设其中：“定额人工费”
表—08

## 表-11 总价措施项目清单与计价表
总价措施项目清单与计价表
工程名称：内蒙古自治区锡林郭勒盟中级人民法院审判综合楼消防改造工程-建筑与装饰工程 |  |  | 标段：内蒙古自治区锡林郭勒盟中级人民法院审判综合楼消防改造工程 | [5 empty] | 第 1 页 共 1 页
序号 | 项目编码 | 项目名称 |  | 计算基础 | 费率(%) | 金额(元) |  | 调整费率(%) |  | 调整后金额(元) | 备注
1 | 011707001 | 安全文明施工费
1.1 | 011707001001 | 安全文明施工与环境保护费 |  | 分部分项人工费+技术措施项目人工费 | 2.2
1.2 | 011707001002 | 临时设施费 |  | 分部分项人工费+技术措施项目人工费 | 1.7
2 | 011707005001 | 雨季施工增加费 |  | 分部分项人工费+技术措施项目人工费 | 0.5
3 | 011707007001 | 已完工程及设备保护费 |  | 分部分项人工费+技术措施项目人工费 | 0.8
4 | 01B001 | 工程定位复测费 |  | 分部分项人工费+技术措施项目人工费 | 0.3
5 | 011707004001 | 二次搬运费 |  | 分部分项人工费+技术措施项目人工费 | 0.1
合 计
编制人（造价人员）： | [6 empty] | 复核人（造价工程师）：
注：1.“计算基础”中安全文明施工费可为“定额基价”、“定额人工费”或“定额人工费+定额机械费”，其他项目可为“定额人工费”或“定额人工费+定额机械费”。 2.按施工方案计算的措施费，若无“计算基础”和“费率”的数值，也可只填“金额”数值，但应在备注栏说明施工方案出处或计算方法。
表-11

## 其他项目清单与计价汇总表
其他项目清单与计价汇总表
工程名称：内蒙古自治区锡林郭勒盟中级人民法院审判综合楼消防改造工程-建筑与装饰工程 |  | 标段：内蒙古自治区锡林郭勒盟中级人民法院审判综合楼消防改造工程 |  |  | 第 1 页 共 1 页
序号 | 项目名称 |  | 金额(元) | 结算金额（元） |  | 备注
1 | 暂列金额 |  |  |  |  | 明细详见表-12-1
2 | 暂估价
2.1 | 专业工程暂估价 |  |  |  |  | 明细详见表-12-3
2.2 | 材料暂估价 |  | — |  |  | 明细详见表-12-2
3 | 计日工 |  |  |  |  | 明细详见表-12-4
4 | 总承包服务费 |  |  |  |  | 明细详见表-12-5
5 | 材料检验试验费 |  | 42255
6 | 建筑工程能效测评费
7 | 工程变更及现场签证
8 | 提前竣工（赶工补偿）
9 | 无负荷联合试运转费
10 | 停窝工损失费
11 | 施工期间未完工程保护费
12 | 企业自有工人培训管理费
13 | 建筑工人实名制费
14 | 安全生产计提费 |  | 72252.82
合 计 |  |  | 114507.82 |  |  | —
注：材料（工程设备）暂估单价进入清单项目综合单价，此处不汇总。
表-12

## 表-12-2 材料(工程设备)暂估价及调整表
材料（工程设备）暂估单价及调整表
工程名称：内蒙古自治区锡林郭勒盟中级人民法院审判综合楼消防改造工程-建筑与装饰工程 |  |  | 标段：内蒙古自治区锡林郭勒盟中级人民法院审判综合楼消防改造工程 | [7 empty] | 第 1 页 共 1 页
序号 | 材料(工程设备)名称、规格、型号 | 计量单位 |  | 数量 |  | 暂估(元) |  | 确认(元) |  | 差额±(元) |  |  | 备注
|  |  |  | 暂估 | 确认 | 单价 | 合价 | 单价 | 合价 | 单价 |  | 合价
1 | 70系列铝合金隔热断桥平开窗(含中空玻璃) 排烟窗 5+12A+5Low-E | m2 |  |  |  | 560
2 | 70系列铝合金隔热断桥平开窗(含中空玻璃)防火窗 5+12A+5Low-E | m2 |  |  |  | 560
3 | 70系列铝合金隔热断桥平开窗(含中空玻璃)消防救援窗 5+12A+5Low-E | m2 |  |  |  | 560
4 | 70系列铝合金隔热断桥平开窗(含中空玻璃)泄爆窗 5+12A+5Low-E | m2 |  |  |  | 560
5 | 80~120厚长条石，表面斩毛或机刨（位置：台阶） | m2 |  |  |  | 280 | [6 empty] | 位置：台阶
6 | 80~120厚长条石，表面斩毛或机刨（位置：台阶） | m2 |  |  |  | 280 | [6 empty] | 位置：台阶
7 | 石材1300×1300（位置：首层新增外墙面） | m2 |  |  |  | 120 | [6 empty] | 首层新增外墙面
合计
总合计
注：此表由招标人填写“暂估单价”，并在备注栏说明暂估价的材料、工程设备拟用在哪些清单项目上，投标人应将上述材料、工程设备暂估单价计入工程量清单综合单价报价中。
表—12—2

## 表-12-3 专业工程暂估价及结算价表
专业工程暂估价及结算价表
工程名称：内蒙古自治区锡林郭勒盟中级人民法院审判综合楼消防改造工程-建筑与装饰工程 |  |  | 标段：内蒙古自治区锡林郭勒盟中级人民法院审判综合楼消防改造工程 |  |  |  | 第 1 页 共 1 页
序号 | 工程名称 | 工程内容 |  | 暂估金额（元） | 结算金额(元) | 差额±(元) |  | 备注
合 计
注：此表“暂估金额”由招标人填写，投标人应将“暂估金额”计入投标总价中。结算时按合同约定结算金额填写。
表—12—3

## 表-13 规费、税金项目清单与计价表
规费、税金项目计价表
工程名称：内蒙古自治区锡林郭勒盟中级人民法院审判综合楼消防改造工程-建筑与装饰工程 |  | 标段：内蒙古自治区锡林郭勒盟中级人民法院审判综合楼消防改造工程 |  |  |  | 第 1 页 共 1 页
序号 | 项目名称 |  | 计算基础 |  | 计算基数 |  | 计算费率(%) | 金额（元）
1 | 规费 |  | 社会保险费+住房公积金+水利建设基金+环境保护税
1.1 | 社会保险费 |  | 养老失业保险+基本医疗保险+工伤保险+生育保险
(1) | 养老失业保险 |  | 分部分项人工费+组织措施项目人工费+技术措施项目人工费+分部分项人工费调整+技术措施项目人工费调整 |  |  |  | 10.5
(2) | 基本医疗保险 |  | 分部分项人工费+组织措施项目人工费+技术措施项目人工费+分部分项人工费调整+技术措施项目人工费调整 |  |  |  | 3.7
(3) | 工伤保险 |  | 分部分项人工费+组织措施项目人工费+技术措施项目人工费+分部分项人工费调整+技术措施项目人工费调整 |  |  |  | 0.4
(4) | 生育保险 |  | 分部分项人工费+组织措施项目人工费+技术措施项目人工费+分部分项人工费调整+技术措施项目人工费调整 |  |  |  | 0.3
1.2 | 住房公积金 |  | 分部分项人工费+组织措施项目人工费+技术措施项目人工费+分部分项人工费调整+技术措施项目人工费调整 |  |  |  | 3.7
1.3 | 水利建设基金 |  | 分部分项人工费+组织措施项目人工费+技术措施项目人工费+分部分项人工费调整+技术措施项目人工费调整 |  |  |  | 0.4
1.4 | 环境保护税
2 | 税金 |  | 税前工程造价 |  |  |  | 9
合 计
编制人（造价人员）： |  |  |  | 复核人（造价工程师）：
表-13