## 表-08 分部分项工程和单价措施项目清单与计价表
分部分项工程和单价措施项目清单与计价表
工程名称：内蒙古自治区锡林郭勒盟中级人民法院审判综合楼消防改造工程-消火栓工程 |  |  |  | 标段：内蒙古自治区锡林郭勒盟中级人民法院审判综合楼消防改造工程 |  |  |  | 第 1 页 共 9 页
序号 | 项目编码 | 项目名称 | 项目特征描述 |  | 计量单位 | 工程量 | 金额（元）
[7 empty] | 综合单价 |  | 合价 | 其中
暂估价
消火栓系统
1 | 030901001001 | 水喷淋钢管 | 1.名称：镀锌钢管 2.规格：DN100 3.连接方式：沟槽连接 4.水压试验、水冲洗 |  | m | 123.57
2 | 030901002001 | 消火栓钢管 | 1.名称：镀锌钢管 2.规格：DN65 3.连接方式：沟槽连接 4.水压试验、水冲洗 |  | m | 5.99
3 | 031002001001 | 管道支架 | 1.名称：管道支架制作安装 |  | kg | 75.27
4 | 031201003001 | 金属结构刷油 | 1.名称：支架刷油 2.刷油：明装管道刷红色调和漆两遍 |  | kg | 75.27
5 | 031201001001 | 管道刷油 | 1.名称：管道刷油 2.刷油：明装管道刷红色调和漆两遍 |  | m2 | 27.77
6 | 031208002001 | 管道绝热 | 1.名称：管道绝热 2.材质：橡塑管壳 |  | m3 | 0.01
7 | 031002003001 | 套管 | 1.名称：一般刚套管制作安装 2.规格：DN100 |  | 个 | 12
8 | 030901010001 | 室内消火栓 | 1.名称：室内消火栓 2.规格：公称直径单栓65mm以内 3.尺寸：1800*700*240 4.安装方式：暗装 |  | 套 | 14
9 | 030901013001 | 灭火器 | 1.名称：磷酸铵盐干粉灭火器 2.形式：手提式 3.重量：MF/ABC5 |  | 具 | 28
10 | 030901001005 | 管件 | 1.名称：弯头 2.规格：DN100*100 |  | 个 | 3
11 | 030901001006 | 管件 | 1.名称：三通 2.规格：DN100*100*100 |  | 个 | 1
12 | 030901001004 | 管件 | 1.名称：弯头 2.规格：DN65*65 |  | 个 | 3
13 | 030901001003 | 管件 | 1.名称：异径三通 2.规格：DN100*100*65 |  | 个 | 13
14 | 030901001002 | 管件 | 1.名称：异径弯头 2.规格：DN100*65 |  | 个 | 1
15 | 031003001001 | 螺纹阀门 | 1.名称：泄水阀 2.规格：DN25 |  | 个 | 2
本页小计
注：为计取规费等的使用，可在表中增设其中：“定额人工费”
表—08
分部分项工程和单价措施项目清单与计价表
工程名称：内蒙古自治区锡林郭勒盟中级人民法院审判综合楼消防改造工程-消火栓工程 |  |  |  | 标段：内蒙古自治区锡林郭勒盟中级人民法院审判综合楼消防改造工程 |  |  |  | 第 2 页 共 9 页
序号 | 项目编码 | 项目名称 | 项目特征描述 |  | 计量单位 | 工程量 | 金额（元）
[7 empty] | 综合单价 |  | 合价 | 其中
暂估价
3.连接方式：螺纹连接
16 | 031003003002 | 焊接法兰阀门 | 1.名称：蝶阀 2.规格：DN100 3.连接方式：沟槽连接 |  | 个 | 8
17 | 031003001002 | 螺纹阀门 | 1.名称：截止阀 2.规格：DN20 3.连接方式：螺纹连接 |  | 个 | 3
18 | 031003001003 | 螺纹阀门 | 1.名称：自动排气阀安装 2.规格： 公称直径20mm |  | 个 | 3
19 | 030905002001 | 水灭火控制装置调试 | 1.名称：消火栓灭火系统调试 |  | 点 | 14
分部小计
水箱间
20 | 030901001009 | 水喷淋钢管 | 1.名称：镀锌钢管 2.规格：DN200 3.连接方式：沟槽连接 4.水压试验、水冲洗 |  | m | 4.11
21 | 030901001007 | 水喷淋钢管 | 1.名称：镀锌钢管 2.规格：DN100 3.连接方式：沟槽连接 4.水压试验、水冲洗 |  | m | 24.03
22 | 030901001008 | 水喷淋钢管 | 1.名称：镀锌钢管 2.规格：DN50 3.连接方式：螺纹连接 4.水压试验、水冲洗 |  | m | 10.86
23 | 031006015001 | 水箱 | 1.材质、类型:不锈钢组合式消防水箱 2.型号、规格:长x宽x高:3300x3200x2300mm 3.有效储水容积:18.0m³ 4.含水箱上人梯 |  | 台 | 2
24 | 031006002002 | 稳压给水设备 | 1.设备名称:消火栓系统稳压设备 2.型号、规格:ZW(L)-I-X-13 3.水泵主要技术参数:水泵25LGW3-10×4 流量5L/s N=1.5KW 水泵一用一备 4.附件名称、规格、数量:气压罐SQL1000X0.6 调节容积300L 压力0.16MPa 5.详:12S4-133 |  | 套 | 1
本页小计
注：为计取规费等的使用，可在表中增设其中：“定额人工费”
表—08
分部分项工程和单价措施项目清单与计价表
工程名称：内蒙古自治区锡林郭勒盟中级人民法院审判综合楼消防改造工程-消火栓工程 |  |  |  | 标段：内蒙古自治区锡林郭勒盟中级人民法院审判综合楼消防改造工程 |  |  |  | 第 3 页 共 9 页
序号 | 项目编码 | 项目名称 | 项目特征描述 |  | 计量单位 | 工程量 | 金额（元）
[7 empty] | 综合单价 |  | 合价 | 其中
暂估价
25 | 031006002003 | 稳压给水设备 | 1.设备名称:消火栓系统稳压设备 2.型号、规格:ZW(L)-I-X-10 3.水泵主要技术参数:水泵25LGW3-10×4 流量5L/s N=1.1KW 水泵一用一备 4.附件名称、规格、数量:气压罐SQL800X0.6 调节容积150L 压力0.16MPa 5.详:12S4-133 |  | 套 | 1
26 | 031004014001 | 给、排水附(配)件 | 1.防干涸地漏 |  | 个 | 1
27 | 031003003003 | 焊接法兰阀门 | 1.类型:液压水位控制阀 2.规格、压力等级:100X型 DN50 |  | 个 | 4
28 | 030901001010 | 水喷淋钢管 | 1.名称：溢水管 2.规格：DN100 3.连接方式：沟槽连接 |  | m | 1
29 | 030901001011 | 水喷淋钢管 | 1.名称：泄水管 2.规格：DN50 3.连接方式：螺纹连接 |  | m | 1
30 | 030901001012 | 水喷淋钢管 | 1.名称：透气管 2.规格：DN100 3.连接方式：螺纹连接 |  | m | 1
31 | 030807005002 | 低压安全阀门 | 1.名称:安全阀 2.型号、规格:A27W-10T DN15 3.连接形式:螺纹连接 |  | 个 | 1
32 | 030601002001 | 压力仪表 | 1.名称:远传压力表 2.规格:YT2-150 |  | 台 | 2
33 | 080902006001 | 液位计 | 1.液位显示装置 2.详见图集:12S2-85 |  | 个 | 1
34 | 080902006002 | 液位计 | 1.水位计 |  | 个 | 1
35 | 031003012001 | 倒流防止器 | 1.类型：旋流防止器（含法兰） 2.规格：DN100 3.连接形式：法兰连接 |  | 套 | 2
36 | 031003012002 | 倒流防止器 | 1.类型：旋流防止器（含法兰） 2.规格：DN50 3.连接形式：法兰连接 |  | 套 | 2
37 | 030601004001 | 流量仪表 | 1.流量开关 |  | 台 | 2
本页小计
注：为计取规费等的使用，可在表中增设其中：“定额人工费”
表—08
分部分项工程和单价措施项目清单与计价表
工程名称：内蒙古自治区锡林郭勒盟中级人民法院审判综合楼消防改造工程-消火栓工程 |  |  |  | 标段：内蒙古自治区锡林郭勒盟中级人民法院审判综合楼消防改造工程 |  |  |  | 第 4 页 共 9 页
序号 | 项目编码 | 项目名称 | 项目特征描述 |  | 计量单位 | 工程量 | 金额（元）
[7 empty] | 综合单价 |  | 合价 | 其中
暂估价
2.规格：DN100
38 | 031003003006 | 焊接法兰阀门 | 1.名称：沟槽截止阀（含法兰） 2.规格：DN100 3.连接方式：法兰连接 |  | 个 | 4
39 | 031003003007 | 焊接法兰阀门 | 1.名称：沟槽止回阀（含法兰） 2.规格：DN100 3.连接方式：法兰连接 |  | 个 | 2
40 | 031003003004 | 焊接法兰阀门 | 1.名称：沟槽截止阀含法兰） 2.规格：DN50 3.连接方式：法兰连接 |  | 个 | 8
41 | 031003003005 | 焊接法兰阀门 | 1.名称：沟槽止回阀（含法兰） 2.规格：DN50 3.连接方式：法兰连接 |  | 个 | 4
42 | 031003010001 | 软接头(软管） | 1.类型:可曲挠橡胶接头（含法兰） 2.规格:DN50 3.连接形式:法兰连接 |  | 个 | 8
43 | 03B001 | 防虫网 | 1.防虫网 |  | 个 | 4
44 | 031003003008 | 焊接法兰阀门 | 1.类型:法兰浮球阀 2.规格、压力等级:DN50 3.连接方式：法兰连接 4.其他满足图纸设计及相关规范要求 |  | 个 | 4
45 | 031003001004 | 螺纹阀门 | 1.类型:截止阀 2.规格、压力等级:DN50 3.连接形式:丝接 |  | 个 | 5
46 | 031003013001 | 水表 | 1.安装部位(室内外）:水箱间 2.型号、规格:水表 DN50 3.连接形式:螺纹连接 |  | 组 | 1
47 | 031001007001 | 复合管 | 1.安装部位:室内 2.介质:给水 3.材质、规格:DN50 e-PSP压力复合管 4.连接形式:电磁连接 5.压力试验及吹、洗设计要求:水压试验、水冲洗 |  | m | 17
48 | 030901013003 | 灭火器 | 1.名称：磷酸铵盐干粉灭火器 2.形式：手提式 3.重量：MF/ABC5 |  | 具 | 2
本页小计
注：为计取规费等的使用，可在表中增设其中：“定额人工费”
表—08
分部分项工程和单价措施项目清单与计价表
工程名称：内蒙古自治区锡林郭勒盟中级人民法院审判综合楼消防改造工程-消火栓工程 |  |  |  | 标段：内蒙古自治区锡林郭勒盟中级人民法院审判综合楼消防改造工程 |  |  |  | 第 5 页 共 9 页
序号 | 项目编码 | 项目名称 | 项目特征描述 |  | 计量单位 | 工程量 | 金额（元）
[7 empty] | 综合单价 |  | 合价 | 其中
暂估价
分部小计
地下室消防水池
49 | 031006015002 | 成品消防水池 | 1.材质、类型:成品消防水池 2.型号、规格:消防水池底面积:165m2 3.有效容积:396m3 4.含水箱上人梯 |  | 台 | 1
50 | 030109001001 | 离心式泵 | 1.名称:自动喷淋泵 2.型号:XBD6.0/30-100L 3.规格:流量:30L/S扬程:H=30m电机:W=30KW 4.电动机检查接线 |  | 台 | 2
51 | 030109001002 | 离心式泵 | 1.名称:消火栓泵 2.型号:XBD4.0/10-65L 3.规格:流量:10L/S扬程:H=50m电机:W=11KW 4.电动机检查接线 |  | 台 | 2
52 | 031003001005 | 蝶阀 | 1.名称:ZF100A型角型定水位阀（含法兰） 2.材质:碳钢 配套浮球 3.规格、压力等级:DN100 4.连接形式:法兰 5.安装详见12S2-50 |  | 个 | 2
53 | 030901001013 | 水喷淋钢管 | 1.名称：消防水池通气管 2.规格：DN250 3.连接方式：螺纹连接 |  | m | 1
54 | 031003001006 | ZFM43X过滤活塞式水力电磁阀 | 1.名称:ZFM43X过滤活塞式水力电磁阀（含法兰） 2.材质:碳钢 3.规格、压力等级:DN100 4.连接形式:法兰 5.室内消火栓系统巡检管,自动远程控制 |  | 个 | 2
55 | 031003001007 | 持压泄压阀 | 1.名称:持压泄压阀（含法兰） 2.材质:碳钢 3.规格、压力等级:DN70 4.连接形式:法兰 |  | 个 | 1
56 | 031003001008 | 消防系统泄水试水阀 | 1.名称:消防系统泄水试水阀 2.材质:碳钢 3.规格、压力等级:DN70 4.连接形式:法兰 |  | 个 | 2
57 | 03090100101 | 水喷淋钢 | 1.名称：消防水池溢流管 |  | m | 5
本页小计
注：为计取规费等的使用，可在表中增设其中：“定额人工费”
表—08
分部分项工程和单价措施项目清单与计价表
工程名称：内蒙古自治区锡林郭勒盟中级人民法院审判综合楼消防改造工程-消火栓工程 |  |  |  | 标段：内蒙古自治区锡林郭勒盟中级人民法院审判综合楼消防改造工程 |  |  |  | 第 6 页 共 9 页
序号 | 项目编码 | 项目名称 | 项目特征描述 |  | 计量单位 | 工程量 | 金额（元）
[7 empty] | 综合单价 |  | 合价 | 其中
暂估价
| 4 | 管 | 2.规格：DN200 3.连接方式：沟槽连接
58 | 030901001015 | 水喷淋钢管 | 1.名称：消防水池泄水管 2.规格：DN100 3.连接方式：沟槽连接 |  | m | 5
59 | 080902006003 | 液位计 | 1.名称：就地水位显示装置 2.AC 24V YWK-II型自液位显示器(五点式) 3.图集:12S2-85 |  | 个 | 1
60 | 030601002002 | 压力仪表 | 1.名称:远传压力表 2.规格:YT2-150 |  | 台 | 8
61 | 080902006004 | 液位计 | 1.名称：水位计 2.ST型自闭式液位指示器 3.图集:12S2-88 |  | 个 | 1
62 | 030601004002 | 流量仪表 | 1.压力开关 |  | 台 | 4
63 | 080902007001 | 流量计 | 1.自动记录流量计 |  | 台 | 4
64 | 030109001003 | 离心式泵 | 1.名称:集水坑自动搅匀潜污泵 2.型号:JYWQ50-23-10-1200-1.5 3.规格:Q=23m³/h H=10m N=1.5kW 4.电动机检查接线 |  | 台 | 4
65 | 030901001016 | 水喷淋钢管 | 1.名称：镀锌钢管 2.规格：DN200 3.连接方式：沟槽连接 4.水压试验、水冲洗 |  | m | 78.43
66 | 030901001017 | 水喷淋钢管 | 1.名称：镀锌钢管 2.规格：DN150 3.连接方式：沟槽连接 4.水压试验、水冲洗 |  | m | 10
67 | 030901001018 | 水喷淋钢管 | 1.名称：镀锌钢管 2.规格：DN100 3.连接方式：沟槽连接 4.水压试验、水冲洗 |  | m | 110.8
68 | 030901002002 | 消火栓钢管 | 1.名称：镀锌钢管 2.规格：DN70 3.连接方式：沟槽连接 4.水压试验、水冲洗 |  | m | 9.89
69 | 031002001002 | 管道支架 | 1.名称：管道支架制作安装 |  | kg | 213.23
70 | 031201003002 | 金属结构刷油 | 1.名称：支架刷油 |  | kg | 213.23
本页小计
注：为计取规费等的使用，可在表中增设其中：“定额人工费”
表—08
分部分项工程和单价措施项目清单与计价表
工程名称：内蒙古自治区锡林郭勒盟中级人民法院审判综合楼消防改造工程-消火栓工程 |  |  |  | 标段：内蒙古自治区锡林郭勒盟中级人民法院审判综合楼消防改造工程 |  |  |  | 第 7 页 共 9 页
序号 | 项目编码 | 项目名称 | 项目特征描述 |  | 计量单位 | 工程量 | 金额（元）
[7 empty] | 综合单价 |  | 合价 | 其中
暂估价
2.刷油：明装管道刷红色调和漆两遍
71 | 031201001002 | 管道刷油 | 1.名称：管道刷油 2.刷油：明装管道刷红色调和漆两遍 |  | m2 | 94.2
72 | 031003003009 | 焊接法兰阀门 | 1.类型:法兰浮球阀 2.规格、压力等级:DN100 3.连接形式:法兰连接 |  | 个 | 2
73 | 031003003010 | 焊接法兰阀门 | 1.类型:水表（含法兰） 2.规格、压力等级:DN100 3.连接形式:法兰连接 |  | 个 | 2
74 | 031003003013 | 焊接法兰阀门 | 1.类型:防止旋流器（含法兰） 2.规格、压力等级:DN200 3.连接形式:法兰连接 |  | 个 | 4
75 | 031003003012 | 焊接法兰阀门 | 1.类型:沟槽蝶阀（含沟槽法兰） 2.规格、压力等级:DN200 3.连接形式:法兰连接 |  | 个 | 14
76 | 031003003011 | 焊接法兰阀门 | 1.类型:过滤器（含沟槽法兰） 2.规格、压力等级:DN200 3.连接形式:法兰连接 |  | 个 | 4
77 | 031003010002 | 软接头(软管） | 1.类型:可曲挠橡胶接头（含法兰） 2.规格:DN200 3.连接形式:法兰连接 |  | 个 | 8
78 | 031003003014 | 焊接法兰阀门 | 1.类型:沟槽偏心异径管 2.规格、压力等级:DN200 3.连接形式:法兰连接 |  | 个 | 8
79 | 031003001009 | 消防系统泄水试水阀 | 1.名称:沟槽蝶阀（含沟槽法兰） 2.材质:碳钢 3.规格、压力等级:DN70 4.连接形式:法兰 |  | 个 | 2
80 | 031001002001 | 钢管 | 1.安装部位:集水坑处排水管 2.介质:废水 3.规格、压力等级:镀锌钢管 DN125 4.连接形式:焊接 5.压力试验及吹、洗设计要求:水压试验及水冲洗 |  | m | 10.31
81 | 030601002003 | 压力仪表 | 1.名称:压力表 |  | 台 | 2
本页小计
注：为计取规费等的使用，可在表中增设其中：“定额人工费”
表—08
分部分项工程和单价措施项目清单与计价表
工程名称：内蒙古自治区锡林郭勒盟中级人民法院审判综合楼消防改造工程-消火栓工程 |  |  |  | 标段：内蒙古自治区锡林郭勒盟中级人民法院审判综合楼消防改造工程 |  |  |  | 第 8 页 共 9 页
序号 | 项目编码 | 项目名称 | 项目特征描述 |  | 计量单位 | 工程量 | 金额（元）
[7 empty] | 综合单价 |  | 合价 | 其中
暂估价
82 | 031003003015 | 焊接法兰阀门 | 1.名称:止回阀（含法兰） 2.材质:碳钢 3.规格、压力等级:DN125 4.连接形式:法兰 |  | 个 | 2
83 | 031003003016 | 焊接法兰阀门 | 1.名称:截止阀（含法兰） 2.材质:碳钢 3.规格、压力等级:DN125 4.连接形式:法兰 |  | 个 | 2
84 | 030901013004 | 灭火器 | 1.名称：磷酸铵盐干粉灭火器 2.形式：手提式 3.重量：MF/ABC5 |  | 具 | 2
85 | 030901012001 | 消防水泵接合器 | 1.安装部位:地下 2.型号、规格:SQX150-A型地下式水泵接合器(保温井盖) 3.附件材质、规格:安装见:12S4-33 |  | 套 | 4
86 | 031003003017 | 焊接法兰阀门 | 1.名称:止回阀（含法兰） 2.材质:碳钢 3.规格、压力等级:DN150 4.连接形式:法兰 |  | 个 | 4
87 | 031003001010 | 螺纹阀门 | 1.类型:安全阀 2.规格、压力等级:DN32 3.连接形式:丝接 |  | 个 | 4
88 | 031003003018 | 焊接法兰阀门 | 1.名称:蝶阀（含法兰） 2.材质:碳钢 3.规格、压力等级:DN150 4.连接形式:法兰 |  | 个 | 4
89 | 031003001011 | 螺纹阀门 | 1.类型:截止阀 2.规格、压力等级:DN25 3.连接形式:丝接 |  | 个 | 4
90 | 040504001001 | 砌筑井 | 1.名称:地下式消防水泵接合器井 2.砌筑材料品种、规格、强度等级:标准砖240*115*53 3.尺寸:1.75*1.25*2.3m 4.详见图集12S4-33 5.井盖、井圈材质及规格:保温井盖 |  | 座 | 2
分部小计
本页小计
注：为计取规费等的使用，可在表中增设其中：“定额人工费”
表—08
分部分项工程和单价措施项目清单与计价表
工程名称：内蒙古自治区锡林郭勒盟中级人民法院审判综合楼消防改造工程-消火栓工程 |  |  |  | 标段：内蒙古自治区锡林郭勒盟中级人民法院审判综合楼消防改造工程 |  |  |  | 第 9 页 共 9 页
序号 | 项目编码 | 项目名称 | 项目特征描述 |  | 计量单位 | 工程量 | 金额（元）
[7 empty] | 综合单价 |  | 合价 | 其中
暂估价
措施项目
91 | 031301017001 | 脚手架搭拆 |  |  | 项 | 1
分部小计
本页小计
合 计
注：为计取规费等的使用，可在表中增设其中：“定额人工费”
表—08

## 表-11 总价措施项目清单与计价表
总价措施项目清单与计价表
工程名称：内蒙古自治区锡林郭勒盟中级人民法院审判综合楼消防改造工程-消火栓工程 |  |  | 标段：内蒙古自治区锡林郭勒盟中级人民法院审判综合楼消防改造工程 | [5 empty] | 第 1 页 共 1 页
序号 | 项目编码 | 项目名称 |  | 计算基础 | 费率(%) | 金额(元) |  | 调整费率(%) |  | 调整后金额(元) | 备注
1 | 031302001 | 安全文明施工费
1.1 | 031302001001 | 安全文明施工与环境保护费 |  | 分部分项人工费+技术措施项目人工费 | 0.8
1.2 | 031302001002 | 临时设施费 |  | 分部分项人工费+技术措施项目人工费 | 0.85
2 | 031302005001 | 雨季施工增加费 |  | 分部分项人工费+技术措施项目人工费 | 0.5
3 | 031302006001 | 已完工程及设备保护费 |  | 分部分项人工费+技术措施项目人工费 | 0.8
4 | 031302004001 | 二次搬运费 |  | 分部分项人工费+技术措施项目人工费 | 0.1
合 计
编制人（造价人员）： | [6 empty] | 复核人（造价工程师）：
注：1.“计算基础”中安全文明施工费可为“定额基价”、“定额人工费”或“定额人工费+定额机械费”，其他项目可为“定额人工费”或“定额人工费+定额机械费”。 2.按施工方案计算的措施费，若无“计算基础”和“费率”的数值，也可只填“金额”数值，但应在备注栏说明施工方案出处或计算方法。
表-11

## 其他项目清单与计价汇总表
其他项目清单与计价汇总表
工程名称：内蒙古自治区锡林郭勒盟中级人民法院审判综合楼消防改造工程-消火栓工程 |  | 标段：内蒙古自治区锡林郭勒盟中级人民法院审判综合楼消防改造工程 |  |  | 第 1 页 共 1 页
序号 | 项目名称 |  | 金额(元) | 结算金额（元） |  | 备注
1 | 暂列金额 |  |  |  |  | 明细详见表-12-1
2 | 暂估价 |  | 12000
2.1 | 专业工程暂估价 |  | 12000 |  |  | 明细详见表-12-3
2.2 | 材料暂估价 |  | — |  |  | 明细详见表-12-2
3 | 计日工 |  |  |  |  | 明细详见表-12-4
4 | 总承包服务费 |  |  |  |  | 明细详见表-12-5
5 | 材料检验试验费
6 | 建筑工程能效测评费
7 | 工程变更及现场签证
8 | 提前竣工（赶工补偿）
9 | 无负荷联合试运转费
10 | 停窝工损失费
11 | 施工期间未完工程保护费
12 | 企业自有工人培训管理费
13 | 建筑工人实名制费
14 | 安全生产计提费 |  | 19509.68
合 计 |  |  | 31509.68 |  |  | —
注：材料（工程设备）暂估单价进入清单项目综合单价，此处不汇总。
表-12

## 表-12-2 材料(工程设备)暂估价及调整表
材料（工程设备）暂估单价及调整表
工程名称：内蒙古自治区锡林郭勒盟中级人民法院审判综合楼消防改造工程-消火栓工程 |  |  | 标段：内蒙古自治区锡林郭勒盟中级人民法院审判综合楼消防改造工程 | [7 empty] | 第 1 页 共 1 页
序号 | 材料(工程设备)名称、规格、型号 | 计量单位 |  | 数量 |  | 暂估(元) |  | 确认(元) |  | 差额±(元) |  |  | 备注
|  |  |  | 暂估 | 确认 | 单价 | 合价 | 单价 | 合价 | 单价 |  | 合价
1 | 水表 DN100 | 个 |  |  |  | 4038.84
2 | 自动喷淋泵 XBD6.0/30-100L | 台 |  |  |  | 5000
3 | 消火栓稳压设备（气压罐1、稳压水泵2、） 型号、规格:气压罐：SQL800*0.6，有效容积150L，消防压力0.16MPa，水泵主要技术参数:ADL6-4流量：2L/S；功率：1.1kw | 套 |  |  |  | 6500
4 | 消火栓泵 XBD4.0/10-65L | 台 |  |  |  | 5000
5 | 自动记录流量计 | 套 |  |  |  | 1089.32
6 | 不锈钢组合式消防水箱 长x宽x高:3300x3200x2300mm 有效储水容积:18.0m³ | 台 |  |  |  | 14400
7 | 水位计 ST型自闭式液位指示器 | 套 |  |  |  | 2850
8 | 液位显示装置 | 套 |  |  |  | 2850
9 | 集水坑自动搅匀潜污泵 JYWQ50-23-10-1200-1.5 | 台 |  |  |  | 3000
10 | 水位计 | 套 |  |  |  | 2850
11 | 消火栓稳压设备（气压罐1、稳压水泵2、） ZW(L)-I-X-13 | 套 |  |  |  | 6500
12 | 成品消防水池 有效容积:396m3 | 台 |  |  |  | 320000
13 | 就地水位显示装置 YWK-II型自液位显示器(五点式) | 套 |  |  |  | 2850
合计
总合计
注：此表由招标人填写“暂估单价”，并在备注栏说明暂估价的材料、工程设备拟用在哪些清单项目上，投标人应将上述材料、工程设备暂估单价计入工程量清单综合单价报价中。
表—12—2

## 表-12-3 专业工程暂估价及结算价表
专业工程暂估价及结算价表
工程名称：内蒙古自治区锡林郭勒盟中级人民法院审判综合楼消防改造工程-消火栓工程 |  |  | 标段：内蒙古自治区锡林郭勒盟中级人民法院审判综合楼消防改造工程 |  |  |  | 第 1 页 共 1 页
序号 | 工程名称 | 工程内容 |  | 暂估金额（元） | 结算金额(元) | 差额±(元) |  | 备注
1 | 拆除消火栓工程 | 拆除消火栓工程 |  | 12000
合 计 |  |  |  | 12000
注：此表“暂估金额”由招标人填写，投标人应将“暂估金额”计入投标总价中。结算时按合同约定结算金额填写。
表—12—3

## 表-13 规费、税金项目清单与计价表
规费、税金项目计价表
工程名称：内蒙古自治区锡林郭勒盟中级人民法院审判综合楼消防改造工程-消火栓工程 |  | 标段：内蒙古自治区锡林郭勒盟中级人民法院审判综合楼消防改造工程 |  |  |  | 第 1 页 共 1 页
序号 | 项目名称 |  | 计算基础 |  | 计算基数 |  | 计算费率(%) | 金额（元）
1 | 规费 |  | 社会保险费+住房公积金+水利建设基金+环境保护税
1.1 | 社会保险费 |  | 养老失业保险+基本医疗保险+工伤保险+生育保险
(1) | 养老失业保险 |  | 分部分项人工费+组织措施项目人工费+技术措施项目人工费+分部分项人工费调整+技术措施项目人工费调整 |  |  |  | 10.5
(2) | 基本医疗保险 |  | 分部分项人工费+组织措施项目人工费+技术措施项目人工费+分部分项人工费调整+技术措施项目人工费调整 |  |  |  | 3.7
(3) | 工伤保险 |  | 分部分项人工费+组织措施项目人工费+技术措施项目人工费+分部分项人工费调整+技术措施项目人工费调整 |  |  |  | 0.4
(4) | 生育保险 |  | 分部分项人工费+组织措施项目人工费+技术措施项目人工费+分部分项人工费调整+技术措施项目人工费调整 |  |  |  | 0.3
1.2 | 住房公积金 |  | 分部分项人工费+组织措施项目人工费+技术措施项目人工费+分部分项人工费调整+技术措施项目人工费调整 |  |  |  | 3.7
1.3 | 水利建设基金 |  | 分部分项人工费+组织措施项目人工费+技术措施项目人工费+分部分项人工费调整+技术措施项目人工费调整 |  |  |  | 0.4
1.4 | 环境保护税
2 | 税金 |  | 税前工程造价 |  |  |  | 9
合 计
编制人（造价人员）： |  |  |  | 复核人（造价工程师）：
表-13