## 表-08 分部分项工程和单价措施项目清单与计价表
分部分项工程和单价措施项目清单与计价表
工程名称：内蒙古自治区锡林郭勒盟中级人民法院审判综合楼消防改造工程-通风工程 |  |  |  | 标段：内蒙古自治区锡林郭勒盟中级人民法院审判综合楼消防改造工程 |  |  |  | 第 1 页 共 2 页
序号 | 项目编码 | 项目名称 | 项目特征描述 |  | 计量单位 | 工程量 | 金额（元）
[7 empty] | 综合单价 |  | 合价 | 其中
暂估价
整个项目
1 | 030702001001 | 碳钢通风管道 | 1.名称:镀锌钢板风管 2.规格:长边长≤800mm 3.接口形式:咬口 4.板材厚度：1.0mm |  | m2 | 129.57
2 | 031201003001 | 金属结构刷油 | 1.部位：风管支架 2.除锈级别:除轻锈 3.油漆品种:红丹防锈漆二遍 |  | kg | 687.97
3 | 030703001003 | 碳钢阀门 | 1.名称：70℃防火阀 2.规格：800*400mm |  | 个 | 2
4 | 030703001002 | 280℃排烟防火阀 | 1.名称：280℃排烟防火阀 2.规格：800*400mm |  | 个 | 5
5 | 030108006001 | 消防排烟风机 | 1.名称:AGYF-I型消防排烟风机 2.型号:NO.9.0-Ⅰ 3.规格:设计排烟量:33040m3/h,电机容量:11KW,重量:380Kg 4.风机检查接线 5.(风机吊装:详见12N5-2-23) |  | 台 | 2
6 | 030108006002 | 消防排烟风机 | 1.名称:斜流送风风机NO.7A 2.型号:NO.7A 3.规格:设计送风量:16520m3/h,电机容量:3KW,重量:168Kg 4.风机检查接线 5.(风机吊装:详见C211012N5-2-23) |  | 台 | 1
7 | 030703007001 | 碳钢风口、散流器、百叶窗 | 1.名称:单层百叶排烟口(常闭） 2.规格:500*500 3.形式:方形 |  | 个 | 2
8 | 030703007003 | 碳钢风口、散流器、百叶窗 | 1.名称:防雨百叶风口 2.规格:800*400 3.形式:方形 |  | 个 | 3
9 | 030703007002 | 碳钢风口、散流器、百叶窗 | 1.名称:单层百叶排烟口(常闭） 2.规格:800*432 3.形式:方形 |  | 个 | 6
10 | 030701007001 | 挡烟垂壁 | 1.名称：挡烟垂壁 |  | m2 | 16.29
11 | 01080300200 | 挡烟垂壁控制 | 1.挡烟垂壁控制 |  | 套 | 8
本页小计
注：为计取规费等的使用，可在表中增设其中：“定额人工费”
表—08
分部分项工程和单价措施项目清单与计价表
工程名称：内蒙古自治区锡林郭勒盟中级人民法院审判综合楼消防改造工程-通风工程 |  |  |  | 标段：内蒙古自治区锡林郭勒盟中级人民法院审判综合楼消防改造工程 |  |  |  | 第 2 页 共 2 页
序号 | 项目编码 | 项目名称 | 项目特征描述 |  | 计量单位 | 工程量 | 金额（元）
[7 empty] | 综合单价 |  | 合价 | 其中
暂估价
| 1 | 器 | 器
12 | 010803002002 | 防火卷帘 | 1.名称：防火卷帘 2.材质：铝合金 |  | m2 | 259.35
13 | 030704001001 | 通风工程检测、调试 | 1.通风工程检测、调试 |  | 系统 | 1
分部小计
措施项目
14 | 031301017001 | 脚手架搭拆 |  |  | 项 | 1
分部小计
本页小计
合 计
注：为计取规费等的使用，可在表中增设其中：“定额人工费”
表—08

## 表-11 总价措施项目清单与计价表
总价措施项目清单与计价表
工程名称：内蒙古自治区锡林郭勒盟中级人民法院审判综合楼消防改造工程-通风工程 |  |  | 标段：内蒙古自治区锡林郭勒盟中级人民法院审判综合楼消防改造工程 | [5 empty] | 第 1 页 共 1 页
序号 | 项目编码 | 项目名称 |  | 计算基础 | 费率(%) | 金额(元) |  | 调整费率(%) |  | 调整后金额(元) | 备注
1 | 031302001 | 安全文明施工费
1.1 | 031302001001 | 安全文明施工与环境保护费 |  | 分部分项人工费+技术措施项目人工费 | 0.8
1.2 | 031302001002 | 临时设施费 |  | 分部分项人工费+技术措施项目人工费 | 0.85
2 | 031302005001 | 雨季施工增加费 |  | 分部分项人工费+技术措施项目人工费 | 0.5
3 | 031302006001 | 已完工程及设备保护费 |  | 分部分项人工费+技术措施项目人工费 | 0.8
4 | 031302004001 | 二次搬运费 |  | 分部分项人工费+技术措施项目人工费 | 0.1
合 计
编制人（造价人员）： | [6 empty] | 复核人（造价工程师）：
注：1.“计算基础”中安全文明施工费可为“定额基价”、“定额人工费”或“定额人工费+定额机械费”，其他项目可为“定额人工费”或“定额人工费+定额机械费”。 2.按施工方案计算的措施费，若无“计算基础”和“费率”的数值，也可只填“金额”数值，但应在备注栏说明施工方案出处或计算方法。
表-11

## 其他项目清单与计价汇总表
其他项目清单与计价汇总表
工程名称：内蒙古自治区锡林郭勒盟中级人民法院审判综合楼消防改造工程-通风工程 |  | 标段：内蒙古自治区锡林郭勒盟中级人民法院审判综合楼消防改造工程 |  |  | 第 1 页 共 1 页
序号 | 项目名称 |  | 金额(元) | 结算金额（元） |  | 备注
1 | 暂列金额 |  |  |  |  | 明细详见表-12-1
2 | 暂估价 |  | 40000
2.1 | 专业工程暂估价 |  | 40000 |  |  | 明细详见表-12-3
2.2 | 材料暂估价 |  | — |  |  | 明细详见表-12-2
3 | 计日工 |  |  |  |  | 明细详见表-12-4
4 | 总承包服务费 |  |  |  |  | 明细详见表-12-5
5 | 材料检验试验费
6 | 建筑工程能效测评费
7 | 工程变更及现场签证
8 | 提前竣工（赶工补偿）
9 | 无负荷联合试运转费
10 | 停窝工损失费
11 | 施工期间未完工程保护费
12 | 企业自有工人培训管理费
13 | 建筑工人实名制费
14 | 安全生产计提费 |  | 5258.96
合 计 |  |  | 45258.96 |  |  | —
注：材料（工程设备）暂估单价进入清单项目综合单价，此处不汇总。
表-12

## 表-12-2 材料(工程设备)暂估价及调整表
材料（工程设备）暂估单价及调整表
工程名称：内蒙古自治区锡林郭勒盟中级人民法院审判综合楼消防改造工程-通风工程 |  |  | 标段：内蒙古自治区锡林郭勒盟中级人民法院审判综合楼消防改造工程 | [7 empty] | 第 1 页 共 1 页
序号 | 材料(工程设备)名称、规格、型号 | 计量单位 |  | 数量 |  | 暂估(元) |  | 确认(元) |  | 差额±(元) |  |  | 备注
|  |  |  | 暂估 | 确认 | 单价 | 合价 | 单价 | 合价 | 单价 |  | 合价
1 | 挡烟垂壁 | m2 |  |  |  | 280
2 | 斜流送风风机NO.7A 设计送风量:16520m3/h,电机容量:3KW,重量:168Kg | 台 |  |  |  | 3000
3 | AGYF-I型消防排烟风机 NO.9.0-Ⅰ | 台 |  |  |  | 3000
合计
总合计
注：此表由招标人填写“暂估单价”，并在备注栏说明暂估价的材料、工程设备拟用在哪些清单项目上，投标人应将上述材料、工程设备暂估单价计入工程量清单综合单价报价中。
表—12—2

## 表-12-3 专业工程暂估价及结算价表
专业工程暂估价及结算价表
工程名称：内蒙古自治区锡林郭勒盟中级人民法院审判综合楼消防改造工程-通风工程 |  |  | 标段：内蒙古自治区锡林郭勒盟中级人民法院审判综合楼消防改造工程 |  |  |  | 第 1 页 共 1 页
序号 | 工程名称 | 工程内容 |  | 暂估金额（元） | 结算金额(元) | 差额±(元) |  | 备注
1 | 拆除通风工程 | 拆除通风工程 |  | 40000
合 计 |  |  |  | 40000
注：此表“暂估金额”由招标人填写，投标人应将“暂估金额”计入投标总价中。结算时按合同约定结算金额填写。
表—12—3

## 表-13 规费、税金项目清单与计价表
规费、税金项目计价表
工程名称：内蒙古自治区锡林郭勒盟中级人民法院审判综合楼消防改造工程-通风工程 |  | 标段：内蒙古自治区锡林郭勒盟中级人民法院审判综合楼消防改造工程 |  |  |  | 第 1 页 共 1 页
序号 | 项目名称 |  | 计算基础 |  | 计算基数 |  | 计算费率(%) | 金额（元）
1 | 规费 |  | 社会保险费+住房公积金+水利建设基金+环境保护税
1.1 | 社会保险费 |  | 养老失业保险+基本医疗保险+工伤保险+生育保险
(1) | 养老失业保险 |  | 分部分项人工费+组织措施项目人工费+技术措施项目人工费+分部分项人工费调整+技术措施项目人工费调整 |  |  |  | 10.5
(2) | 基本医疗保险 |  | 分部分项人工费+组织措施项目人工费+技术措施项目人工费+分部分项人工费调整+技术措施项目人工费调整 |  |  |  | 3.7
(3) | 工伤保险 |  | 分部分项人工费+组织措施项目人工费+技术措施项目人工费+分部分项人工费调整+技术措施项目人工费调整 |  |  |  | 0.4
(4) | 生育保险 |  | 分部分项人工费+组织措施项目人工费+技术措施项目人工费+分部分项人工费调整+技术措施项目人工费调整 |  |  |  | 0.3
1.2 | 住房公积金 |  | 分部分项人工费+组织措施项目人工费+技术措施项目人工费+分部分项人工费调整+技术措施项目人工费调整 |  |  |  | 3.7
1.3 | 水利建设基金 |  | 分部分项人工费+组织措施项目人工费+技术措施项目人工费+分部分项人工费调整+技术措施项目人工费调整 |  |  |  | 0.4
1.4 | 环境保护税
2 | 税金 |  | 税前工程造价 |  |  |  | 9
合 计
编制人（造价人员）： |  |  |  | 复核人（造价工程师）：
表-13