## 表E.2.1 分部分项工程项目清单计价表
分部分项工程项目清单计价表
工程名称：光伏工程 |  |  |  | 标段：政府办公北区光伏停车场改造项目 |  |  | 第 1 页 共 1 页
序号 | 项目编码 | 项目名称 | 项目特征描述 |  | 计量 单位 | 工程量 |  | 金额（元）
[8 empty] | 综合单价 | 合价
1 | 030402011004 | 逆变器 | 1.名称:逆变器 2.型号:18块组件4串、16块组件4串、17块组件4串 3.规格:92KW 4.其他详见图纸设计要求及相关规范 |  | 台 | 1
2 | 030406006002 | 光伏组件 | 1.光伏组件种类：单晶硅组件BC电池板 2.光伏组件尺寸：1762mm*1134mm*30mm 3.透光率：≥90%（非镀膜玻璃），≥93%（镀膜玻璃） 4.机械负载：2400pa（风压），5400pa（雪压） 5.光伏组件转化效率：≥21% 6.峰值功率：≥450wp 7.工作温度范围：–40℃至85℃ 8.表面最大承压：≥5400pa 9.接线盒防水：≥IP68 10.首年功率衰减：≤2% 11.第2年至第25年，年功率衰减≤0.55% 12.含配套设施 13.其他详见图纸设计要求及相关规范 |  | 块 | 240
3 | 030412001014 | 配管 | 1.名称:PC管 2.规格:φ16 3.其他详见图纸设计要求及相关规范 |  | m | 235.86
4 | 030412004010 | 配线 | 1.名称:直流电缆 2.型号:PV1-F 3.规格:1*4mm² 4.其他详见图纸设计要求及相关规范 |  | m | 241.76
本页小计
合 计

## 表E.3.1 措施项目清单计价表
措施项目清单计价表
工程名称：光伏工程 |  |  | 标段：政府办公北区光伏停车场改造项目 |  | 第 1 页 共 1 页
序号 | 项目编码 | 项目名称 |  | 工作内容 |  | 价格（元） | 备注
1 | 一 | 措施项目一
1.1 | 031401010 | 文明施工费
1.2 | 031401010001 | 文明施工与环境保护费
1.3 | 031401012001 | 临时设施费
1.4 | 031401021001 | 雨季施工增加费
1.5 | 031401015001 | 已完工程及设备保护费
1.6 | 031401013001 | 二次搬运费
2 | 二 | 措施项目二
本页小计 | [6 empty] | -
合 计 | [6 empty] | -
注：措施项目清单费用构成详见本标准表 E.3.2，大型机械进出场及安拆费用组成见本标准表 E.3.4。

## 表E.4.1 其他项目清单计价表
其他项目清单计价表
工程名称：光伏工程 |  | 标段：政府办公北区光伏停车场改造项目 |  |  |  | 第 1 页 共 1 页
序号 | 项目名称 |  | 暂估（暂定）金额（元） | 结算（确定）金额（元） | 调整金额± （元） |  | 备注
1 | 暂列金额 | [5 empty] | 详见本标准表 E.4.2
2 | 暂估价
2.1 | 专业工程暂估价 | [5 empty] | 详见本标准表 E.4.3
2.2 | 材料暂估价
3 | 计日工 | [5 empty] | 详见本标准表 E.4.4
4 | 总承包服务费 | [5 empty] | 详见本标准表 E.4.5
5 | 材料检验试验费
6 | 建筑工程能效测评费
7 | 工程变更及现场签证
8 | 提前竣工（赶工补偿）
9 | 无负荷联合试运转费
10 | 停窝工损失费
11 | 施工期间未完工程保护费
12 | 企业自有工人培训管理费
13 | 建筑工人实名制费 | [5 empty] | 1.建设项目招标工期为1年的暂按57900元计入工程造价； 2.建设项目招标工期为2年的暂按99400元计入工程造价； 3.建设项目招标工期为3年及以上的暂按140900元计入工程造价。
14 | 安全生产计提费 | [5 empty] | 本项目为维修改造项目不计取此费用
15 | 人工增加费 | [5 empty] | 暂按内建标函〔2025〕340号
合 计 | [6 empty] | -

## 表E.4.2 暂列金额明细表
暂列金额明细表
工程名称：光伏工程 |  |  |  | 标段：政府办公北区光伏停车场改造项目 |  |  | 第 1 页 共 1 页
序号 | 项目名称 | 计算基础 | 费率（%） |  | 暂定金额 （元） | 确定金额（元） |  | 调整金额± (元) | 备注
1 | 合同价格调整暂列金额
2 | 未确定工程暂列金额
3 | 未确定服务暂列金额
4 | 未确定其他暂列金额
本页小计 |  | - | -
合 计 |  | - | -
注：1 本表由招标人填写“暂定金额”总额，采用费率计价方式计算暂定金额的，应分别填写“计算基础”“费率”，并计算 填写“暂定金额”；采用总价计价方式计算暂定金额的，可直接填写“暂定金额”； 2 投标人应将上述暂定金额填写并计入投标总价； 3 结算时应按合同约定计算并填写“确定金额”。

## 表E.5.1 增值税计价表
增值税计价表
工程名称：光伏工程 |  |  | 标段：政府办公北区光伏停车场改造项目 |  | 第 1 页 共 1 页
序号 | 项目名称 | 计算基础说明 |  | 计算基础 |  | 税率(%) | 金额(元)
1 | 增值税 | 分部分项工程费+措施项目工程费+其他项目费-其中：专业工程暂估价 |  |  |  | 9
合 计 | [6 empty] | 9758.04