## 表E.2.1 分部分项工程项目清单计价表
分部分项工程项目清单计价表
工程名称：建筑装饰工程 |  |  |  | 标段：政府办公北区光伏停车场改造项目 |  |  | 第 1 页 共 7 页
序号 | 项目编码 | 项目名称 | 项目特征描述 |  | 计量 单位 | 工程量 |  | 金额（元）
[8 empty] | 综合单价 | 合价
基础
钢筋混凝土工程
1 | 010501001003 | 基础垫层 | 1.混凝土种类：预拌混凝土 2.混凝土强度等级：C15 3.混凝土输送：泵送方式自定（含泵送费） 4.砼制作、运输、浇筑、振捣及养护等 5.其他满足图纸设计要求及相关规范规定 |  | m3 | 8.06
2 | 010502001003 | 独立基础 | 1.混凝土种类：预拌混凝土 2.混凝土强度等级：C30 3.混凝土输送：泵送方式自定（含泵送费） 4.砼制作、运输、浇筑、振捣及养护等 5.其他满足图纸设计要求及相关规范规定 |  | m3 | 33.88
3 | 010502006003 | 钢筋混凝土柱 | 1.混凝土种类：预拌混凝土 2.混凝土强度等级：C30 3.混凝土输送：泵送方式自定（含泵送费） 4.砼制作、运输、浇筑、 振捣及养护 5.其他满足图纸设计要求及相关规范规定 |  | m3 | 6.75
4 | 010502025005 | 零星现浇构件 | 1.部位：短柱内钢管柱四周浇筑无收缩C40细石混凝土或M50微膨胀水泥砂浆 2.其他满足图纸设计要求及相关规范规定 |  | m3 | 1.34
本页小计
分部分项工程项目清单计价表
工程名称：建筑装饰工程 |  |  |  | 标段：政府办公北区光伏停车场改造项目 |  |  | 第 2 页 共 7 页
序号 | 项目编码 | 项目名称 | 项目特征描述 |  | 计量 单位 | 工程量 |  | 金额（元）
[8 empty] | 综合单价 | 合价
5 | 010502025006 | 零星现浇构件 | 1.部位：柱脚 2.C15素混凝土包柱脚，500*300*300 3.其他满足图纸设计要求及相关规范规定 |  | m3 | 0.3
6 | 010502008005 | 钢管混凝土柱 | 1.短柱内钢管灌注C30细石混凝土 2.混凝土种类：预拌混凝土 3.混凝土输送：泵送方式自定（含泵送费） 4.砼制作、运输、浇筑、振捣及养护 5.其他满足图纸设计要求及相关规范规定 |  | m3 | 0.84
7 | 010502008006 | 钢管混凝土柱 | 1.上部异形钢管柱灌注C30细石混凝土 2.混凝土种类：预拌混凝土 3.混凝土输送：泵送方式自定（含泵送费） 4.砼制作、运输、浇筑、振捣及养护 5.其他满足图纸设计要求及相关规范规定 |  | m3 | 2.62
8 | 010506001003 | 现浇混凝土基础及联系梁钢筋 | 1.独立基础钢筋 2.底部HRB400直筋12间距150双向布置 3.包括：运输、制作、安装 4.其他满足图纸设计要求及相关规范规定 |  | t | 0.875
本页小计
分部分项工程项目清单计价表
工程名称：建筑装饰工程 |  |  |  | 标段：政府办公北区光伏停车场改造项目 |  |  | 第 3 页 共 7 页
序号 | 项目编码 | 项目名称 | 项目特征描述 |  | 计量 单位 | 工程量 |  | 金额（元）
[8 empty] | 综合单价 | 合价
9 | 010506002003 | 现浇混凝土柱钢筋 | 1.短柱钢筋 2.主筋20根HRB400直筋22 3.箍筋HRB400直筋10间距100布置 4.包括：运输、制作、安装 5.其他满足图纸设计要求及相关规范规定 |  | t | 2.478
10 | 010607010003 | 零星钢构件 | 1.柱底钢板及柱顶加劲肋板（加劲肋板刘100*100透气孔） 2.其他满足图纸设计要求及相关规范规定 |  | t | 0.258
11 | 010608004005 | 剪力栓钉 | 1.短柱内壁板外侧均设栓钉M16x80@100 2.其他满足图纸设计要求及相关规范规定 |  | 套 | 700
12 | 010608004006 | 剪力栓钉 | 1.异形钢管柱壁板内侧侧均设栓钉M16x80 2.其他满足图纸设计要求及相关规范规定 |  | 套 | 476
模板工程
13 | 010505001003 | 垫层模板 | 1.基础类型:垫层 2.模板材质:综合 |  | m2 | 13.44
14 | 010505002003 | 基础模板 | 1.基础类型:独立基础 2.模板材质:综合 |  | m2 | 61.6
15 | 010505004005 | 柱面模板 | 1.构件类型：普通矩形柱 2.支撑高度:综合 3.模板材质:综合 4.其他:止水螺杆、堵眼等费用投标人自行综合考虑在综合单价中 |  | m2 | 49.9
本页小计
分部分项工程项目清单计价表
工程名称：建筑装饰工程 |  |  |  | 标段：政府办公北区光伏停车场改造项目 |  |  | 第 4 页 共 7 页
序号 | 项目编码 | 项目名称 | 项目特征描述 |  | 计量 单位 | 工程量 |  | 金额（元）
[8 empty] | 综合单价 | 合价
16 | 010505004006 | 柱面模板 | 1.构件类型：柱包脚模板 2.支撑高度:综合 3.模板材质:综合 4.其他:止水螺杆、堵眼等费用投标人自行综合考虑在综合单价中 |  | m2 | 6.72
车棚钢结构
钢结构
17 | 010603003003 | 钢管柱 | 1.钢材品种、规格:Q355-C 2.规格：矩形管250*200*10 3.除锈:钢构件表面均应进行喷砂或抛丸除锈处理,除锈等级应不低于国标《涂装前钢材表面锈蚀等级和除锈等级》GB8923-88的Sa2级标准 4.部位：钢柱 5.除锈质量、等级达到国家标准 6.包括制作、安装、运输、螺栓等 7.其他满足图纸设计要求及相关规范规定 |  | t | 5.69
本页小计
分部分项工程项目清单计价表
工程名称：建筑装饰工程 |  |  |  | 标段：政府办公北区光伏停车场改造项目 |  |  | 第 5 页 共 7 页
序号 | 项目编码 | 项目名称 | 项目特征描述 |  | 计量 单位 | 工程量 |  | 金额（元）
[8 empty] | 综合单价 | 合价
18 | 010604001003 | 钢梁 | 1.钢材品种、规格:Q355-C 2.规格：矩形管250*200*10，250*200*5 3.除锈:钢构件表面均应进行喷砂或抛丸除锈处理,除锈等级应不低于国标《涂装前钢材表面锈蚀等级和除锈等级》GB8923-88的Sa2级标准 4.部位：钢梁 5.除锈质量、等级达到国家标准 6.包括制作、安装、运输、螺栓等 7.其他满足图纸设计要求及相关规范规定 |  | t | 8.661
19 | 010607003003 | 钢檩条 | 1.钢材品种、规格:Q355-C 2.规格：C250X75X20X2.5 3.本工程屋面檩条采用镀锌檩条,檩条镀锌量275g/㎡,檩条均按连续梁进行设计,在部分反弯点处作为伸缩节点释放温度应力 4.部位：檩条 5.除锈质量、等级达到国家标准 6.包括制作、安装、运输、螺栓等 7.其他满足图纸设计要求及相关规范规定 |  | t | 5.556
本页小计
分部分项工程项目清单计价表
工程名称：建筑装饰工程 |  |  |  | 标段：政府办公北区光伏停车场改造项目 |  |  | 第 6 页 共 7 页
序号 | 项目编码 | 项目名称 | 项目特征描述 |  | 计量 单位 | 工程量 |  | 金额（元）
[8 empty] | 综合单价 | 合价
20 | 010607002003 | 钢支撑、钢拉条 | 1.钢材品种、规格:Q235-C 2.规格：LG,XLG：φ12,CG：φ32*2.5G钢管+φ12圆钢 3.除锈:钢构件表面均应进行喷砂或抛丸除锈处理,除锈等级应不低于国标《涂装前钢材表面锈蚀等级和除锈等级》GB8923-88的Sa2级标准 4.部位：拉杆及支撑 5.除锈质量、等级达到国家标准 6.包括制作、安装、运输、螺栓等 7.其他满足图纸设计要求及相关规范规定 |  | t | 0.771
刷漆
21 | 011402003007 | 金属面油漆 | 1.构件名称:钢柱 2.对室外钢结构,选用水性无机富锌底漆,干膜厚度为35X2um,环氧云铁中间漆，干膜厚度为60X1um,氟碳罩光漆一道10~15um。其中最后一道面漆应在安装完成后工地涂制最小总千膜厚度不小于200um 3.其他满足图纸设计要求及相关规范规定 |  | m2 | 60.61
本页小计
分部分项工程项目清单计价表
工程名称：建筑装饰工程 |  |  |  | 标段：政府办公北区光伏停车场改造项目 |  |  | 第 7 页 共 7 页
序号 | 项目编码 | 项目名称 | 项目特征描述 |  | 计量 单位 | 工程量 |  | 金额（元）
[8 empty] | 综合单价 | 合价
22 | 011402003008 | 金属面油漆 | 1.构件名称:钢梁 2.对室外钢结构,选用水性无机富锌底漆,干膜厚度为35X2um,环氧云铁中间漆，干膜厚度为60X1um,氟碳罩光漆一道10~15um。其中最后一道面漆应在安装完成后工地涂制最小总千膜厚度不小于200um 3.其他满足图纸设计要求及相关规范规定 |  | m2 | 155.55
23 | 011402003009 | 金属面油漆 | 1.构件名称:支撑、拉杆 2.对室外钢结构,选用水性无机富锌底漆,干膜厚度为35X2um,环氧云铁中间漆，干膜厚度为60X1um,氟碳罩光漆一道10~15um。其中最后一道面漆应在安装完成后工地涂制最小总千膜厚度不小于200um 3.其他满足图纸设计要求及相关规范规定 |  | m2 | 31.52
吊顶
24 | 011302001003 | 平面吊顶天棚 | 1.2.5厚铝板表面氟碳漆喷涂 2.2.5厚40x40镀锌方钢管,龙骨间距详平面 3.其他满足图纸设计要求及相关规范规定 |  | m2 | 566.14
本页小计
合 计

## 表E.3.1 措施项目清单计价表
措施项目清单计价表
工程名称：建筑装饰工程 |  |  | 标段：政府办公北区光伏停车场改造项目 |  | 第 1 页 共 1 页
序号 | 项目编码 | 项目名称 |  | 工作内容 |  | 价格（元） | 备注
1 | 一 | 措施项目一
1.1 | 011601007 | 文明施工费
1.2 | 011601007001 | 文明施工与环境保护费
1.3 | 011601006001 | 临时设施费
1.4 | 011601010001 | 雨季施工增加费
1.5 | 011601014001 | 已完工程及设备保护费
1.6 | 01B001 | 工程定位复测费
1.7 | 011601013001 | 二次搬运费
2 | 二 | 措施项目二
2.1
本页小计 | [6 empty] | -
合 计 | [6 empty] | -
注：措施项目清单费用构成详见本标准表 E.3.2，大型机械进出场及安拆费用组成见本标准表 E.3.4。

## 表E.4.1 其他项目清单计价表
其他项目清单计价表
工程名称：建筑装饰工程 |  | 标段：政府办公北区光伏停车场改造项目 |  |  |  | 第 1 页 共 1 页
序号 | 项目名称 |  | 暂估（暂定）金额（元） | 结算（确定）金额（元） | 调整金额± （元） |  | 备注
1 | 暂列金额 | [5 empty] | 详见本标准表 E.4.2
2 | 暂估价
2.1 | 专业工程暂估价 | [5 empty] | 详见本标准表 E.4.3
2.2 | 材料暂估价
3 | 计日工 | [5 empty] | 详见本标准表 E.4.4
4 | 总承包服务费 | [5 empty] | 详见本标准表 E.4.5
5 | 材料检验试验费
6 | 建筑工程能效测评费
7 | 工程变更及现场签证
8 | 提前竣工（赶工补偿）
9 | 无负荷联合试运转费
10 | 停窝工损失费
11 | 施工期间未完工程保护费
12 | 企业自有工人培训管理费
13 | 建筑工人实名制费 | [5 empty] | 1.建设项目招标工期为1年的暂按57900元计入工程造价； 2.建设项目招标工期为2年的暂按99400元计入工程造价； 3.建设项目招标工期为3年及以上的暂按140900元计入工程造价。
14 | 安全生产计提费 | [5 empty] | 本项目为维修改造项目不计取此费用
15 | 人工增加费 | [5 empty] | 暂按内建标函〔2025〕340号
合 计 | [6 empty] | -

## 表E.4.2 暂列金额明细表
暂列金额明细表
工程名称：建筑装饰工程 |  |  |  | 标段：政府办公北区光伏停车场改造项目 |  |  | 第 1 页 共 1 页
序号 | 项目名称 | 计算基础 | 费率（%） |  | 暂定金额 （元） | 确定金额（元） |  | 调整金额± (元) | 备注
1 | 合同价格调整暂列金额
2 | 未确定工程暂列金额
3 | 未确定服务暂列金额
4 | 未确定其他暂列金额
本页小计 |  | - | -
合 计 |  | - | -
注：1 本表由招标人填写“暂定金额”总额，采用费率计价方式计算暂定金额的，应分别填写“计算基础”“费率”，并计算 填写“暂定金额”；采用总价计价方式计算暂定金额的，可直接填写“暂定金额”； 2 投标人应将上述暂定金额填写并计入投标总价； 3 结算时应按合同约定计算并填写“确定金额”。

## 表E.5.1 增值税计价表
增值税计价表
工程名称：建筑装饰工程 |  |  | 标段：政府办公北区光伏停车场改造项目 |  | 第 1 页 共 1 页
序号 | 项目名称 | 计算基础说明 |  | 计算基础 |  | 税率(%) | 金额(元)
1 | 增值税 | 分部分项工程费+措施项目工程费+其他项目费-其中：专业工程暂估价 |  |  |  | 9
合 计 | [6 empty] | 34558.79