## 表E.2.1 分部分项工程项目清单计价表
分部分项工程项目清单计价表
工程名称：光伏设备工程 |  |  |  | 标段：政府办公北区光伏停车场改造项目 |  |  | 第 1 页 共 3 页
序号 | 项目编码 | 项目名称 | 项目特征描述 |  | 计量 单位 | 工程量 |  | 金额（元）
[8 empty] | 综合单价 | 合价
1 | 030505016001 | 停车场LED显示屏 | 1.名称:停车场LED显示屏（成品如效果图） 2.规格:发光点颜色:1R1G1B 模组分辨率:128(W)×64(H) 模组尺寸:320mm*160mm 显示颜色:16777216种 刷新频率:≥3840 HZ/秒 箱体厚度:含门200mm 整屏净显示尺寸:宽1600mm×高960mm 防护等级:IP65 整屏分辨率:640×384 立柱高度:1500mm 整屏包边尺寸:宽1700mm×高1060mm 立柱直径:165mm 地笼尺寸:350mm×350mm×700mm 地基挖坑尺寸:深度1米×宽0.8米×长0.8米 3.LHHY-P2.5 4.其他详见图纸设计要求及相关规范 |  | 台 | 1
2 | 030402011002 | 光伏并网柜 | 1.名称:GGD光伏并网柜 2.规格:800*800*2200 3.光伏系统由厂家二次深化设计 4.其他详见图纸设计要求及相关规范 |  | 台 | 1
本页小计
分部分项工程项目清单计价表
工程名称：光伏设备工程 |  |  |  | 标段：政府办公北区光伏停车场改造项目 |  |  | 第 2 页 共 3 页
序号 | 项目编码 | 项目名称 | 项目特征描述 |  | 计量 单位 | 工程量 |  | 金额（元）
[8 empty] | 综合单价 | 合价
3 | 030501019001 | 智慧WE平台光伏智慧运维平台 | 1.名称:智慧WE平台光伏智慧运维平台 2.固定模块开发，无后续服务费发生 3.发电量、天气、时间等甲方需要显示的内容 4.其他详见图纸设计要求及相关规范 |  | 台 | 1
4 | 030501016001 | 邻盛智能网关 | 1.名称:邻盛智能网关 2.其他详见图纸设计要求及相关规范 |  | 台 | 1
5 | 030503005001 | 三相智能电能表 | 1.名称:三相智能电能表 2.型号:DTZ71 3.其他详见图纸设计要求及相关规范 |  | 台 | 1
6 | 030503005002 | 远红外采集器 | 1.名称:远红外采集器 2.型号:SC321G 3.其他详见图纸设计要求及相关规范 |  | 支 | 1
7 | 030501015001 | 8口交换机 | 1.名称:8口交换机 2.型号:S110-8P2T-BU 3.其他详见图纸设计要求及相关规范 |  | 台 | 1
8 | 030904016001 | UPS | 1.名称:UPS 2.型号:UPS2000-G塔式 3.容量:3kVA 4.其他详见图纸设计要求及相关规范 |  | 套 | 1
9 | 030502001003 | 台式机ECT1250 | 1.名称:台式机ECT1250 2.规格、型号:27英寸液晶显示器 分辨率 2560*1440 3.其他详见图纸设计要求及相关规范 |  | 台 | 1
10 | 030412001008 | 配管 | 1.名称:配管 2.材质:JDG 3.规格:DN20 4.其他详见图纸设计要求及相关规范 |  | m | 30
本页小计
分部分项工程项目清单计价表
工程名称：光伏设备工程 |  |  |  | 标段：政府办公北区光伏停车场改造项目 |  |  | 第 3 页 共 3 页
序号 | 项目编码 | 项目名称 | 项目特征描述 |  | 计量 单位 | 工程量 |  | 金额（元）
[8 empty] | 综合单价 | 合价
11 | 030502003002 | RS485屏蔽双绞线 | 1.名称:RS485屏蔽双绞线 2.其他详见图纸设计要求及相关规范 |  | m | 50
12 | 030502003003 | UTP6 | 1.名称:UTP6 2.其他详见图纸设计要求及相关规范 |  | m | 50
13 | 030416005001 | 光伏系统调试 | 1.名称:光伏系统调试 |  | 系统 | 1
本页小计
合 计

## 表E.3.1 措施项目清单计价表
措施项目清单计价表
工程名称：光伏设备工程 |  |  | 标段：政府办公北区光伏停车场改造项目 |  | 第 1 页 共 1 页
序号 | 项目编码 | 项目名称 |  | 工作内容 |  | 价格（元） | 备注
1 | 一 | 措施项目一
1.1 | 031401010 | 文明施工费
1.2 | 031401010001 | 文明施工与环境保护费
1.3 | 031401012001 | 临时设施费
1.4 | 031401021001 | 雨季施工增加费
1.5 | 031401015001 | 已完工程及设备保护费
1.6 | 031401013001 | 二次搬运费
2 | 二 | 措施项目二
2.1
本页小计 | [6 empty] | -
合 计 | [6 empty] | -
注：措施项目清单费用构成详见本标准表 E.3.2，大型机械进出场及安拆费用组成见本标准表 E.3.4。

## 表E.4.1 其他项目清单计价表
其他项目清单计价表
工程名称：光伏设备工程 |  | 标段：政府办公北区光伏停车场改造项目 |  |  |  | 第 1 页 共 1 页
序号 | 项目名称 |  | 暂估（暂定）金额（元） | 结算（确定）金额（元） | 调整金额± （元） |  | 备注
1 | 暂列金额 | [5 empty] | 详见本标准表 E.4.2
2 | 暂估价
2.1 | 专业工程暂估价 | [5 empty] | 详见本标准表 E.4.3
2.2 | 材料暂估价
3 | 计日工 | [5 empty] | 详见本标准表 E.4.4
4 | 总承包服务费 | [5 empty] | 详见本标准表 E.4.5
5 | 材料检验试验费
6 | 建筑工程能效测评费
7 | 工程变更及现场签证
8 | 提前竣工（赶工补偿）
9 | 无负荷联合试运转费
10 | 停窝工损失费
11 | 施工期间未完工程保护费
12 | 企业自有工人培训管理费
13 | 建筑工人实名制费 | [5 empty] | 1.建设项目招标工期为1年的暂按57900元计入工程造价； 2.建设项目招标工期为2年的暂按99400元计入工程造价； 3.建设项目招标工期为3年及以上的暂按140900元计入工程造价。
14 | 安全生产计提费 | [5 empty] | 本项目为维修改造项目不计取此费用
15 | 人工增加费 | [5 empty] | 暂按内建标函〔2025〕340号
合 计 | [6 empty] | -

## 表E.4.2 暂列金额明细表
暂列金额明细表
工程名称：光伏设备工程 |  |  |  | 标段：政府办公北区光伏停车场改造项目 |  |  | 第 1 页 共 1 页
序号 | 项目名称 | 计算基础 | 费率（%） |  | 暂定金额 （元） | 确定金额（元） |  | 调整金额± (元) | 备注
1 | 合同价格调整暂列金额
2 | 未确定工程暂列金额
3 | 未确定服务暂列金额
4 | 未确定其他暂列金额
本页小计 |  | - | -
合 计 |  | - | -
注：1 本表由招标人填写“暂定金额”总额，采用费率计价方式计算暂定金额的，应分别填写“计算基础”“费率”，并计算 填写“暂定金额”；采用总价计价方式计算暂定金额的，可直接填写“暂定金额”； 2 投标人应将上述暂定金额填写并计入投标总价； 3 结算时应按合同约定计算并填写“确定金额”。

## 表E.5.1 增值税计价表
增值税计价表
工程名称：光伏设备工程 |  |  | 标段：政府办公北区光伏停车场改造项目 |  | 第 1 页 共 1 页
序号 | 项目名称 | 计算基础说明 |  | 计算基础 |  | 税率(%) | 金额(元)
1 | 增值税 | 分部分项工程费+措施项目工程费+其他项目费-其中：专业工程暂估价 |  |  |  | 9
合 计 | [6 empty] | 8334.17