## 表E.2.1 分部分项工程项目清单计价表
分部分项工程项目清单计价表
工程名称：弱电外线工程 |  |  |  | 标段：政府办公北区光伏停车场改造项目 |  |  | 第 1 页 共 2 页
序号 | 项目编码 | 项目名称 | 项目特征描述 |  | 计量 单位 | 工程量 |  | 金额（元）
[8 empty] | 综合单价 | 合价
1 | 030502001001 | 室外汇聚点（分线箱） | 1.名称:室外汇聚点（分线箱）AF-1 2.材质:含UPS监控电源、光纤收发器、16口交换机 3.规格:600*500*120 4.室外汇聚箱从室外照明配电箱取电,室外防护等级：IP54 5.其他详见图纸设计要求及相关规范 |  | 台 | 1
2 | 030502001002 | 室外汇聚点（分线箱） | 1.名称:室外汇聚点（分线箱）AF-2 2.材质:含UPS监控电源EA-DZ900S-1S、光纤收发器、16口交换机 3.规格:600*500*120 4.室外汇聚箱从室外照明配电箱取电,室外防护等级：IP54 5.其他详见图纸设计要求及相关规范 |  | 台 | 1
3 | 030502005001 | 48芯单模光纤 | 1.名称:48芯单模光纤 2.其他详见图纸设计要求及相关规范 |  | m | 135.71
4 | 030502003001 | 双绞线缆 | 1.名称:双绞线缆 2.规格:UTP6 3.其他详见图纸设计要求及相关规范 |  | m | 1117.35
5 | 030412004004 | 配线 | 1.名称:配线 2.配线形式:管内穿线 3.型号:RVV 4.规格:2*1.5 5.其他详见图纸设计要求及相关规范 |  | m | 1117.35
本页小计
分部分项工程项目清单计价表
工程名称：弱电外线工程 |  |  |  | 标段：政府办公北区光伏停车场改造项目 |  |  | 第 2 页 共 2 页
序号 | 项目编码 | 项目名称 | 项目特征描述 |  | 计量 单位 | 工程量 |  | 金额（元）
[8 empty] | 综合单价 | 合价
6 | 030506010001 | 摄像机 | 1.名称:摄像机 2.摄像机像素不小于1080P 3.室外防护等级：IP54 4.其他详见图纸设计要求及相关规范 |  | 台 | 20
7 | 031103006001 | 七孔梅花管 | 1.名称:七孔梅花管 2.规格:32管 3.其他详见图纸设计要求及相关规范 |  | m | 471.9
8 | 030412001007 | 配管 | 1.名称:配管 2.材质:JDG 3.规格:DN25 4.其他详见图纸设计要求及相关规范 |  | m | 80
9 | 040205001003 | 弱电人手孔井 | 1.名称:弱电人手孔井 2.规格尺寸:1700*2000*1200 3.详见图集12D993~113 4.其他详见图纸设计要求及相关规范 |  | 座 | 2
10 | 040205001004 | 弱电手孔井 | 1.名称:弱电手孔井 2.规格尺寸:900*1200*1200 3.详见图集12D993~113 4.其他详见图纸设计要求及相关规范 |  | 座 | 3
11 | 030506020001 | 安全防范分系统调试 | 1.名称:安全防范分系统调试 |  | 系统 | 1
本页小计
合 计

## 表E.3.1 措施项目清单计价表
措施项目清单计价表
工程名称：弱电外线工程 |  |  | 标段：政府办公北区光伏停车场改造项目 |  | 第 1 页 共 1 页
序号 | 项目编码 | 项目名称 |  | 工作内容 |  | 价格（元） | 备注
1 | 一 | 措施项目一
1.1 | 031401010 | 文明施工费
1.2 | 031401010001 | 文明施工与环境保护费
1.3 | 031401012001 | 临时设施费
1.4 | 031401021001 | 雨季施工增加费
1.5 | 031401015001 | 已完工程及设备保护费
1.6 | 031401013001 | 二次搬运费
2 | 二 | 措施项目二
2.1 | 031401001001 | 脚手架 |  | 1.脚手架搭拆
本页小计 | [6 empty] | -
合 计 | [6 empty] | -
注：措施项目清单费用构成详见本标准表 E.3.2，大型机械进出场及安拆费用组成见本标准表 E.3.4。

## 表E.4.1 其他项目清单计价表
其他项目清单计价表
工程名称：弱电外线工程 |  | 标段：政府办公北区光伏停车场改造项目 |  |  |  | 第 1 页 共 1 页
序号 | 项目名称 |  | 暂估（暂定）金额（元） | 结算（确定）金额（元） | 调整金额± （元） |  | 备注
1 | 暂列金额 | [5 empty] | 详见本标准表 E.4.2
2 | 暂估价
2.1 | 专业工程暂估价 | [5 empty] | 详见本标准表 E.4.3
2.2 | 材料暂估价
3 | 计日工 | [5 empty] | 详见本标准表 E.4.4
4 | 总承包服务费 | [5 empty] | 详见本标准表 E.4.5
5 | 材料检验试验费
6 | 建筑工程能效测评费
7 | 工程变更及现场签证
8 | 提前竣工（赶工补偿）
9 | 无负荷联合试运转费
10 | 停窝工损失费
11 | 施工期间未完工程保护费
12 | 企业自有工人培训管理费
13 | 建筑工人实名制费 | [5 empty] | 1.建设项目招标工期为1年的暂按57900元计入工程造价； 2.建设项目招标工期为2年的暂按99400元计入工程造价； 3.建设项目招标工期为3年及以上的暂按140900元计入工程造价。
14 | 安全生产计提费 | [5 empty] | 本项目为维修改造项目不计取此费用
15 | 人工增加费 | [5 empty] | 暂按内建标函〔2025〕340号
合 计 | [6 empty] | -

## 表E.4.2 暂列金额明细表
暂列金额明细表
工程名称：弱电外线工程 |  |  |  | 标段：政府办公北区光伏停车场改造项目 |  |  | 第 1 页 共 1 页
序号 | 项目名称 | 计算基础 | 费率（%） |  | 暂定金额 （元） | 确定金额（元） |  | 调整金额± (元) | 备注
1 | 合同价格调整暂列金额
2 | 未确定工程暂列金额
3 | 未确定服务暂列金额
4 | 未确定其他暂列金额
本页小计 |  | - | -
合 计 |  | - | -
注：1 本表由招标人填写“暂定金额”总额，采用费率计价方式计算暂定金额的，应分别填写“计算基础”“费率”，并计算 填写“暂定金额”；采用总价计价方式计算暂定金额的，可直接填写“暂定金额”； 2 投标人应将上述暂定金额填写并计入投标总价； 3 结算时应按合同约定计算并填写“确定金额”。

## 表E.5.1 增值税计价表
增值税计价表
工程名称：弱电外线工程 |  |  | 标段：政府办公北区光伏停车场改造项目 |  | 第 1 页 共 1 页
序号 | 项目名称 | 计算基础说明 |  | 计算基础 |  | 税率(%) | 金额(元)
1 | 增值税 | 分部分项工程费+措施项目工程费+其他项目费-其中：专业工程暂估价 |  |  |  | 9
合 计 | [6 empty] | 7405.33