## 表E.2.1 分部分项工程项目清单计价表
分部分项工程项目清单计价表
工程名称：路面硬化工程 |  |  |  | 标段：政府办公北区光伏停车场改造项目 |  |  | 第 1 页 共 3 页
序号 | 项目编码 | 项目名称 | 项目特征描述 |  | 计量 单位 | 工程量 |  | 金额（元）
[8 empty] | 综合单价 | 合价
拆除工程
沥青面层拆除
1 | 041001001001 | 拆除路面 | 1.铺油前剔除原始平面50厚原始沥青混凝土面层 2.其他满足图纸设计要求及相关规范规定 |  | m2 | 3640.6
2 | 040103003001 | 余方弃置 | 1.垃圾外运 2.外运运距：施工单位根据现场实际情况自行考虑 3.符合环保、市容关于渣土处理相关要求 4..建筑垃圾消纳费综合考虑在综合单价中 5.其他满足图纸设计要求及相关规范规定 |  | m3 | 182.03
基础及管道开挖开挖处沥青路面拆除
3 | 041001001002 | 拆除路面 | 1.拆除原沥青路面面层及基层 2.其他满足图纸设计要求及相关规范规定 |  | m2 | 1127.91
4 | 040103003002 | 余方弃置 | 1.垃圾外运 2.外运运距：施工单位根据现场实际情况自行考虑 3.符合环保、市容关于渣土处理相关要求 4..建筑垃圾消纳费综合考虑在综合单价中 5.其他满足图纸设计要求及相关规范规定 |  | m3 | 281.98
车行沥青混凝土道路
沥青路面层
本页小计
分部分项工程项目清单计价表
工程名称：路面硬化工程 |  |  |  | 标段：政府办公北区光伏停车场改造项目 |  |  | 第 2 页 共 3 页
序号 | 项目编码 | 项目名称 | 项目特征描述 |  | 计量 单位 | 工程量 |  | 金额（元）
[8 empty] | 综合单价 | 合价
5 | 040203006001 | 沥青混凝土 | 1.5cm细粒式沥青混凝土路面 2.基料运输：施工单位根据现场实际情况自行考虑 3.其他满足图纸设计要求及相关规范规定 |  | m2 | 3291.74
6 | 040203004001 | 粘层 | 1.均匀喷洒乳化沥青(1.2kg/m2) 2.其他满足图纸设计要求及相关规范规定 |  | m2 | 3291.74
基础及管道开挖开挖处沥青路面恢复
7 | 040203006002 | 沥青混凝土 | 1.5cm细粒式沥青混凝土路面 2.基料运输：施工单位根据现场实际情况自行考虑 3.其他满足图纸设计要求及相关规范规定 |  | m2 | 1127.91
8 | 040203004002 | 粘层 | 1.均匀喷洒乳化沥青(1.2kg/m2) 2.其他满足图纸设计要求及相关规范规定 |  | m2 | 1127.91
9 | 040202010001 | 碎石 | 1.200厚碎石垫层 2.其他满足图纸设计要求及相关规范规定 |  | m2 | 1127.91
道牙石
10 | 040204004001 | 安砌侧(平、缘)石 | 1.路缘石(规格150X350X1000）,做法参2J003-C6-3B 2.其他满足图纸设计要求及相关规范规定 |  | m | 8.95
标线及其他
本页小计
分部分项工程项目清单计价表
工程名称：路面硬化工程 |  |  |  | 标段：政府办公北区光伏停车场改造项目 |  |  | 第 3 页 共 3 页
序号 | 项目编码 | 项目名称 | 项目特征描述 |  | 计量 单位 | 工程量 |  | 金额（元）
[8 empty] | 综合单价 | 合价
11 | 040205007001 | 标线 | 1.无障碍车位标志做法参17J927-1-4-1 2.热熔标线 3.其他满足图纸设计要求及相关规范规定 |  | m2 | 16.78
12 | 040205007002 | 标线 | 1.地面导向箭头标志做法参17J927-1-4-2 2.热熔标线 3.其他满足图纸设计要求及相关规范规定 |  | m2 | 25.59
13 | 040205007003 | 标线 | 1.线性导向标志做法参17J927-1-4-3 2.热熔标线 3.其他满足图纸设计要求及相关规范规定 |  | m2 | 59.63
14 | 040205007004 | 标线 | 1.停车位标志做法参17J927-1-4-4 2.热熔标线 3.其他满足图纸设计要求及相关规范规定 |  | m2 | 368.57
15 | 040205016001 | 防撞筒(墩) | 1.车轮挡选用短式橡胶轮挡做法参17J927-1-3-7-1 2.其他满足图纸设计要求及相关规范规定 |  | 个 | 308
16 | 040205017001 | 路障 | 1.4厚不锈钢管,固定式路障，表面涂刷黄黑警示条纹，做法参12J03-C27-2 2.其他满足图纸设计要求及相关规范规定 |  | 根 | 8
17 | 011404001001 | 墙面喷刷涂料 | 1.混凝土柱墩喷涂1.5mm厚白色聚脲防水涂料 2.其他满足图纸设计要求及相关规范规定 |  | m2 | 27.84
本页小计
合 计

## 表E.3.1 措施项目清单计价表
措施项目清单计价表
工程名称：路面硬化工程 |  |  | 标段：政府办公北区光伏停车场改造项目 |  | 第 1 页 共 1 页
序号 | 项目编码 | 项目名称 |  | 工作内容 |  | 价格（元） | 备注
1 | 一 | 措施项目一
1.1 | 041201017 | 文明施工费
1.2 | 041201017001 | 文明施工与环境保护费
1.3 | 041201016001 | 临时设施费
1.4 | 041201020001 | 雨季施工增加费
1.5 | 041201024001 | 已完工程及设备保护费
1.6 | 04B001 | 工程定位复测费
1.7 | 041201023001 | 二次搬运费
2 | 二 | 措施项目二
2.1 | 011601003001 | 其他大型机械进出场及安拆 |  | 1.机械设备名称:摊铺机
2.2 | 011601003002 | 其他大型机械进出场及安拆 |  | 1.机械设备名称:压路机
本页小计 | [6 empty] | -
合 计 | [6 empty] | -
注：措施项目清单费用构成详见本标准表 E.3.2，大型机械进出场及安拆费用组成见本标准表 E.3.4。

## 表E.4.1 其他项目清单计价表
其他项目清单计价表
工程名称：路面硬化工程 |  | 标段：政府办公北区光伏停车场改造项目 |  |  |  | 第 1 页 共 1 页
序号 | 项目名称 |  | 暂估（暂定）金额（元） | 结算（确定）金额（元） | 调整金额± （元） |  | 备注
1 | 暂列金额 | [5 empty] | 详见本标准表 E.4.2
2 | 暂估价
2.1 | 专业工程暂估价 | [5 empty] | 详见本标准表 E.4.3
2.2 | 材料暂估价
3 | 计日工 | [5 empty] | 详见本标准表 E.4.4
4 | 总承包服务费 | [5 empty] | 详见本标准表 E.4.5
5 | 材料检验试验费
6 | 建筑工程能效测评费
7 | 工程变更及现场签证
8 | 提前竣工（赶工补偿）
9 | 无负荷联合试运转费
10 | 停窝工损失费
11 | 施工期间未完工程保护费
12 | 企业自有工人培训管理费
13 | 建筑工人实名制费 | [5 empty] | 1.建设项目招标工期为1年的暂按57900元计入工程造价； 2.建设项目招标工期为2年的暂按99400元计入工程造价； 3.建设项目招标工期为3年及以上的暂按140900元计入工程造价。
14 | 安全生产计提费 | [5 empty] | 本项目为维修改造项目不计取此费用
15 | 人工增加费 | [5 empty] | 暂按内建标函〔2025〕340号
合 计 | [6 empty] | -

## 表E.4.2 暂列金额明细表
暂列金额明细表
工程名称：路面硬化工程 |  |  |  | 标段：政府办公北区光伏停车场改造项目 |  |  | 第 1 页 共 1 页
序号 | 项目名称 | 计算基础 | 费率（%） |  | 暂定金额 （元） | 确定金额（元） |  | 调整金额± (元) | 备注
1 | 合同价格调整暂列金额
2 | 未确定工程暂列金额
3 | 未确定服务暂列金额
4 | 未确定其他暂列金额
本页小计 |  | - | -
合 计 |  | - | -
注：1 本表由招标人填写“暂定金额”总额，采用费率计价方式计算暂定金额的，应分别填写“计算基础”“费率”，并计算 填写“暂定金额”；采用总价计价方式计算暂定金额的，可直接填写“暂定金额”； 2 投标人应将上述暂定金额填写并计入投标总价； 3 结算时应按合同约定计算并填写“确定金额”。

## 表E.5.1 增值税计价表
增值税计价表
工程名称：路面硬化工程 |  |  | 标段：政府办公北区光伏停车场改造项目 |  | 第 1 页 共 1 页
序号 | 项目名称 | 计算基础说明 |  | 计算基础 |  | 税率(%) | 金额(元)
1 | 增值税 | 分部分项工程费+措施项目工程费+其他项目费-其中：专业工程暂估价 |  |  |  | 9
合 计 | [6 empty] | 34367.95