## 表-08 分部分项工程和单价措施项目清单与计价表
分部分项工程和单价措施项目清单与计价表
工程名称：12#学生公寓-给排水、消防工程 |  |  |  | 标段：内蒙古师范大学盛乐校区6#、12#、16#学生公寓维修工程 |  |  |  | 第 1 页 共 4 页
序号 | 项目编码 | 项目名称 | 项目特征描述 |  | 计量单位 | 工程量 | 金额（元）
[7 empty] | 综合单价 |  | 合价 | 其中
暂估价
给排水
1 | 031001006001 | 塑料管 | 1.安装部位:室内PPR给水塑料管 2.材质、规格:De50 3.连接形式:热熔连接 4.压力试验及吹、洗设计要求:管道消毒、冲洗 5.满足图纸及规范要求 |  | m | 0.05
2 | 031001006002 | 塑料管 | 1.安装部位:室内PPR给水塑料管 2.材质、规格:De40 3.连接形式:热熔连接 4.压力试验及吹、洗设计要求:管道消毒、冲洗 5.满足图纸及规范要求 |  | m | 10.96
3 | 031001006003 | 塑料管 | 1.安装部位:室内PPR给水塑料管 2.材质、规格:De32 3.连接形式:热熔连接 4.压力试验及吹、洗设计要求:管道消毒、冲洗 5.满足图纸及规范要求 |  | m | 7.6
4 | 031001006004 | 塑料管 | 1.安装部位:室内PPR给水塑料管 2.材质、规格:De25 3.连接形式:热熔连接 4.压力试验及吹、洗设计要求:管道消毒、冲洗 5.满足图纸及规范要求 |  | m | 35
5 | 031001006005 | 塑料管 | 1.安装部位:室内PPR给水塑料管 2.材质、规格:De20 3.连接形式:热熔连接 4.压力试验及吹、洗设计要求:管道消毒、冲洗 5.满足图纸及规范要求 |  | m | 54.8
6 | 031208002001 | 管道绝热 | 1.绝热材料品种:橡塑泡沫防结露保温 2.绝热厚度:10mm 3.满足图纸及规范要求 |  | m3 | 0.04
7 | 031208007001 | 防潮层、保护层 | 1.材料:塑料布保护层 2.层数:2层 3.满足图纸及规范要求 |  | m2 | 4.79
8 | 031002003023 | 管卡 | 1.名称、类型:管卡 2.规格:DN20 3.满足图纸及规范要求 |  | 个 | 104
9 | 031002003024 | 管卡 | 1.名称、类型:管卡 2.规格:DN32以内 3.满足图纸及规范要求 |  | 个 | 22
10 | 031003001037 | 截止阀 | 1.类型:截止阀 2.材质:铜制 3.规格、压力等级:DN32 4.连接形式:螺纹 5.满足图纸及规范要求 |  | 个 | 1
本页小计
注：为计取规费等的使用，可在表中增设其中：“定额人工费”
表—08
分部分项工程和单价措施项目清单与计价表
工程名称：12#学生公寓-给排水、消防工程 |  |  |  | 标段：内蒙古师范大学盛乐校区6#、12#、16#学生公寓维修工程 |  |  |  | 第 2 页 共 4 页
序号 | 项目编码 | 项目名称 | 项目特征描述 |  | 计量单位 | 工程量 | 金额（元）
[7 empty] | 综合单价 |  | 合价 | 其中
暂估价
11 | 030413002002 | 凿（压)槽 管径≤32mm | 1.名称:墙体开槽 2.规格:管径≤32mm 3.类型:砖墙 |  | m | 28.2
12 | 030413002003 | 凿（压)槽 管径≤20mm | 1.名称:墙体开槽 2.规格:管径≤20mm 3.类型:砖墙 |  | m | 52.7
13 | 011203001001 | 零星项目一般抹灰 | 1.基层类型、部位:开槽穿线后补抹 2.底层厚度、砂浆配合比:20mm 石膏砂浆 3.满足图纸及规范要求 |  | m2 | 8.09
14 | 031004006001 | 大便器 | 1.类型:脚踏式蹲式大便器 2.组装形式:包含不锈钢脚踏阀及所有配件 3.满足图纸及规范要求 |  | 组 | 10
15 | 031004008001 | 不锈钢拖布池（成品） | 1.规格、类型:不锈钢拖布池（成品） 2.组装形式:可以放置拖把 3.附件名称、数量:包含不锈钢水龙头等所有配件 4.满足图纸及规范要求 |  | 套 | 1
16 | 031004014001 | 给、排水附(配)件 | 1.材质:盥洗池全铜水龙头 2.型号、规格:DN20 3.安装方式:丝接 4.满足图纸及规范要求 |  | 个 | 16
17 | 031004014003 | 给、排水附(配)件 | 1.材质:不锈钢地漏 2.型号、规格:DN50 3.满足图纸及规范要求 |  | 个 | 8
18 | 031004014004 | 给、排水附(配)件 | 1.材质:不锈钢地面扫除口 2.型号、规格:DN100 3.满足图纸及规范要求 |  | 个 | 2
19 | 031001006013 | 塑料管 | 1.安装部位:室内外埋地塑料管 2.介质:污水 3.材质、规格:PVC-U排水管 De160 4.连接形式:粘接 5.满足图纸及规范要求 |  | m | 9
20 | 031001006008 | 国标PVC-U排水管 De160 | 1.安装部位:室内排水干管 2.介质:污水 3.材质、规格:PVC-U排水管 De160 4.连接形式:粘接 5.满足图纸及规范要求 |  | m | 15.84
21 | 031001006010 | 国标PVC-U排水管 De110 | 1.安装部位:室内排水支管 2.介质:污水 3.材质、规格：PVC-U排水管 De110 4.连接形式:粘接 5.满足图纸及规范要求 |  | m | 41.81
本页小计
注：为计取规费等的使用，可在表中增设其中：“定额人工费”
表—08
分部分项工程和单价措施项目清单与计价表
工程名称：12#学生公寓-给排水、消防工程 |  |  |  | 标段：内蒙古师范大学盛乐校区6#、12#、16#学生公寓维修工程 |  |  |  | 第 3 页 共 4 页
序号 | 项目编码 | 项目名称 | 项目特征描述 |  | 计量单位 | 工程量 | 金额（元）
[7 empty] | 综合单价 |  | 合价 | 其中
暂估价
22 | 031001006012 | 国标PVC-U排水管 De50 | 1.安装部位:室内排水支管 2.介质:污水 3.材质、规格:PVC-U排水管 De50 4.连接形式:粘接 5.满足图纸及规范要求 |  | m | 7.22
23 | 031002003026 | 套管 | 1.名称、类型:穿楼板套管 2.材质:钢制 3.规格:DN50 4.填料材质:填塞油麻密封 5.满足图纸及规范要求 |  | 个 | 8
24 | 031002003027 | 套管 | 1.名称、类型:穿墙套管 2.材质:钢制 3.规格:DN150 4.填料材质:填塞油麻密封 5.满足图纸及规范要求 |  | 个 | 3
25 | 011615001021 | 开孔（打洞） | 1.部位:混凝土机械楼板打孔 2.洞尺寸:DN100 3.满足图纸及规范要求 |  | 个 | 10
26 | 011615001022 | 开孔（打洞） | 1.部位:混凝土机械楼板打孔 2.洞尺寸:DN75 3.满足图纸及规范要求 |  | 个 | 8
27 | 011615001023 | 开孔（打洞） | 1.部位:机械穿墙打孔 2.洞尺寸:DN150 3.满足图纸及规范要求 |  | 个 | 3
28 | 010101003001 | 挖沟槽土方 | 1.土壤类别:一二类土 2.挖土深度:1.85米 3.满足图纸及规范要求 |  | m3 | 61.19
29 | 010103001001 | 回填方 | 1.密实度要求:夯填 2.满足图纸及规范要求 |  | m3 | 61.19
分部小计
消防
30 | 030901002001 | 消火栓钢管 | 1.安装部位:室内 2.材质、规格:热浸镀锌钢管 DN65 3.连接形式:沟槽式连接 4.压力试验及冲洗设计要求:按照设计要求做水压试验及水冲洗 5.包含沟槽管件 6.满足图纸及规范要求 |  | m | 4.8
31 | 030901010001 | 室内消火栓 | 1.名称:室内消火栓 2.安装方式:消火栓口距地1.1米 3.型号、规格:700*1000*240 4.附件材质、规格:自救卷盘、水龙带、水枪、消火栓按钮等全套配件 5.满足图纸及规范要求 |  | 套 | 2
本页小计
注：为计取规费等的使用，可在表中增设其中：“定额人工费”
表—08
分部分项工程和单价措施项目清单与计价表
工程名称：12#学生公寓-给排水、消防工程 |  |  |  | 标段：内蒙古师范大学盛乐校区6#、12#、16#学生公寓维修工程 |  |  |  | 第 4 页 共 4 页
序号 | 项目编码 | 项目名称 | 项目特征描述 |  | 计量单位 | 工程量 | 金额（元）
[7 empty] | 综合单价 |  | 合价 | 其中
暂估价
32 | 030901013001 | 灭火器 | 1.形式:手提式磷酸铵盐干粉灭火器 2.规格、型号:MF/ABC5 3.满足图纸及规范要求 |  | 具 | 2
分部小计
措施项目
33 | 031301017005 | 脚手架搭拆 |  |  | 项 | 1
分部小计
本页小计
合 计
注：为计取规费等的使用，可在表中增设其中：“定额人工费”
表—08

## 表-11 总价措施项目清单与计价表
总价措施项目清单与计价表
工程名称：12#学生公寓-给排水、消防工程 |  |  | 标段：内蒙古师范大学盛乐校区6#、12#、16#学生公寓维修工程 | [5 empty] | 第 1 页 共 1 页
序号 | 项目编码 | 项目名称 |  | 计算基础 | 费率(%) | 金额(元) |  | 调整费率(%) |  | 调整后金额(元) | 备注
1 | 031302001 | 安全文明施工费
1.1 | 031302001001 | 安全文明施工与环境保护费 |  | 分部分项人工费+技术措施项目人工费 | 2
1.2 | 031302001002 | 临时设施费 |  | 分部分项人工费+技术措施项目人工费 | 1
2 | 031302005001 | 雨季施工增加费 |  | 分部分项人工费+技术措施项目人工费 | 0.5
3 | 031302006001 | 已完工程及设备保护费 |  | 分部分项人工费+技术措施项目人工费 | 0.8
4 | 03B001 | 工程定位复测费 |  | 分部分项人工费+技术措施项目人工费 | 0
5 | 031302004001 | 二次搬运费 |  | 分部分项人工费+技术措施项目人工费 | 0.1
合 计
编制人（造价人员）： | [6 empty] | 复核人（造价工程师）：
注：1.“计算基础”中安全文明施工费可为“定额基价”、“定额人工费”或“定额人工费+定额机械费”，其他项目可为“定额人工费”或“定额人工费+定额机械费”。 2.按施工方案计算的措施费，若无“计算基础”和“费率”的数值，也可只填“金额”数值，但应在备注栏说明施工方案出处或计算方法。
表-11

## 表-12 其他项目清单与计价汇总表
其他项目清单与计价汇总表
工程名称：12#学生公寓-给排水、消防工程 |  | 标段：内蒙古师范大学盛乐校区6#、12#、16#学生公寓维修工程 |  |  | 第 1 页 共 1 页
序号 | 项目名称 |  | 金额(元) | 结算金额(元) |  | 备注
1 | 暂列金额 |  |  |  |  | 明细详见表-12-1
2 | 暂估价
2.1 | 专业工程暂估价 |  |  |  |  | 明细详见表-12-3
2.2 | 材料暂估价 |  | 一 |  |  | 明细详见表-12-2
3 | 计日工 |  |  |  |  | 明细详见表-12-4
4 | 总承包服务费 |  |  |  |  | 明细详见表-12-5
5 | 材料检验试验费
6 | 建筑工程能效测评费
7 | 工程变更及现场签证
8 | 提前竣工（赶工补偿）
9 | 无负荷联合试运转费
10 | 停窝工损失费
11 | 施工期间未完工程保护费
12 | 企业自有工人培训管理费
13 | 建筑工人实名制费
合计 | [5 empty] | —
注：材料（工程设备）暂估单价进入清单项目综合单价，此处不汇总。
表-12

## 表-12-1 暂列金额表
暂列金额明细表
工程名称：12#学生公寓-给排水、消防工程 |  | 标段：内蒙古师范大学盛乐校区6#、12#、16#学生公寓维修工程 |  |  | 第 1 页 共 1 页
序号 | 项目名称 |  | 计量单位 | 暂定金额（元） |  | 备注
合 计 | [5 empty] | —
注：此表由招标人填写，如不能详列，也可只列暂列金额总额，投标人应将上述暂列金额计入投标总价中。
表—12—1

## 表-13 规费、税金项目清单与计价表
规费、税金项目计价表
工程名称：12#学生公寓-给排水、消防工程 |  | 标段：内蒙古师范大学盛乐校区6#、12#、16#学生公寓维修工程 |  |  |  | 第 1 页 共 1 页
序号 | 项目名称 |  | 计算基础 |  | 计算基数 |  | 计算费率(%) | 金额（元）
1 | 规费 |  | 社会保险费+住房公积金+水利建设基金+环境保护税
1.1 | 社会保险费 |  | 养老失业保险+基本医疗保险+工伤保险+生育保险
(1) | 养老失业保险 |  | 分部分项人工费+组织措施项目人工费+技术措施项目人工费+分部分项人工费调整+技术措施项目人工费调整 |  |  |  | 10.5
(2) | 基本医疗保险 |  | 分部分项人工费+组织措施项目人工费+技术措施项目人工费+分部分项人工费调整+技术措施项目人工费调整 |  |  |  | 3.7
(3) | 工伤保险 |  | 分部分项人工费+组织措施项目人工费+技术措施项目人工费+分部分项人工费调整+技术措施项目人工费调整 |  |  |  | 0.4
(4) | 生育保险 |  | 分部分项人工费+组织措施项目人工费+技术措施项目人工费+分部分项人工费调整+技术措施项目人工费调整 |  |  |  | 0.3
1.2 | 住房公积金 |  | 分部分项人工费+组织措施项目人工费+技术措施项目人工费+分部分项人工费调整+技术措施项目人工费调整 |  |  |  | 3.7
1.3 | 水利建设基金 |  | 分部分项人工费+组织措施项目人工费+技术措施项目人工费+分部分项人工费调整+技术措施项目人工费调整 |  |  |  | 0.4
1.4 | 环境保护税
2 | 税金 |  | 税前工程造价 |  |  |  | 9
合 计
编制人（造价人员）： |  |  |  | 复核人（造价工程师）：
表-13