## 表-08 分部分项工程和单价措施项目清单与计价表
分部分项工程和单价措施项目清单与计价表
工程名称：12#学生公寓-采暖、通风工程 |  |  |  | 标段：内蒙古师范大学盛乐校区6#、12#、16#学生公寓维修工程 |  |  |  | 第 1 页 共 2 页
序号 | 项目编码 | 项目名称 | 项目特征描述 |  | 计量单位 | 工程量 | 金额（元）
[7 empty] | 综合单价 |  | 合价 | 其中
暂估价
采暖
1 | 031001001002 | 镀锌钢管 | 1.安装部位:室内采暖 2.材质:焊接钢管 3.介质:热水 4.规格、压力等级:DN20 5.连接形式:螺纹连接 6.满足图纸及规范要求 |  | m | 126
2 | 031005001004 | 铸铁散热器 | 1.名称:铜铝复合散热器 2.型号、规格:进出口中心距600mm，标准散热量≥172W/片， 3.每组片数:17片 4.安装方式:挂式 5.托架形式:铁质托架 6.设备自带手动跑风阀 7.满足图纸及规范要求 |  | 组 | 2
3 | 031005001001 | 铸铁散热器 | 1.名称:铜铝复合散热器 2.型号、规格:进出口中心距600mm，标准散热量≥172W/片， 3.每组片数:21片 4.安装方式:挂式带足片 5.托架形式:铁质托架 6.设备自带手动跑风阀 7.满足图纸及规范要求 |  | 组 | 11
4 | 031005001002 | 铸铁散热器 | 1.名称:铜铝复合散热器 2.型号、规格:进出口中心距600mm，标准散热量≥172W/片， 3.每组片数:23片 4.安装方式:挂式带足片 5.托架形式:铁质托架 6.设备自带手动跑风阀 7.满足图纸及规范要求 |  | 组 | 7
5 | 031005001003 | 铸铁散热器 | 1.名称:铜铝复合散热器 2.型号、规格:进出口中心距600mm，标准散热量≥172W/片， 3.每组片数:25片 4.安装方式:挂式 5.托架形式:铁质托架 6.设备自带手动跑风阀 7.满足图纸及规范要求 |  | 组 | 7
6 | 031003001003 | 螺纹阀门 | 1.类型:球阀 2.规格、压力等级:DN20 3.材质:铜质 4.连接形式:丝接 5.满足图纸及规范要求 |  | 个 | 26
7 | 031003001005 | 螺纹阀门 | 1.类型:散热器温控阀 2.规格、压力等级:DN20 3.材质:铜质 4.连接形式:丝接 5.满足图纸及规范要求 |  | 个 | 26
本页小计
注：为计取规费等的使用，可在表中增设其中：“定额人工费”
表—08
分部分项工程和单价措施项目清单与计价表
工程名称：12#学生公寓-采暖、通风工程 |  |  |  | 标段：内蒙古师范大学盛乐校区6#、12#、16#学生公寓维修工程 |  |  |  | 第 2 页 共 2 页
序号 | 项目编码 | 项目名称 | 项目特征描述 |  | 计量单位 | 工程量 | 金额（元）
[7 empty] | 综合单价 |  | 合价 | 其中
暂估价
8 | 031201001001 | 管道刷油 | 1.除锈级别:手工除轻锈 2.油漆品种:防锈漆、调和漆 3.涂刷遍数、漆膜厚度:2遍 4.满足图纸及规范要求 |  | m2 | 10.65
9 | 031002002001 | 管道支架 | 1.名称:管道支架 2.材质:一般钢结构 3.满足图纸及规范要求 |  | kg | 37.8
10 | 031201003001 | 金属结构刷油 | 1.除锈级别:St2 彻底手工和动力工具除锈 2.结构类型:一般钢结构 3.明装管道支架:刷红丹防锈漆二遍，白色调和漆2遍 4.满足图纸及规范要求 |  | kg | 37.8
11 | 031002003003 | 套管 | 1.名称、类型:穿楼板套管 2.材质:钢套管 3.规格:DN20 4.满足图纸及规范要求 |  | 个 | 56
12 | 030413003001 | 打洞（孔） | 1.名称:混凝土楼板打洞（孔） 2.规格:DN25以内 3.满足图纸及规范要求 |  | 个 | 56
13 | 031009001001 | 采暖工程系统调试 | 1.系统形式:采暖工程系统调试 |  | 系统 | 1
分部小计
通风
14 | 030701002001 | 卫生间排气扇 | 1.名称:卫生间排气扇 2.安装形式:吊顶内安装 3.满足图纸及规范要求 |  | 台 | 2
分部小计
措施项目
15 | 031301017004 | 脚手架搭拆 |  |  | 项 | 1
分部小计
本页小计
合 计
注：为计取规费等的使用，可在表中增设其中：“定额人工费”
表—08

## 表-11 总价措施项目清单与计价表
总价措施项目清单与计价表
工程名称：12#学生公寓-采暖、通风工程 |  |  | 标段：内蒙古师范大学盛乐校区6#、12#、16#学生公寓维修工程 | [5 empty] | 第 1 页 共 1 页
序号 | 项目编码 | 项目名称 |  | 计算基础 | 费率(%) | 金额(元) |  | 调整费率(%) |  | 调整后金额(元) | 备注
1 | 031302001 | 安全文明施工费
1.1 | 031302001001 | 安全文明施工与环境保护费 |  | 分部分项人工费+技术措施项目人工费 | 2
1.2 | 031302001002 | 临时设施费 |  | 分部分项人工费+技术措施项目人工费 | 1
2 | 031302005001 | 雨季施工增加费 |  | 分部分项人工费+技术措施项目人工费 | 0.5
3 | 031302006001 | 已完工程及设备保护费 |  | 分部分项人工费+技术措施项目人工费 | 0.8
4 | 03B001 | 工程定位复测费 |  | 分部分项人工费+技术措施项目人工费 | 0
5 | 031302004001 | 二次搬运费 |  | 分部分项人工费+技术措施项目人工费 | 0.1
合 计
编制人（造价人员）： | [6 empty] | 复核人（造价工程师）：
注：1.“计算基础”中安全文明施工费可为“定额基价”、“定额人工费”或“定额人工费+定额机械费”，其他项目可为“定额人工费”或“定额人工费+定额机械费”。 2.按施工方案计算的措施费，若无“计算基础”和“费率”的数值，也可只填“金额”数值，但应在备注栏说明施工方案出处或计算方法。
表-11

## 表-12 其他项目清单与计价汇总表
其他项目清单与计价汇总表
工程名称：12#学生公寓-采暖、通风工程 |  | 标段：内蒙古师范大学盛乐校区6#、12#、16#学生公寓维修工程 |  |  | 第 1 页 共 1 页
序号 | 项目名称 |  | 金额(元) | 结算金额(元) |  | 备注
1 | 暂列金额 |  |  |  |  | 明细详见表-12-1
2 | 暂估价
2.1 | 专业工程暂估价 |  |  |  |  | 明细详见表-12-3
2.2 | 材料暂估价 |  | 一 |  |  | 明细详见表-12-2
3 | 计日工 |  |  |  |  | 明细详见表-12-4
4 | 总承包服务费 |  |  |  |  | 明细详见表-12-5
5 | 材料检验试验费
6 | 建筑工程能效测评费
7 | 工程变更及现场签证
8 | 提前竣工（赶工补偿）
9 | 无负荷联合试运转费
10 | 停窝工损失费
11 | 施工期间未完工程保护费
12 | 企业自有工人培训管理费
13 | 建筑工人实名制费
合计 | [5 empty] | —
注：材料（工程设备）暂估单价进入清单项目综合单价，此处不汇总。
表-12

## 表-12-1 暂列金额表
暂列金额明细表
工程名称：12#学生公寓-采暖、通风工程 |  | 标段：内蒙古师范大学盛乐校区6#、12#、16#学生公寓维修工程 |  |  | 第 1 页 共 1 页
序号 | 项目名称 |  | 计量单位 | 暂定金额（元） |  | 备注
合 计 | [5 empty] | —
注：此表由招标人填写，如不能详列，也可只列暂列金额总额，投标人应将上述暂列金额计入投标总价中。
表—12—1

## 表-13 规费、税金项目清单与计价表
规费、税金项目计价表
工程名称：12#学生公寓-采暖、通风工程 |  | 标段：内蒙古师范大学盛乐校区6#、12#、16#学生公寓维修工程 |  |  |  | 第 1 页 共 1 页
序号 | 项目名称 |  | 计算基础 |  | 计算基数 |  | 计算费率(%) | 金额（元）
1 | 规费 |  | 社会保险费+住房公积金+水利建设基金+环境保护税
1.1 | 社会保险费 |  | 养老失业保险+基本医疗保险+工伤保险+生育保险
(1) | 养老失业保险 |  | 分部分项人工费+组织措施项目人工费+技术措施项目人工费+分部分项人工费调整+技术措施项目人工费调整 |  |  |  | 10.5
(2) | 基本医疗保险 |  | 分部分项人工费+组织措施项目人工费+技术措施项目人工费+分部分项人工费调整+技术措施项目人工费调整 |  |  |  | 3.7
(3) | 工伤保险 |  | 分部分项人工费+组织措施项目人工费+技术措施项目人工费+分部分项人工费调整+技术措施项目人工费调整 |  |  |  | 0.4
(4) | 生育保险 |  | 分部分项人工费+组织措施项目人工费+技术措施项目人工费+分部分项人工费调整+技术措施项目人工费调整 |  |  |  | 0.3
1.2 | 住房公积金 |  | 分部分项人工费+组织措施项目人工费+技术措施项目人工费+分部分项人工费调整+技术措施项目人工费调整 |  |  |  | 3.7
1.3 | 水利建设基金 |  | 分部分项人工费+组织措施项目人工费+技术措施项目人工费+分部分项人工费调整+技术措施项目人工费调整 |  |  |  | 0.4
1.4 | 环境保护税
2 | 税金 |  | 税前工程造价 |  |  |  | 9
合 计
编制人（造价人员）： |  |  |  | 复核人（造价工程师）：
表-13