## 表-08 分部分项工程和单价措施项目清单与计价表
分部分项工程和单价措施项目清单与计价表
工程名称：16#学生公寓-强、弱电工程 |  |  |  | 标段：内蒙古师范大学盛乐校区6#、12#、16#学生公寓维修工程 |  |  |  | 第 1 页 共 5 页
序号 | 项目编码 | 项目名称 | 项目特征描述 |  | 计量单位 | 工程量 | 金额（元）
[7 empty] | 综合单价 |  | 合价 | 其中
暂估价
强电
1 | 030404017011 | 配电箱 | 1.名称:配电箱 2.型号:1AL3 3.规格:900*800*200 4.安装方式:悬挂式，距地1.5m，包含挂件 5.备注:包含用电管理系统及所有元器件等 6.满足图纸及规范要求 |  | 台 | 2
2 | 030404017016 | 配电箱 | 1.名称:配电箱 2.型号:1AL4 3.规格:900*800*200 4.安装方式:悬挂式，距地1.5m，包含挂件 5.备注:包含用电管理系统及所有元器件等 6.满足图纸及规范要求 |  | 台 | 2
3 | 030404017015 | 配电箱 | 1.名称:配电箱 2.型号:R1 3.规格:280*200*200 4.安装方式:悬挂式，距地1.5m，包含挂件 5.满足图纸及规范要求 |  | 台 | 60
4 | 030411003016 | 镀锌桥架 | 1.名称:强电桥架 2.规格:200*100 3.材质:钢制热镀锌 4.接地方式:满足图纸及规范要求 |  | m | 124.82
5 | 030413001007 | 桥架支架 | 1.名称:桥架支架 2.材质:热镀锌型钢 3.满足图纸及规范要求 |  | kg | 218
6 | 030412001017 | 荧光灯 | 1.名称:LED平板灯600*600 2.型号:250V 1x36W 3.类型:吸顶 4.满足图纸及规范要求 |  | 套 | 151
7 | 030404031006 | 接线盒 | 1.名称:灯具接线盒 2.安装形式:暗装 3.满足图纸及规范要求 |  | 个 | 153
8 | 030404035002 | 单相二三孔插座 | 1.名称:单相二、三孔安全型插座 2.材质:塑料 3.规格:250V 10A 4.安装方式:暗设 5.满足图纸及规范要求 |  | 个 | 336
9 | 030404035003 | 单相二三孔插座 | 1.名称:防水插座 2.材质:塑料 3.规格:220V 10A 4.安装方式:暗设 5.满足图纸及规范要求 |  | 个 | 2
10 | 030404034005 | 单联单控开关 | 1.名称:单联双控开关 2.规格:250V 10A 3.安装方式:墙上暗装，距地1.4米 4.满足图纸及规范要求 |  | 个 | 62
本页小计
注：为计取规费等的使用，可在表中增设其中：“定额人工费”
表—08
分部分项工程和单价措施项目清单与计价表
工程名称：16#学生公寓-强、弱电工程 |  |  |  | 标段：内蒙古师范大学盛乐校区6#、12#、16#学生公寓维修工程 |  |  |  | 第 2 页 共 5 页
序号 | 项目编码 | 项目名称 | 项目特征描述 |  | 计量单位 | 工程量 | 金额（元）
[7 empty] | 综合单价 |  | 合价 | 其中
暂估价
11 | 030404031008 | 接线盒 | 1.名称:开关、插座接线盒 2.安装形式:暗装 3.满足图纸及规范要求 |  | 个 | 400
12 | 030411001011 | 配管 | 1.名称:电线管 2.材质:JDG 3.规格:DN20mm 4.配置形式:明配 5.满足图纸及规范要求 |  | m | 791.33
13 | 030411001035 | 配管 | 1.名称:电线管 2.材质:JDG 3.规格:DN20mm 4.配置形式:暗敷 5.满足图纸及规范要求 |  | m | 294.1
14 | 030411001021 | 配管 | 1.名称:电线管 2.材质:JDG 3.规格:DN25mm 4.配置形式:明配 5.满足图纸及规范要求 |  | m | 171.59
15 | 030411001034 | 配管 | 1.名称:电线管 2.材质:JDG 3.规格:DN25mm 4.配置形式:暗配 5.满足图纸及规范要求 |  | m | 1104.08
16 | 030413002011 | 凿（压)槽 管径≤20mm | 1.名称:墙体开槽 2.规格:管径≤20mm 3.类型:砖墙 4.满足图纸及规范要求 |  | m | 137.8
17 | 030413002012 | 凿（压)槽 管径≤20mm | 1.名称:墙体开槽 2.规格:管径≤32mm 3.类型:砖墙 4.满足图纸及规范要求 |  | m | 1104.08
18 | 011203001007 | 零星项目一般抹灰 | 1.基层类型、部位:墙体开槽穿线后补抹 2.底层厚度、砂浆配合比:20mm 1:2水泥砂浆 3.满足图纸及规范要求 |  | m2 | 62.09
19 | 030408001004 | 电力电缆 | 1.名称:电力电缆 2.规格型号:YJV-4*50+1*25 3.材质:铜质 4.敷设方式、部位:管道敷设 5.电压等级(kV):1KV以下 6.满足图纸及规范要求 |  | m | 13.74
20 | 030408006004 | 电力电缆头 | 1.名称:热缩式电缆头 2.型号:YJV-4*50+1*25 3.材质、类型:热缩式 4.安装部位:户内 5.电压等级（kV):1KV以下 6.满足图纸及规范要求 |  | 个 | 4
本页小计
注：为计取规费等的使用，可在表中增设其中：“定额人工费”
表—08
分部分项工程和单价措施项目清单与计价表
工程名称：16#学生公寓-强、弱电工程 |  |  |  | 标段：内蒙古师范大学盛乐校区6#、12#、16#学生公寓维修工程 |  |  |  | 第 3 页 共 5 页
序号 | 项目编码 | 项目名称 | 项目特征描述 |  | 计量单位 | 工程量 | 金额（元）
[7 empty] | 综合单价 |  | 合价 | 其中
暂估价
21 | 030411004009 | 配线 | 1.名称:管内穿线 2.配线形式:照明线路 3.型号:WDZ-BYJ-2.5mm2 4.材质:铜芯 5.配线部位:管内 6.满足图纸及规范要求 |  | m | 2150.99
22 | 030411004010 | 配线 | 1.名称:管内穿线 2.配线形式:动力线路 3.型号:WDZ-BYJ-4mm2 4.材质:铜芯 5.配线部位:管内、桥架内 6.满足图纸及规范要求 |  | m | 3392.89
23 | 030411004022 | 配线 | 1.名称:管内穿线 2.配线形式:照明线路 3.型号:WDZ-BYJ-6mm2 4.材质:铜芯 5.配线部位:管内、桥架内 6.满足图纸及规范要求 |  | m | 8277.06
24 | 030414002002 | 送配电装置系统调试 | 1.名称:送配电装置系统调试 |  | 系统 | 1
分部小计
弱电
综合布线
25 | 030411003015 | 镀锌桥架 | 1.名称:弱电桥架 2.规格:200*100 3.材质:钢制热镀锌 4.接地方式:满足图纸及规范要求 |  | m | 122.99
26 | 030413001006 | 桥架支架 | 1.名称:桥架支架 2.材质:热镀锌型钢 3.满足图纸及规范要求 |  | kg | 215
27 | 030502001003 | 机柜 | 1.名称:机柜 1ATP2 2.规格:650*600*450 3.满足图纸及规范要求 |  | 台 | 1
28 | 030502010010 | 配线架 | 1.名称:24口光纤配线架 2.满足图纸及规范要求 |  | 个 | 1
29 | 030501012014 | 交换机 | 1.名称:48口接入交换机 2.满足图纸及规范要求 |  | 台 | 1
30 | 030501012015 | 交换机 | 1.名称:无线24口POE交换机 2.满足图纸及规范要求 |  | 台 | 1
31 | 030502010011 | 配线架 | 1.名称:24口数据线架 2.满足图纸及规范要求 |  | 个 | 3
32 | 030502015001 | 光缆终端盒 | 1.名称:PDU工业插板 2.满足图纸及规范要求 |  | 个 | 1
33 | 080903004003 | 模块（接口） | 1.名称:SFP+ 万兆多模光模块 2.满足图纸及规范要求 |  | 只 | 2
34 | 030502009007 | 跳线 | 1.名称:光跳线 2.满足图纸及规范要求 |  | 条 | 3
本页小计
注：为计取规费等的使用，可在表中增设其中：“定额人工费”
表—08
分部分项工程和单价措施项目清单与计价表
工程名称：16#学生公寓-强、弱电工程 |  |  |  | 标段：内蒙古师范大学盛乐校区6#、12#、16#学生公寓维修工程 |  |  |  | 第 4 页 共 5 页
序号 | 项目编码 | 项目名称 | 项目特征描述 |  | 计量单位 | 工程量 | 金额（元）
[7 empty] | 综合单价 |  | 合价 | 其中
暂估价
35 | 030502009008 | 跳线 | 1.名称:网络跳线 2.满足图纸及规范要求 |  | 条 | 3
36 | 030502009009 | 跳线 | 1.名称:六类跳线 2.满足图纸及规范要求 |  | 条 | 55
37 | 030501009003 | 无线AP | 1.名称:室内面板无线AP 2.类别:内置全向天线 3.满足图纸及规范要求 |  | 台 | 55
38 | 030404031012 | 接线盒 | 1.名称:接线盒 2.安装形式:暗装 3.满足图纸及规范要求 |  | 个 | 21
39 | 030411001029 | 配管 | 1.名称:电线管 2.材质:JDG 3.规格:DN20mm 4.配置形式:明配 5.满足图纸及规范要求 |  | m | 116.83
40 | 030411001031 | 金属软管 | 1.名称:金属软管 2.配置形式:吊顶内 3.规格：DN20 4.满足图纸及规范要求 |  | m | 55
41 | 030411004018 | 配线 | 1.名称:超六类网线 2.规格、型号:UTP6 3.敷设方式:管内 4.满足图纸及规范要求 |  | m | 194.34
42 | 030411004019 | 配线 | 1.名称:超六类网线 2.规格、型号:UTP6 3.敷设方式:桥架内 4.满足图纸及规范要求 |  | m | 2479.23
43 | 030413002010 | 凿（压)槽 管径≤20mm | 1.名称:墙体开槽 2.规格:管径≤20mm 3.类型:砖墙 4.满足图纸及规范要求 |  | m | 27.5
44 | 011203001006 | 零星项目一般抹灰 | 1.基层类型、部位:墙体开槽穿线后补抹 2.底层厚度、砂浆配合比:20mm 1:2水泥砂浆 3.满足图纸及规范要求 |  | m2 | 1.38
分部小计
监控
45 | 030501012016 | 交换机 | 1.名称:监控24口POE交换机 2.满足图纸及规范要求 |  | 台 | 1
46 | 030507008001 | 监控摄像设备 | 1.名称:网络摄像机 2.安装方式:吸顶 3.满足图纸及规范要求 |  | 台 | 7
47 | 030502009010 | 跳线 | 1.名称:六类跳线 2.规格:满足图纸及规范要求 |  | 条 | 7
48 | 030411001036 | 金属软管 | 1.名称:金属软管 2.配置形式:吊顶内 3.规格：DN20. 4.满足图纸及规范要求 |  | m | 7
本页小计
注：为计取规费等的使用，可在表中增设其中：“定额人工费”
表—08
分部分项工程和单价措施项目清单与计价表
工程名称：16#学生公寓-强、弱电工程 |  |  |  | 标段：内蒙古师范大学盛乐校区6#、12#、16#学生公寓维修工程 |  |  |  | 第 5 页 共 5 页
序号 | 项目编码 | 项目名称 | 项目特征描述 |  | 计量单位 | 工程量 | 金额（元）
[7 empty] | 综合单价 |  | 合价 | 其中
暂估价
49 | 030411001037 | 配管 | 1.名称:电线管 2.材质:JDG 3.规格:DN20mm 4.配置形式:明配 5.满足图纸及规范要求 |  | m | 8
50 | 030411004023 | 配线 | 1.名称:超六类网线 2.规格、型号:UTP6 3.敷设方式:管内 4.满足图纸及规范要求 |  | m | 10
51 | 030411004024 | 配线 | 1.名称:超六类网线 2.规格、型号:UTP6 3.敷设方式:桥架内 4.满足图纸及规范要求 |  | m | 85
52 | 030507017001 | 安全防范分系统调试 | 1.名称:安全防范分系统调试 |  | 系统 | 1
分部小计
措施项目
53 | 031301017006 | 脚手架搭拆 |  |  | 项 | 1
分部小计
本页小计
合 计
注：为计取规费等的使用，可在表中增设其中：“定额人工费”
表—08

## 表-11 总价措施项目清单与计价表
总价措施项目清单与计价表
工程名称：16#学生公寓-强、弱电工程 |  |  | 标段：内蒙古师范大学盛乐校区6#、12#、16#学生公寓维修工程 | [5 empty] | 第 1 页 共 1 页
序号 | 项目编码 | 项目名称 |  | 计算基础 | 费率(%) | 金额(元) |  | 调整费率(%) |  | 调整后金额(元) | 备注
1 | 031302001 | 安全文明施工费
1.1 | 031302001001 | 安全文明施工与环境保护费 |  | 分部分项人工费+技术措施项目人工费 | 2
1.2 | 031302001002 | 临时设施费 |  | 分部分项人工费+技术措施项目人工费 | 1
2 | 031302005001 | 雨季施工增加费 |  | 分部分项人工费+技术措施项目人工费 | 0.5
3 | 031302006001 | 已完工程及设备保护费 |  | 分部分项人工费+技术措施项目人工费 | 0.8
4 | 03B001 | 工程定位复测费 |  | 分部分项人工费+技术措施项目人工费 | 0
5 | 031302004001 | 二次搬运费 |  | 分部分项人工费+技术措施项目人工费 | 0.1
合 计
编制人（造价人员）： | [6 empty] | 复核人（造价工程师）：
注：1.“计算基础”中安全文明施工费可为“定额基价”、“定额人工费”或“定额人工费+定额机械费”，其他项目可为“定额人工费”或“定额人工费+定额机械费”。 2.按施工方案计算的措施费，若无“计算基础”和“费率”的数值，也可只填“金额”数值，但应在备注栏说明施工方案出处或计算方法。
表-11

## 表-12 其他项目清单与计价汇总表
其他项目清单与计价汇总表
工程名称：16#学生公寓-强、弱电工程 |  | 标段：内蒙古师范大学盛乐校区6#、12#、16#学生公寓维修工程 |  |  | 第 1 页 共 1 页
序号 | 项目名称 |  | 金额(元) | 结算金额(元) |  | 备注
1 | 暂列金额 |  |  |  |  | 明细详见表-12-1
2 | 暂估价
2.1 | 专业工程暂估价 |  |  |  |  | 明细详见表-12-3
2.2 | 材料暂估价 |  | 一 |  |  | 明细详见表-12-2
3 | 计日工 |  |  |  |  | 明细详见表-12-4
4 | 总承包服务费 |  |  |  |  | 明细详见表-12-5
5 | 材料检验试验费
6 | 建筑工程能效测评费
7 | 工程变更及现场签证
8 | 提前竣工（赶工补偿）
9 | 无负荷联合试运转费
10 | 停窝工损失费
11 | 施工期间未完工程保护费
12 | 企业自有工人培训管理费
13 | 建筑工人实名制费
合计 | [5 empty] | —
注：材料（工程设备）暂估单价进入清单项目综合单价，此处不汇总。
表-12

## 表-12-1 暂列金额表
暂列金额明细表
工程名称：16#学生公寓-强、弱电工程 |  | 标段：内蒙古师范大学盛乐校区6#、12#、16#学生公寓维修工程 |  |  | 第 1 页 共 1 页
序号 | 项目名称 |  | 计量单位 | 暂定金额（元） |  | 备注
| 暂列金额 |  | 元
合 计 | [5 empty] | —
注：此表由招标人填写，如不能详列，也可只列暂列金额总额，投标人应将上述暂列金额计入投标总价中。
表—12—1

## 表-13 规费、税金项目清单与计价表
规费、税金项目计价表
工程名称：16#学生公寓-强、弱电工程 |  | 标段：内蒙古师范大学盛乐校区6#、12#、16#学生公寓维修工程 |  |  |  | 第 1 页 共 1 页
序号 | 项目名称 |  | 计算基础 |  | 计算基数 |  | 计算费率(%) | 金额（元）
1 | 规费 |  | 社会保险费+住房公积金+水利建设基金+环境保护税
1.1 | 社会保险费 |  | 养老失业保险+基本医疗保险+工伤保险+生育保险
(1) | 养老失业保险 |  | 分部分项人工费+组织措施项目人工费+技术措施项目人工费+分部分项人工费调整+技术措施项目人工费调整 |  |  |  | 10.5
(2) | 基本医疗保险 |  | 分部分项人工费+组织措施项目人工费+技术措施项目人工费+分部分项人工费调整+技术措施项目人工费调整 |  |  |  | 3.7
(3) | 工伤保险 |  | 分部分项人工费+组织措施项目人工费+技术措施项目人工费+分部分项人工费调整+技术措施项目人工费调整 |  |  |  | 0.4
(4) | 生育保险 |  | 分部分项人工费+组织措施项目人工费+技术措施项目人工费+分部分项人工费调整+技术措施项目人工费调整 |  |  |  | 0.3
1.2 | 住房公积金 |  | 分部分项人工费+组织措施项目人工费+技术措施项目人工费+分部分项人工费调整+技术措施项目人工费调整 |  |  |  | 3.7
1.3 | 水利建设基金 |  | 分部分项人工费+组织措施项目人工费+技术措施项目人工费+分部分项人工费调整+技术措施项目人工费调整 |  |  |  | 0.4
1.4 | 环境保护税
2 | 税金 |  | 税前工程造价 |  |  |  | 9
合 计
编制人（造价人员）： |  |  |  | 复核人（造价工程师）：
表-13