## 表-08 分部分项工程和单价措施项目清单与计价表
分部分项工程和单价措施项目清单与计价表
工程名称：16#学生公寓-装饰装修工程 |  |  |  | 标段：内蒙古师范大学盛乐校区6#、12#、16#学生公寓维修工程 |  |  |  | 第 1 页 共 5 页
序号 | 项目编码 | 项目名称 | 项目特征描述 |  | 计量单位 | 工程量 | 金额（元）
[7 empty] | 综合单价 |  | 合价 | 其中
暂估价
室内维修
砌筑工程
1 | 010402001001 | 砌块墙 | 1.砌块品种、规格、强度等级:蒸压加气混凝土砌块 2.墙体类型:300mm 3.砂浆强度等级:混合砂浆Ma5.0 4.满足图纸及规范要求 |  | m3 | 50.03
2 | 010402001002 | 砌块墙 | 1.砌块品种、规格、强度等级:蒸压加气混凝土砌块 2.墙体类型:200mm 3.砂浆强度等级:混合砂浆Ma5.0 4.满足图纸及规范要求 |  | m3 | 0.76
3 | 011210006001 | 其他隔断 | 1.新建纸面石膏板隔墙 2.100系列轻钢龙骨 3.双面双层12mm纸面石膏板面层、板缝粘贴胶带 4.内填80厚岩棉 5.满足图纸及规范要求 |  | m2 | 1463.44
4 | 010401012001 | 零星砌砖 | 1.零星砌砖名称、部位:200mm高卫生间蹲台 2.砖品种、规格、强度等级:烧结普通砖M5水泥砂浆砌筑 |  | m3 | 5.18
分部小计
门窗工程
5 | 010802003001 | 钢质防火门 | 1.门代号及洞口尺寸:FM乙1521 2.门框、扇材质:乙级钢制防火门 3.包含锁具、闭门器等所有优质五金件 4.门颜色样式满足甲方及规范要求 |  | m2 | 6.3
6 | 010802003002 | 钢质防火门 | 1.门代号及洞口尺寸:FM乙1021（利旧） 2.门框、扇材质:乙级钢制防火门 3.包含锁具、闭门器等所有优质五金件 4.门颜色样式满足图纸及规范要求 |  | m2 | 6.3
7 | 010802004003 | 防盗门 | 1.门代号及洞口尺寸:M1021 2.镶嵌玻璃品种、厚度:定制成品防盗门及门套 3.包含门锁及优质五金件 4.门颜色样式满足甲方及规范要求 |  | m2 | 123.9
本页小计
注：为计取规费等的使用，可在表中增设其中：“定额人工费”
表—08
分部分项工程和单价措施项目清单与计价表
工程名称：16#学生公寓-装饰装修工程 |  |  |  | 标段：内蒙古师范大学盛乐校区6#、12#、16#学生公寓维修工程 |  |  |  | 第 2 页 共 5 页
序号 | 项目编码 | 项目名称 | 项目特征描述 |  | 计量单位 | 工程量 | 金额（元）
[7 empty] | 综合单价 |  | 合价 | 其中
暂估价
8 | 010807001001 | 金属（塑钢、断桥）平开窗 | 1.框、扇材质：65系列隔热断桥铝合金窗，框料厚度1.4mm以上 2.玻璃品种、厚度：6+12A+6中空玻璃、内侧铝条圆倒角密封 3.胶条及五金件:国产优质三元乙丙胶条、国产优质五金件、包含打胶密封 4.颜色、纹路、样式由甲方现场确定，满足图纸、甲方及规范要求 |  | m2 | 248.16
9 | 010807004001 | 金属纱窗 | 1.成品平开纱窗 2.包含制作、安装等全部工序 3.满足图纸及规范要求 |  | m2 | 118.44
分部小计
地面工程
10 | 011102003004 | 块料楼地面 | 1.面层材料品种、规格、颜色:10mm厚600*600mm防滑地砖铺实拍平,稀水泥浆擦缝 2.结合层厚度、砂浆配合比:30mm厚1:3干硬性水泥砂浆结合层 3.满足图纸及规范要求 |  | m2 | 193.81
11 | 011105006003 | 金属踢脚线 | 1.踢脚线高度:100mm 2.基层材料品种、规格、颜色:12mm厚防火石膏板 3.面层材料品种、规格、颜色:0.8mm厚不锈钢板成品踢脚与卡件安装 4.满足图纸及规范要求 |  | m2 | 135.37
12 | 011102003005 | 块料楼地面 | 1.300*300防滑地砖铺实拍平,稀水泥浆擦缝 2.20mm厚1:3干硬性水泥砂浆粘接层 3.聚氨酯涂膜防水层两道 4.30mm厚1:3水泥砂浆找平层 5.界面剂一道 6.满足图纸及规范要求 |  | m2 | 116.62
分部小计
内墙工程
13 | 011407001001 | 墙面喷刷涂料 | 位置：刮腻子、无机防霉涂料（走廊） 1.无机防霉涂料两遍(燃烧性能等级A级) 2.满刮大白腻子两遍 3.4mm厚粉刷石膏找平 4.界面剂一道,满铺玻璃纤维网格布一层 5.清理墙面 6.满足图纸及规范要求 |  | m2 | 488.24
本页小计
注：为计取规费等的使用，可在表中增设其中：“定额人工费”
表—08
分部分项工程和单价措施项目清单与计价表
工程名称：16#学生公寓-装饰装修工程 |  |  |  | 标段：内蒙古师范大学盛乐校区6#、12#、16#学生公寓维修工程 |  |  |  | 第 3 页 共 5 页
序号 | 项目编码 | 项目名称 | 项目特征描述 |  | 计量单位 | 工程量 | 金额（元）
[7 empty] | 综合单价 |  | 合价 | 其中
暂估价
14 | 011407001002 | 墙面喷刷涂料 | 位置：1.2米高蓝色无机防霉涂料墙裙 1.无机防霉涂料两遍(燃烧性能等级A级) 2.满刮大白腻子两遍 3.4mm厚粉刷石膏找平 4.界面剂一道,满铺玻璃纤维网格布一层 5.清理墙面 6.满足图纸及规范要求 |  | m2 | 300.22
15 | 011406001004 | 抹灰墙面油漆 | 位置：乳胶漆墙面 1.乳胶漆两遍 2.满刮2厚成品腻子两遍 3.满足图纸及规范要求 |  | m2 | 3701.39
16 | 011204003004 | 块料墙面 | 位置：卫生间300*600墙砖 1.300*600面砖,白水泥浆擦缝或填缝剂填缝 2.20厚1:3干硬性水泥砂浆粘接层 3.聚氨脂涂膜防水层二道 4.9厚1:3水泥砂浆找平层 5.界面剂一道 6.满足图纸及规范要求 |  | m2 | 207.81
分部小计
外墙工程
17 | 011204003003 | 块料墙面 | 位置：外墙瓷砖 1.10厚外墙饰面砖，DTG砂浆勾缝，同原有外墙瓷砖 2.面砖粘贴面涂5厚胶粘剂 3.6厚DP M20砂浆(1:2.5水泥砂浆)压实抹平 4.界面剂1道 5.9厚DP M15砂浆(1:3水泥砂浆)打底扫毛或划出纹道 6.界面剂1道 7.满足图纸及规范要求 |  | m2 | 272.8
18 | 011201001002 | 墙面一般抹灰 | 位置：新砌墙体内墙抹灰 1.9厚1:3水泥砂浆 2.6厚1:2水泥砂浆抹平 3.满足图纸及相关规范要求 |  | m2 | 272.8
分部小计
天棚工程
19 | 011302001003 | 吊顶天棚 | 位置：600*600矿棉板 1.10厚600*600mm矿棉板 2.铝合金配套龙骨,主龙骨@900~1000mm,T型龙骨@600,横撑@600 3.满足图纸及规范要求 |  | m2 | 1523.07
本页小计
注：为计取规费等的使用，可在表中增设其中：“定额人工费”
表—08
分部分项工程和单价措施项目清单与计价表
工程名称：16#学生公寓-装饰装修工程 |  |  |  | 标段：内蒙古师范大学盛乐校区6#、12#、16#学生公寓维修工程 |  |  |  | 第 4 页 共 5 页
序号 | 项目编码 | 项目名称 | 项目特征描述 |  | 计量单位 | 工程量 | 金额（元）
[7 empty] | 综合单价 |  | 合价 | 其中
暂估价
20 | 011302001004 | 吊顶天棚 | 位置：600*600铝扣板 1.铝合金扣板600*600,与配套专用龙骨固定 2.与铝合金方板配套的专用下层副龙骨联结,间距≤600 3.与安装型式配套的专用上层主龙骨,间距≤1200,用吊件与钢筋吊杆联结后找平 4.Φ8吊杆,双向中距≤1200,用吊件与钢筋吊杆联结后找平。 5.20厚1:2.5防水水泥砂浆防潮层 6.满足图纸及规范要求 |  | m2 | 100.31
21 | 011406001007 | 天棚油漆 | 位置：刮腻子白色乳胶漆(原结构顶) 1.白色乳胶漆两遍 2.复补腻子,磨平 3.满刮大白腻子两遍 4.满足图纸及规范要求 |  | m2 | 48.65
分部小计
其他
22 | 010809004003 | 石材窗台板 | 1.粘结层厚度、砂浆配合比:专用粘接剂 2.窗台板材质、规格、颜色:大理石窗台板,板端磨光,包含磨双边及下返边 3.包含打胶密封 4.满足图纸及规范要求 |  | m2 | 20.98
23 | 011210005001 | 成品隔断 | 1.蹲便隔断 2.隔断材料品种、规格、颜色:22mm厚铝蜂窝板成品隔断 3.满足图纸及规范要求 |  | m2 | 108.4
24 | 011505010001 | 镜面玻璃 | 1.镜面玻璃品种、规格:5mm成品卫浴镜子 2.满足图纸及规范要求 |  | m2 | 22.56
25 | 010810002001 | 木窗帘盒 | 1.窗帘盒材质、规格:30*40木龙骨，15mm厚阻燃板基层 2.防护材料种类:刷防火涂料 3.基层材料种类、规格:12厚纸面石膏板 4.面层材料品种、规格、颜色:刮腻子两遍、白色乳胶漆两遍 5.满足图纸及规范要求 |  | m | 112.56
26 | 011505001003 | 洗漱台 | 1.成品不锈钢水池 2.包含制作、安装等全部工序 3.规格、型号同原盥洗室 4.符合图纸及相关规范要求 |  | m | 14.2
本页小计
注：为计取规费等的使用，可在表中增设其中：“定额人工费”
表—08
分部分项工程和单价措施项目清单与计价表
工程名称：16#学生公寓-装饰装修工程 |  |  |  | 标段：内蒙古师范大学盛乐校区6#、12#、16#学生公寓维修工程 |  |  |  | 第 5 页 共 5 页
序号 | 项目编码 | 项目名称 | 项目特征描述 |  | 计量单位 | 工程量 | 金额（元）
[7 empty] | 综合单价 |  | 合价 | 其中
暂估价
27 | 010606013001 | 零星钢构件 | 位置：封堵楼梯洞口处 1.构件名称:160x160x5热轧方钢管、80x80x5热轧方钢管、满铺6mm钢板 2.钢材品种、规格:Q235B 3.除锈方式:钢结构表面除锈，除锈方式自行选择 4.制作、安装、运输等 5.满足图纸及规范要求 |  | t | 0.702
分部小计
措施项目
本页小计
合 计
注：为计取规费等的使用，可在表中增设其中：“定额人工费”
表—08

## 表-11 总价措施项目清单与计价表
总价措施项目清单与计价表
工程名称：16#学生公寓-装饰装修工程 |  |  | 标段：内蒙古师范大学盛乐校区6#、12#、16#学生公寓维修工程 | [5 empty] | 第 1 页 共 1 页
序号 | 项目编码 | 项目名称 |  | 计算基础 | 费率(%) | 金额(元) |  | 调整费率(%) |  | 调整后金额(元) | 备注
1 | 011707001 | 安全文明施工费
1.1 | 011707001001 | 安全文明施工与环境保护费 |  | 分部分项人工费+技术措施项目人工费 | 5.5
1.2 | 011707001002 | 临时设施费 |  | 分部分项人工费+技术措施项目人工费 | 2
2 | 011707005001 | 雨季施工增加费 |  | 分部分项人工费+技术措施项目人工费 | 0.5
3 | 011707007001 | 已完工程及设备保护费 |  | 分部分项人工费+技术措施项目人工费 | 0.8
4 | 01B001 | 工程定位复测费 |  | 分部分项人工费+技术措施项目人工费 | 0.3
5 | 011707004001 | 二次搬运费 |  | 分部分项人工费+技术措施项目人工费 | 0.1
合 计
编制人（造价人员）： | [6 empty] | 复核人（造价工程师）：
注：1.“计算基础”中安全文明施工费可为“定额基价”、“定额人工费”或“定额人工费+定额机械费”，其他项目可为“定额人工费”或“定额人工费+定额机械费”。 2.按施工方案计算的措施费，若无“计算基础”和“费率”的数值，也可只填“金额”数值，但应在备注栏说明施工方案出处或计算方法。
表-11

## 表-12 其他项目清单与计价汇总表
其他项目清单与计价汇总表
工程名称：16#学生公寓-装饰装修工程 |  | 标段：内蒙古师范大学盛乐校区6#、12#、16#学生公寓维修工程 |  |  | 第 1 页 共 1 页
序号 | 项目名称 |  | 金额(元) | 结算金额(元) |  | 备注
1 | 暂列金额 |  |  |  |  | 明细详见表-12-1
2 | 暂估价
2.1 | 专业工程暂估价 |  |  |  |  | 明细详见表-12-3
2.2 | 材料暂估价 |  | 一 |  |  | 明细详见表-12-2
3 | 计日工 |  |  |  |  | 明细详见表-12-4
4 | 总承包服务费 |  |  |  |  | 明细详见表-12-5
5 | 材料检验试验费
6 | 建筑工程能效测评费
7 | 工程变更及现场签证
8 | 提前竣工（赶工补偿）
9 | 无负荷联合试运转费
10 | 停窝工损失费
11 | 施工期间未完工程保护费
12 | 企业自有工人培训管理费
13 | 建筑工人实名制费
合计 | [5 empty] | —
注：材料（工程设备）暂估单价进入清单项目综合单价，此处不汇总。
表-12

## 表-12-1 暂列金额表
暂列金额明细表
工程名称：16#学生公寓-装饰装修工程 |  | 标段：内蒙古师范大学盛乐校区6#、12#、16#学生公寓维修工程 |  |  | 第 1 页 共 1 页
序号 | 项目名称 |  | 计量单位 | 暂定金额（元） |  | 备注
| 暂列金额 |  | 元
合 计 | [5 empty] | —
注：此表由招标人填写，如不能详列，也可只列暂列金额总额，投标人应将上述暂列金额计入投标总价中。
表—12—1

## 表-13 规费、税金项目清单与计价表
规费、税金项目计价表
工程名称：16#学生公寓-装饰装修工程 |  | 标段：内蒙古师范大学盛乐校区6#、12#、16#学生公寓维修工程 |  |  |  | 第 1 页 共 1 页
序号 | 项目名称 |  | 计算基础 |  | 计算基数 |  | 计算费率(%) | 金额（元）
1 | 规费 |  | 社会保险费+住房公积金+水利建设基金+环境保护税
1.1 | 社会保险费 |  | 养老失业保险+基本医疗保险+工伤保险+生育保险
(1) | 养老失业保险 |  | 分部分项人工费+组织措施项目人工费+技术措施项目人工费+分部分项人工费调整+技术措施项目人工费调整 |  |  |  | 10.5
(2) | 基本医疗保险 |  | 分部分项人工费+组织措施项目人工费+技术措施项目人工费+分部分项人工费调整+技术措施项目人工费调整 |  |  |  | 3.7
(3) | 工伤保险 |  | 分部分项人工费+组织措施项目人工费+技术措施项目人工费+分部分项人工费调整+技术措施项目人工费调整 |  |  |  | 0.4
(4) | 生育保险 |  | 分部分项人工费+组织措施项目人工费+技术措施项目人工费+分部分项人工费调整+技术措施项目人工费调整 |  |  |  | 0.3
1.2 | 住房公积金 |  | 分部分项人工费+组织措施项目人工费+技术措施项目人工费+分部分项人工费调整+技术措施项目人工费调整 |  |  |  | 3.7
1.3 | 水利建设基金 |  | 分部分项人工费+组织措施项目人工费+技术措施项目人工费+分部分项人工费调整+技术措施项目人工费调整 |  |  |  | 0.4
1.4 | 环境保护税
2 | 税金 |  | 税前工程造价 |  |  |  | 9
合 计
编制人（造价人员）： |  |  |  | 复核人（造价工程师）：
表-13