## 表-08 分部分项工程和单价措施项目清单与计价表
分部分项工程和单价措施项目清单与计价表
工程名称：6#学生公寓-拆除工程 |  |  |  | 标段：内蒙古师范大学盛乐校区6#、12#、16#学生公寓维修工程 |  |  |  | 第 1 页 共 2 页
序号 | 项目编码 | 项目名称 | 项目特征描述 |  | 计量单位 | 工程量 | 金额（元）
[7 empty] | 综合单价 |  | 合价 | 其中
暂估价
土建拆除
1 | 011601001001 | 砖砌体拆除 | 1.拆除部位名称:原有红砖墙体拆除，墙体厚度240mm 2.废渣废料清理归放至指定地点 |  | m3 | 29.55
2 | 011610001001 | 木门窗拆除 | 1.门窗洞口尺寸:拆除原有木门，尺寸为M0920/M0820 2.废渣废料清理归放至指定地点 |  | m2 | 12.4
3 | 011610002001 | 金属门窗拆除 | 1.门窗洞口尺寸:拆除原有玻璃门，尺寸为BLM2329/BLM1529 2.废渣废料清理归放至指定地点 |  | m2 | 84.39
4 | 011610002002 | 金属门窗拆除 | 1.门窗洞口尺寸:拆除原有窗户，尺寸为C2320/C1520 2.废渣废料清理归放至指定地点 |  | m2 | 7.6
5 | 011605001001 | 平面块料拆除 | 1.饰面材料种类:拆除原有地砖面层及结合层至垫层 2.废渣废料清理归放至指定地点 |  | m2 | 52.93
6 | 011608001001 | 铲除油漆面 | 1.铲除部位名称:原有墙面腻子 2.废渣废料清理归放至指定地点 |  | m2 | 1162.53
7 | 011606002001 | 墙柱面龙骨及饰面拆除 | 1.拆除原有墙面护墙板及龙骨 2.废渣废料清理归放至指定地点 |  | m2 | 65.72
8 | 011609002001 | 隔断隔墙拆除 | 1.拆除原有100mm厚轻钢龙骨隔墙 2.废渣废料清理归放至指定地点 |  | m2 | 13.31
9 | 011606003001 | 塑料格栅吊顶拆除 | 1.龙骨及饰面种类:拆除原有塑料格栅吊顶龙骨及饰面 2.废渣废料清理归放至指定地点 |  | m2 | 15.2
10 | 011606003002 | 石膏板吊顶拆除 | 1.龙骨及饰面种类:拆除原有石膏板吊顶龙骨及饰面 2.废渣废料清理归放至指定地点 |  | m2 | 280.62
11 | 011606003003 | 矿棉板吊顶拆除 | 1.龙骨及饰面种类:拆除原有矿棉板吊顶龙骨及饰面 2.废渣废料清理归放至指定地点 |  | m2 | 26.17
本页小计
注：为计取规费等的使用，可在表中增设其中：“定额人工费”
表—08
分部分项工程和单价措施项目清单与计价表
工程名称：6#学生公寓-拆除工程 |  |  |  | 标段：内蒙古师范大学盛乐校区6#、12#、16#学生公寓维修工程 |  |  |  | 第 2 页 共 2 页
序号 | 项目编码 | 项目名称 | 项目特征描述 |  | 计量单位 | 工程量 | 金额（元）
[7 empty] | 综合单价 |  | 合价 | 其中
暂估价
12 | 011606003004 | PVC吊顶拆除 | 1.龙骨及饰面种类:拆除原有PVC吊顶龙骨及饰面 2.废渣废料清理归放至指定地点 |  | m2 | 26.17
13 | 011608001002 | 铲除油漆面 | 1.铲除部位名称:原有天棚腻子铲除 2.废渣废料清理归放至指定地点 |  | m2 | 77.74
14 | 011605001002 | 平面块料拆除 | 1.铲除部位名称:原有木地板至原块料面层 2.废渣废料清理归放至指定地点 |  | m2 | 46.05
15 | 010103002001 | 余方弃置 | 1.废弃料品种:建筑垃圾 2.运距:结合施工现场自行考虑 3.包含垃圾运至楼下、装车、外运处理等 |  | m3 | 61.65
分部小计
电气拆除
16 | 011613001001 | 灯具拆除 | 1.拆除灯具高度:吸顶 2.灯具种类:筒灯拆除 |  | 套 | 135
17 | 011613001002 | 灯具拆除 | 1.拆除灯具高度:吸顶 2.灯具种类:平板灯拆除 |  | 套 | 30
分部小计
消火栓
18 | 011612002001 | 消火栓拆除 | 1.种类:消火栓拆除 |  | 套 | 21
19 | 011612001001 | 管道拆除 | 1.管道种类、材质:消火栓镀锌钢管拆除 |  | m | 21
分部小计
采暖系统
20 | 011612002002 | 散热器拆除 | 1.种类:散热器拆除 2.规格:30片以内 |  | 组 | 42
21 | 011612001002 | 管道拆除 | 1.管道种类、材质:采暖管道拆除 2.管道上的附着物种类:包含管道上的附件及阀门 |  | m | 105
分部小计
措施项目
22 | 031301017001 | 脚手架搭拆 |  |  | 项 | 1
分部小计
本页小计
合 计
注：为计取规费等的使用，可在表中增设其中：“定额人工费”
表—08

## 表-11 总价措施项目清单与计价表
总价措施项目清单与计价表
工程名称：6#学生公寓-拆除工程 |  |  | 标段：内蒙古师范大学盛乐校区6#、12#、16#学生公寓维修工程 | [5 empty] | 第 1 页 共 1 页
序号 | 项目编码 | 项目名称 |  | 计算基础 | 费率(%) | 金额(元) |  | 调整费率(%) |  | 调整后金额(元) | 备注
1 | 011707001 | 安全文明施工费
1.1 | 011707001001 | 安全文明施工与环境保护费 |  | 分部分项人工费+技术措施项目人工费 | 2
1.2 | 011707001002 | 临时设施费 |  | 分部分项人工费+技术措施项目人工费 | 1
2 | 011707005001 | 雨季施工增加费 |  | 分部分项人工费+技术措施项目人工费 | 0.5
3 | 011707004001 | 二次搬运费 |  | 分部分项人工费+技术措施项目人工费 | 1
合 计
编制人（造价人员）： | [6 empty] | 复核人（造价工程师）：
注：1.“计算基础”中安全文明施工费可为“定额基价”、“定额人工费”或“定额人工费+定额机械费”，其他项目可为“定额人工费”或“定额人工费+定额机械费”。 2.按施工方案计算的措施费，若无“计算基础”和“费率”的数值，也可只填“金额”数值，但应在备注栏说明施工方案出处或计算方法。
表-11

## 表-12 其他项目清单与计价汇总表
其他项目清单与计价汇总表
工程名称：6#学生公寓-拆除工程 |  | 标段：内蒙古师范大学盛乐校区6#、12#、16#学生公寓维修工程 |  |  | 第 1 页 共 1 页
序号 | 项目名称 |  | 金额(元) | 结算金额(元) |  | 备注
1 | 暂列金额 |  |  |  |  | 明细详见表-12-1
2 | 暂估价
2.1 | 专业工程暂估价 |  |  |  |  | 明细详见表-12-3
2.2 | 材料暂估价 |  | 一 |  |  | 明细详见表-12-2
3 | 计日工 |  |  |  |  | 明细详见表-12-4
4 | 总承包服务费 |  |  |  |  | 明细详见表-12-5
5 | 材料检验试验费
6 | 建筑工程能效测评费
7 | 工程变更及现场签证
8 | 提前竣工（赶工补偿）
9 | 无负荷联合试运转费
10 | 停窝工损失费
11 | 施工期间未完工程保护费
12 | 企业自有工人培训管理费
13 | 建筑工人实名制费
合计 | [5 empty] | —
注：材料（工程设备）暂估单价进入清单项目综合单价，此处不汇总。
表-12

## 表-12-1 暂列金额表
暂列金额明细表
工程名称：6#学生公寓-拆除工程 |  | 标段：内蒙古师范大学盛乐校区6#、12#、16#学生公寓维修工程 |  |  | 第 1 页 共 1 页
序号 | 项目名称 |  | 计量单位 | 暂定金额（元） |  | 备注
合 计 | [5 empty] | —
注：此表由招标人填写，如不能详列，也可只列暂列金额总额，投标人应将上述暂列金额计入投标总价中。
表—12—1

## 表-13 规费、税金项目清单与计价表
规费、税金项目计价表
工程名称：6#学生公寓-拆除工程 |  | 标段：内蒙古师范大学盛乐校区6#、12#、16#学生公寓维修工程 |  |  |  | 第 1 页 共 1 页
序号 | 项目名称 |  | 计算基础 |  | 计算基数 |  | 计算费率(%) | 金额（元）
1 | 规费 |  | 环境保护税
1.4 | 环境保护税
2 | 税金 |  | 税前工程造价 |  |  |  | 9
合 计
编制人（造价人员）： |  |  |  | 复核人（造价工程师）：
表-13