## 表-08 分部分项工程和单价措施项目清单与计价表
分部分项工程和单价措施项目清单与计价表
工程名称：教师公寓北楼-给排水工程 |  |  |  | 标段：内蒙古师范大学盛乐校区南北楼教师公寓维修工程 |  |  |  | 第 1 页 共 3 页
序号 | 项目编码 | 项目名称 | 项目特征描述 |  | 计量单位 | 工程量 | 金额（元）
[7 empty] | 综合单价 |  | 合价 | 其中
暂估价
给排水
1 | 031001006021 | 塑料管 | 1.安装部位:地沟内PPR给水塑料管 2.材质、规格:De50 3.连接形式:热熔连接 4.压力试验及吹、洗设计要求:管道消毒、冲洗 5.满足图纸及规范要求 |  | m | 6.6
2 | 031001006022 | 塑料管 | 1.安装部位:室内PPR给水塑料管 2.材质、规格:De50 3.连接形式:热熔连接 4.压力试验及吹、洗设计要求:管道消毒、冲洗 5.满足图纸及规范要求 |  | m | 6.4
3 | 031001006013 | 塑料管 | 1.安装部位:室内PPR给水塑料管 2.材质、规格:De32 3.连接形式:热熔连接 4.压力试验及吹、洗设计要求:管道消毒、冲洗 5.满足图纸及规范要求 |  | m | 17.06
4 | 031001006014 | 塑料管 | 1.安装部位:室内PPR给水塑料管 2.材质、规格:De25 3.连接形式:热熔连接 4.压力试验及吹、洗设计要求:管道消毒、冲洗 5.满足图纸及规范要求 |  | m | 29.86
5 | 031001006015 | 塑料管 | 1.安装部位:室内PPR给水塑料管 2.材质、规格:De20 3.连接形式:热熔连接 4.压力试验及吹、洗设计要求:管道消毒、冲洗 5.满足图纸及规范要求 |  | m | 34.02
6 | 031208002001 | 管道绝热 | 1.绝热材料品种:橡塑泡沫防结露保温 2.绝热厚度:10mm 3.满足图纸及规范要求 |  | m3 | 0.04
7 | 031208007001 | 防潮层、保护层 | 1.材料:塑料布保护层 2.层数:2 层 3.满足图纸及规范要求 |  | m2 | 4.48
8 | 031002003001 | 管卡 | 1.名称、类型:管卡 2.规格:DN20 3.满足图纸及规范要求 |  | 个 | 38
9 | 031002003002 | 管卡 | 1.名称、类型:管卡 2.规格:DN32 3.满足图纸及规范要求 |  | 个 | 71
10 | 031002003004 | 管卡 | 1.名称、类型:管卡 2.规格:DN40 3.满足图纸及规范要求 |  | 个 | 11
本页小计
注：为计取规费等的使用，可在表中增设其中：“定额人工费”
表—08
分部分项工程和单价措施项目清单与计价表
工程名称：教师公寓北楼-给排水工程 |  |  |  | 标段：内蒙古师范大学盛乐校区南北楼教师公寓维修工程 |  |  |  | 第 2 页 共 3 页
序号 | 项目编码 | 项目名称 | 项目特征描述 |  | 计量单位 | 工程量 | 金额（元）
[7 empty] | 综合单价 |  | 合价 | 其中
暂估价
11 | 031003001001 | 截止阀 | 1.类型:截止阀 2.材质:铜制 3.规格、压力等级:DN25 4.连接形式:螺纹 5.满足图纸及规范要求 |  | 个 | 4
12 | 031003001002 | 截止阀 | 1.类型:截止阀 2.材质:铜制 3.规格、压力等级:DN20 4.连接形式:螺纹 5.满足图纸及规范要求 |  | 个 | 2
13 | 030413002002 | 凿（压)槽 管径≤32mm | 1.名称:墙体开槽 2.规格:管径≤32mm 3.类型:砖墙 4.满足图纸及规范要求 |  | m | 26.28
14 | 030413002003 | 凿（压)槽 管径≤20mm | 1.名称:墙体开槽 2.规格:管径≤20mm 3.类型:砖墙 4.满足图纸及规范要求 |  | m | 34.02
15 | 011203001001 | 零星项目一般抹灰 | 1.基层类型、部位:开槽穿线后补抹 2.底层厚度、砂浆配合比:20mm 石膏砂浆 3.满足图纸及规范要求 |  | m2 | 3.02
16 | 031004006003 | 大便器 | 1.类型:脚踏式蹲式大便器 2.组装形式:包含不锈钢脚踏阀及所有配件 3.满足图纸及规范要求 |  | 组 | 6
17 | 031004003002 | 洗脸盆 | 1.名称:台下式洗脸盆 2.材质:陶瓷 3.附件名称、数量:包含冷热不锈钢水龙头、排水栓、存水弯等所有配件， 4.满足图纸及规范要求 |  | 组 | 11
18 | 031004010001 | 淋浴器 | 1.名称:淋浴器 2.材质、规格:不锈钢 3.附件名称、数量:包含淋浴器、花洒等所有配件， 4.满足图纸及规范要求 |  | 套 | 2
19 | 031006012001 | 热水器、开水炉 | 1.能源种类:电热水器 2.型号、容积:80L 3.安装方式:挂装 4.满足图纸及规范要求 |  | 台 | 2
20 | 031004014006 | 给、排水附(配)件 | 1.材质:不锈钢地漏 2.型号、规格:DN50 3.满足图纸及规范要求 |  | 个 | 3
21 | 031001006023 | 塑料管 | 1.安装部位:室内外埋地塑料管 2.介质:污水 3.材质、规格:PVC-U排水管 De160 4.连接形式:粘接 5.满足图纸及规范要求 |  | m | 3
本页小计
注：为计取规费等的使用，可在表中增设其中：“定额人工费”
表—08
分部分项工程和单价措施项目清单与计价表
工程名称：教师公寓北楼-给排水工程 |  |  |  | 标段：内蒙古师范大学盛乐校区南北楼教师公寓维修工程 |  |  |  | 第 3 页 共 3 页
序号 | 项目编码 | 项目名称 | 项目特征描述 |  | 计量单位 | 工程量 | 金额（元）
[7 empty] | 综合单价 |  | 合价 | 其中
暂估价
22 | 031001006017 | 国标PVC-U排水管 De110 | 1.安装部位:室内排水支管 2.介质:污水 3.材质、规格:PVC-U排水管 De110 4.连接形式:粘接 5.满足图纸及规范要求 |  | m | 25.21
23 | 031001006020 | 国标PVC-U排水管 De50 | 1.安装部位:室内排水支管 2.介质:污水 3.材质、规格:PVC-U排水管 De50 4.连接形式:粘接 5.满足图纸及规范要求 |  | m | 21.98
24 | 031004014009 | 给、排水附(配)件 | 1.名称:阻火圈 2.型号、规格:De110 3.满足图纸及规范要求 |  | 个 | 8
25 | 011615001019 | 开孔（打洞） | 1.部位:机械楼板打孔 2.洞尺寸:DN50 3.满足图纸及规范要求 |  | 个 | 14
26 | 031002003003 | 套管 | 1.名称、类型:穿楼板套管 2.材质:钢制 3.规格:DN50 4.满足图纸及规范要求 |  | 个 | 14
27 | 011615001020 | 开孔（打洞） | 1.部位:机械穿墙打孔 2.洞尺寸:DN150 3.满足图纸及规范要求 |  | 个 | 1
28 | 031002003005 | 套管 | 1.名称、类型:穿墙套管 2.材质:钢制 3.规格:DN150 4.满足图纸及规范要求 |  | 个 | 1
29 | 010101003001 | 挖沟槽土方 | 1.土壤类别:一二类土 2.挖土深度:1.85米 |  | m3 | 20.4
30 | 010103001001 | 回填方 | 1.密实度要求:夯填 满足设计和规范要求 |  | m3 | 20.4
分部小计
措施项目
31 | 031301017005 | 脚手架搭拆 |  |  | 项 | 1
分部小计
本页小计
合 计
注：为计取规费等的使用，可在表中增设其中：“定额人工费”
表—08

## 表-11 总价措施项目清单与计价表
总价措施项目清单与计价表
工程名称：教师公寓北楼-给排水工程 |  |  | 标段：内蒙古师范大学盛乐校区南北楼教师公寓维修工程 | [5 empty] | 第 1 页 共 1 页
序号 | 项目编码 | 项目名称 |  | 计算基础 | 费率(%) | 金额(元) |  | 调整费率(%) |  | 调整后金额(元) | 备注
1 | 031302001 | 安全文明施工费
1.1 | 031302001001 | 安全文明施工与环境保护费 |  | 分部分项人工费+技术措施项目人工费 | 2
1.2 | 031302001002 | 临时设施费 |  | 分部分项人工费+技术措施项目人工费 | 1
2 | 031302005001 | 雨季施工增加费 |  | 分部分项人工费+技术措施项目人工费 | 0.5
3 | 031302006001 | 已完工程及设备保护费 |  | 分部分项人工费+技术措施项目人工费 | 0.8
4 | 03B001 | 工程定位复测费 |  | 分部分项人工费+技术措施项目人工费 | 0
5 | 031302004001 | 二次搬运费 |  | 分部分项人工费+技术措施项目人工费 | 0.1
合 计
编制人（造价人员）： | [6 empty] | 复核人（造价工程师）：
注：1.“计算基础”中安全文明施工费可为“定额基价”、“定额人工费”或“定额人工费+定额机械费”，其他项目可为“定额人工费”或“定额人工费+定额机械费”。 2.按施工方案计算的措施费，若无“计算基础”和“费率”的数值，也可只填“金额”数值，但应在备注栏说明施工方案出处或计算方法。
表-11

## 表-12 其他项目清单与计价汇总表
其他项目清单与计价汇总表
工程名称：教师公寓北楼-给排水工程 |  | 标段：内蒙古师范大学盛乐校区南北楼教师公寓维修工程 |  |  | 第 1 页 共 1 页
序号 | 项目名称 |  | 金额(元) | 结算金额(元) |  | 备注
1 | 暂列金额 |  |  |  |  | 明细详见表-12-1
2 | 暂估价
2.1 | 专业工程暂估价 |  |  |  |  | 明细详见表-12-3
2.2 | 材料暂估价 |  | 一 |  |  | 明细详见表-12-2
3 | 计日工 |  |  |  |  | 明细详见表-12-4
4 | 总承包服务费 |  |  |  |  | 明细详见表-12-5
5 | 材料检验试验费
6 | 建筑工程能效测评费
7 | 工程变更及现场签证
8 | 提前竣工（赶工补偿）
9 | 无负荷联合试运转费
10 | 停窝工损失费
11 | 施工期间未完工程保护费
12 | 企业自有工人培训管理费
13 | 建筑工人实名制费
合计 | [5 empty] | —
注：材料（工程设备）暂估单价进入清单项目综合单价，此处不汇总。
表-12

## 表-12-1 暂列金额表
暂列金额明细表
工程名称：教师公寓北楼-给排水工程 |  | 标段：内蒙古师范大学盛乐校区南北楼教师公寓维修工程 |  |  | 第 1 页 共 1 页
序号 | 项目名称 |  | 计量单位 | 暂定金额（元） |  | 备注
合 计 | [5 empty] | —
注：此表由招标人填写，如不能详列，也可只列暂列金额总额，投标人应将上述暂列金额计入投标总价中。
表—12—1

## 表-13 规费、税金项目清单与计价表
规费、税金项目计价表
工程名称：教师公寓北楼-给排水工程 |  | 标段：内蒙古师范大学盛乐校区南北楼教师公寓维修工程 |  |  |  | 第 1 页 共 1 页
序号 | 项目名称 |  | 计算基础 |  | 计算基数 |  | 计算费率(%) | 金额（元）
1 | 规费 |  | 社会保险费+住房公积金+水利建设基金+环境保护税
1.1 | 社会保险费 |  | 养老失业保险+基本医疗保险+工伤保险+生育保险
(1) | 养老失业保险 |  | 分部分项人工费+组织措施项目人工费+技术措施项目人工费+分部分项人工费调整+技术措施项目人工费调整 |  |  |  | 10.5
(2) | 基本医疗保险 |  | 分部分项人工费+组织措施项目人工费+技术措施项目人工费+分部分项人工费调整+技术措施项目人工费调整 |  |  |  | 3.7
(3) | 工伤保险 |  | 分部分项人工费+组织措施项目人工费+技术措施项目人工费+分部分项人工费调整+技术措施项目人工费调整 |  |  |  | 0.4
(4) | 生育保险 |  | 分部分项人工费+组织措施项目人工费+技术措施项目人工费+分部分项人工费调整+技术措施项目人工费调整 |  |  |  | 0.3
1.2 | 住房公积金 |  | 分部分项人工费+组织措施项目人工费+技术措施项目人工费+分部分项人工费调整+技术措施项目人工费调整 |  |  |  | 3.7
1.3 | 水利建设基金 |  | 分部分项人工费+组织措施项目人工费+技术措施项目人工费+分部分项人工费调整+技术措施项目人工费调整 |  |  |  | 0.4
1.4 | 环境保护税
2 | 税金 |  | 税前工程造价 |  |  |  | 9
合 计
编制人（造价人员）： |  |  |  | 复核人（造价工程师）：
表-13