## 表-08 分部分项工程和单价措施项目清单与计价表
分部分项工程和单价措施项目清单与计价表
工程名称：教师公寓南楼-装饰装修工程 |  |  |  | 标段：内蒙古师范大学盛乐校区南北楼教师公寓维修工程 |  |  |  | 第 1 页 共 5 页
序号 | 项目编码 | 项目名称 | 项目特征描述 |  | 计量单位 | 工程量 | 金额（元）
[7 empty] | 综合单价 |  | 合价 | 其中
暂估价
砌筑工程
1 | 011210006001 | 轻钢龙骨双层石膏板隔墙 | 隔墙1 新建轻钢龙骨隔墙(高度按图纸层高定) 1.U75轻钢龙骨 2.75厚满塞岩棉 3.双面双层12厚纸面石膏板缝嵌胶带 4.双面墙面刮腻子刷白色乳胶漆各两遍 5.满足图纸及规范要求 |  | m2 | 70.65
2 | 011210006002 | 轻钢龙骨双层石膏板隔墙 | 隔墙2 新建轻钢龙骨隔墙 1.双层U75轻钢龙骨 2.150厚满塞岩棉 3.双面双层12厚纸面石膏板缝嵌胶带 4.双面墙面刮腻子刷白色乳胶漆各两遍 5.满足图纸及规范要求 |  | m2 | 50.53
3 | 011210006003 | 轻钢龙骨双层石膏板隔墙 | 隔墙3 新建轻钢龙骨隔墙 1.双层U75轻钢龙骨 2.75厚满塞岩棉 3.双面双层9.5厚水泥板缝嵌胶带 4.满足图纸及规范要求 |  | m2 | 4
4 | 011210006004 | 轻钢龙骨双层石膏板隔墙 | 隔墙4 新建轻钢龙骨隔墙 1.U75轻钢龙骨 2.75厚满塞岩棉 3.双面单层9.5厚水泥板缝嵌胶带 4.(单)素水泥一道 5.(单)10厚墙砖刷背胶,美缝胶美缝处理 6.满足图纸及规范要求 |  | m2 | 11.68
分部小计
门窗工程
5 | 010802001001 | 金属(塑钢）门 | 1.门框、扇材质:铝框钢化玻璃推拉门 2.玻璃厚度：10mm钢化玻璃 2.颜色、纹路、样式由甲方现场确定，满足甲方使用要求 3.其他详见图纸，并符合相关规范要求 |  | m2 | 2.73
6 | 010801001001 | 木质门 | 1.门代号及洞口尺寸:M0921 2.木质套装门及门套 3.包含优质锁具及五金件 4.满足图纸及规范要求 |  | 樘 | 15
本页小计
注：为计取规费等的使用，可在表中增设其中：“定额人工费”
表—08
分部分项工程和单价措施项目清单与计价表
工程名称：教师公寓南楼-装饰装修工程 |  |  |  | 标段：内蒙古师范大学盛乐校区南北楼教师公寓维修工程 |  |  |  | 第 2 页 共 5 页
序号 | 项目编码 | 项目名称 | 项目特征描述 |  | 计量单位 | 工程量 | 金额（元）
[7 empty] | 综合单价 |  | 合价 | 其中
暂估价
7 | 010807001004 | 纱窗 | 原有窗户安装金属防盗纱窗 1.金属纱窗带防护窗 2.颜色、纹路、样式由甲方现场确定，满足图纸甲方及规范要求 |  | m2 | 23.22
8 | 010802001002 | 金属(塑钢）门 | 1.门框、扇材质:定制磨砂玻璃门 2.玻璃厚度：12mm钢化玻璃 2.颜色、纹路、样式由甲方现场确定，满足甲方使用要求 3.其他详见图纸，并符合相关规范要求 |  | m2 | 3.78
分部小计
地面工程
9 | 011102003001 | 块料楼地面 | 地1 600*600防滑地砖(卫生间) 1.凿除原有地砖、粘接层、防水层（单独列项） 2.最薄处30厚C20细石混凝土找坡层 3.刷基层处理剂一遍 4.1.5厚聚氨酯防水涂料两遍 5.20厚1:2水泥砂浆保护层 6.20厚1:3干硬性水泥砂浆 7.防滑地砖铺实拍平,白水泥擦缝 8.满足图纸及规范要求 |  | m2 | 26.91
10 | 011102001001 | 石材楼地面 | 地2（过门石） 300*600mm石材地面 1.水泥砂浆擦缝 2.20厚300*600mm麻灰石材 3.30厚1:3干硬性水泥砂浆结合层 4.水泥浆一道 5.满足图纸及规范要求 |  | m2 | 1.3
11 | 011102003004 | 块料楼地面 | 地3 800*800地砖 1.凿除原有地砖,清理垃圾,外运（单独列项） 2.界面剂一道 3.20mm厚水泥砂浆保护层 4.40mm厚1:3干硬性水泥砂浆粘接层 5.素水泥膏(白水泥) 6.10厚防滑地砖铺实拍平,美缝胶美缝处理 7.满足图纸及规范要求 |  | m2 | 152.05
分部小计
本页小计
注：为计取规费等的使用，可在表中增设其中：“定额人工费”
表—08
分部分项工程和单价措施项目清单与计价表
工程名称：教师公寓南楼-装饰装修工程 |  |  |  | 标段：内蒙古师范大学盛乐校区南北楼教师公寓维修工程 |  |  |  | 第 3 页 共 5 页
序号 | 项目编码 | 项目名称 | 项目特征描述 |  | 计量单位 | 工程量 | 金额（元）
[7 empty] | 综合单价 |  | 合价 | 其中
暂估价
内墙工程
12 | 011406001001 | 抹灰墙面油漆 | 墙面1 乳胶漆墙面 1.墙面刮腻子刷白色乳胶漆各两遍 2.5厚粉刷石膏砂浆打底分遍抹平 3.10厚1:3水泥砂浆打底 4.素水泥一道(内掺建筑胶) 5.满足图纸及规范要求 |  | m2 | 330.27
13 | 011204003001 | 块料墙面 | 墙面2 300x600mm墙砖 1.铲除原有墙砖、粘接层、保护层（单独列项） 2.20厚1:2水泥砂浆挂网抹灰找平层 3.建筑墙体刷素水泥浆结合层一遍 4.地面防水层上翻1200高 5.刷素水泥浆结合层一遍 6.20厚1:3干硬性水泥砂浆 7.10厚墙砖、白水泥擦缝 8.满足图纸及规范要求 |  | m2 | 87.86
14 | 011406001002 | 抹灰墙面油漆 | 墙面3 乳胶漆墙面 1.铲除原墙面腻子乳胶漆（单独列项） 2.墙面刮腻子刷白色乳胶漆各两遍 3.满足图纸及规范要求 |  | m2 | 665.05
分部小计
外墙工程
15 | 011407001002 | 墙面喷刷涂料 | 新做米色(白色)外墙涂料 涂料 1.铲除原外墙涂料面层及基层（单独列项） 2.12厚1:2.5水泥砂浆找平 3.刷素水泥浆一道(内掺建筑胶) 4.5厚1:3水泥砂浆打底扫毛或划出纹道 5.刷聚合物水泥砂浆一道 6.喷两遍聚氨酯涂料 7.满足图纸及规范要求 |  | m2 | 581.06
分部小计
天棚工程
本页小计
注：为计取规费等的使用，可在表中增设其中：“定额人工费”
表—08
分部分项工程和单价措施项目清单与计价表
工程名称：教师公寓南楼-装饰装修工程 |  |  |  | 标段：内蒙古师范大学盛乐校区南北楼教师公寓维修工程 |  |  |  | 第 4 页 共 5 页
序号 | 项目编码 | 项目名称 | 项目特征描述 |  | 计量单位 | 工程量 | 金额（元）
[7 empty] | 综合单价 |  | 合价 | 其中
暂估价
16 | 011302001001 | 吊顶天棚 | 纸面石膏板吊顶 1.φ8全牙镀锌吊杆@≤1200 2.C50*20次龙骨@300 3.C50*20主龙骨@1200、C50*20横撑龙骨@600 4.9.5厚纸面石膏板 5.刮腻子两遍,白色乳胶漆两遍 6.满足图纸及规范要求 |  | m2 | 116.05
17 | 011302001005 | 吊顶天棚 | 吊顶2 铝扣板吊顶 1.300*600勾挂式铝扣板配Z型龙骨 2.C50*20主龙骨@1200 3.φ8全牙镀锌吊杆@≤1200 4.满足图纸及规范要求 |  | m2 | 26.82
18 | 011406001003 | 天棚油漆 | 乳胶漆顶面 1.铲除原顶面腻子乳胶漆（单独列项） 2.顶面刮腻子刷白色乳胶漆各两遍 3.满足图纸及规范要求 |  | m2 | 346.38
分部小计
其他
19 | 010401012001 | 零星砌砖 | 1.零星砌砖名称、部位:200mm高地台 2.砖品种、规格、强度等级:红砖砌筑 3.满足图纸及规范要求 |  | m3 | 1.3
20 | 010808004001 | 金属挡水 | 1.挡水高度:50mm 2.金属挡水条 3.满足图纸及规范要求 |  | m2 | 1.76
21 | 011210005001 | 成品隔断 | 1.蹲便隔断 2.隔断材料品种、规格、颜色:22mm厚铝蜂窝板成品隔断 3.满足图纸及规范要求 |  | m2 | 26.21
22 | 011505010001 | 镜面玻璃 | 1.镜面玻璃品种、规格:5mm成品卫浴镜子 2.满足图纸及规范要求 |  | m2 | 9.38
23 | 011505001001 | 洗漱台 | 1.材料品种、规格、颜色:20mm厚人造大理石台面 2.石材专用粘接剂 3.18mm厚阻燃版基层刷防腐防火涂料各三遍 4.支架、配件品种、规格:40*40*3镀锌方管@400 5.满足图纸及规范要求 |  | m2 | 7.23
本页小计
注：为计取规费等的使用，可在表中增设其中：“定额人工费”
表—08
分部分项工程和单价措施项目清单与计价表
工程名称：教师公寓南楼-装饰装修工程 |  |  |  | 标段：内蒙古师范大学盛乐校区南北楼教师公寓维修工程 |  |  |  | 第 5 页 共 5 页
序号 | 项目编码 | 项目名称 | 项目特征描述 |  | 计量单位 | 工程量 | 金额（元）
[7 empty] | 综合单价 |  | 合价 | 其中
暂估价
24 | 010810001001 | 窗帘 | 1.窗帘材质:全遮光布窗帘 2.窗帘层数:由使用单位确定 3.带幔要求:颜色及款式由使用单位确定 4.满足图纸及规范要求 |  | m2 | 387.49
25 | 010810002001 | 木窗帘盒 | 1.窗帘盒材质、规格:30*40木龙骨，15mm厚阻燃板基层 2.防护材料种类:刷防火涂料 3.基层材料种类、规格:12厚纸面石膏板 4.面层材料品种、规格、颜色:刮腻子两遍、白色乳胶漆两遍 5.满足图纸及规范要求 |  | m | 15.53
26 | 010810005001 | 窗帘轨 | 1.窗帘轨材质、规格:明装铝合金静音窗帘轨道 2.轨的数量:单轨 3.满足图纸及规范要求 |  | m | 92.26
分部小计
措施项目
27 | 011701002001 | 外脚手架 | 1.搭设方式:外双排脚手架，防护网 2.搭设高度:15米以内 3.脚手架搭设方式及材质投标人依据实际情况自行考虑 |  | m2 | 543.48
28 | 011703001001 | 垂直运输 | 1.建筑物建筑类型及结构形式:砖混结构 2.建筑物檐口高度、层数:6.53 3.垂直运输方式及机械选用，投标人依据现场实际情况自行考虑 |  | m2 | 599.52
分部小计
本页小计
合 计
注：为计取规费等的使用，可在表中增设其中：“定额人工费”
表—08

## 表-11 总价措施项目清单与计价表
总价措施项目清单与计价表
工程名称：教师公寓南楼-装饰装修工程 |  |  | 标段：内蒙古师范大学盛乐校区南北楼教师公寓维修工程 | [5 empty] | 第 1 页 共 1 页
序号 | 项目编码 | 项目名称 |  | 计算基础 | 费率(%) | 金额(元) |  | 调整费率(%) |  | 调整后金额(元) | 备注
1 | 011707001 | 安全文明施工费
1.1 | 011707001001 | 安全文明施工与环境保护费 |  | 分部分项人工费+技术措施项目人工费 | 5.5
1.2 | 011707001002 | 临时设施费 |  | 分部分项人工费+技术措施项目人工费 | 2
2 | 011707005001 | 雨季施工增加费 |  | 分部分项人工费+技术措施项目人工费 | 0.5
3 | 011707007001 | 已完工程及设备保护费 |  | 分部分项人工费+技术措施项目人工费 | 0.8
4 | 01B001 | 工程定位复测费 |  | 分部分项人工费+技术措施项目人工费 | 0.3
5 | 011707004001 | 二次搬运费 |  | 分部分项人工费+技术措施项目人工费 | 0.1
合 计
编制人（造价人员）： | [6 empty] | 复核人（造价工程师）：
注：1.“计算基础”中安全文明施工费可为“定额基价”、“定额人工费”或“定额人工费+定额机械费”，其他项目可为“定额人工费”或“定额人工费+定额机械费”。 2.按施工方案计算的措施费，若无“计算基础”和“费率”的数值，也可只填“金额”数值，但应在备注栏说明施工方案出处或计算方法。
表-11

## 表-12 其他项目清单与计价汇总表
其他项目清单与计价汇总表
工程名称：教师公寓南楼-装饰装修工程 |  | 标段：内蒙古师范大学盛乐校区南北楼教师公寓维修工程 |  |  | 第 1 页 共 1 页
序号 | 项目名称 |  | 金额(元) | 结算金额(元) |  | 备注
1 | 暂列金额 |  |  |  |  | 明细详见表-12-1
2 | 暂估价
2.1 | 专业工程暂估价 |  |  |  |  | 明细详见表-12-3
2.2 | 材料暂估价 |  | 一 |  |  | 明细详见表-12-2
3 | 计日工 |  |  |  |  | 明细详见表-12-4
4 | 总承包服务费 |  |  |  |  | 明细详见表-12-5
5 | 材料检验试验费
6 | 建筑工程能效测评费
7 | 工程变更及现场签证
8 | 提前竣工（赶工补偿）
9 | 无负荷联合试运转费
10 | 停窝工损失费
11 | 施工期间未完工程保护费
12 | 企业自有工人培训管理费
13 | 建筑工人实名制费
合计 | [5 empty] | —
注：材料（工程设备）暂估单价进入清单项目综合单价，此处不汇总。
表-12

## 表-12-1 暂列金额表
暂列金额明细表
工程名称：教师公寓南楼-装饰装修工程 |  | 标段：内蒙古师范大学盛乐校区南北楼教师公寓维修工程 |  |  | 第 1 页 共 1 页
序号 | 项目名称 |  | 计量单位 | 暂定金额（元） |  | 备注
| 暂列金额 |  | 元
合 计 | [5 empty] | —
注：此表由招标人填写，如不能详列，也可只列暂列金额总额，投标人应将上述暂列金额计入投标总价中。
表—12—1

## 表-13 规费、税金项目清单与计价表
规费、税金项目计价表
工程名称：教师公寓南楼-装饰装修工程 |  | 标段：内蒙古师范大学盛乐校区南北楼教师公寓维修工程 |  |  |  | 第 1 页 共 1 页
序号 | 项目名称 |  | 计算基础 |  | 计算基数 |  | 计算费率(%) | 金额（元）
1 | 规费 |  | 社会保险费+住房公积金+水利建设基金+环境保护税
1.1 | 社会保险费 |  | 养老失业保险+基本医疗保险+工伤保险+生育保险
(1) | 养老失业保险 |  | 分部分项人工费+组织措施项目人工费+技术措施项目人工费+分部分项人工费调整+技术措施项目人工费调整 |  |  |  | 10.5
(2) | 基本医疗保险 |  | 分部分项人工费+组织措施项目人工费+技术措施项目人工费+分部分项人工费调整+技术措施项目人工费调整 |  |  |  | 3.7
(3) | 工伤保险 |  | 分部分项人工费+组织措施项目人工费+技术措施项目人工费+分部分项人工费调整+技术措施项目人工费调整 |  |  |  | 0.4
(4) | 生育保险 |  | 分部分项人工费+组织措施项目人工费+技术措施项目人工费+分部分项人工费调整+技术措施项目人工费调整 |  |  |  | 0.3
1.2 | 住房公积金 |  | 分部分项人工费+组织措施项目人工费+技术措施项目人工费+分部分项人工费调整+技术措施项目人工费调整 |  |  |  | 3.7
1.3 | 水利建设基金 |  | 分部分项人工费+组织措施项目人工费+技术措施项目人工费+分部分项人工费调整+技术措施项目人工费调整 |  |  |  | 0.4
1.4 | 环境保护税
2 | 税金 |  | 税前工程造价 |  |  |  | 9
合 计
编制人（造价人员）： |  |  |  | 复核人（造价工程师）：
表-13