## Sheet1
内蒙古自治区人民医院附属卫校教学楼、宿舍楼施工装修项目 工程
招标工程量清单
招 标 人 ： (单位盖章)
造价咨询人： (单位盖章)
年 月 日
内蒙古自治区人民医院附属卫校教学楼、宿舍楼施工装修项目 工程
招标工程量清单
招 标 人： |  |  |  |  | 造 价咨询人： (单位盖章)
(单位资质专用章)
法定代表人 |  |  |  |  | 法定代表人
或其授权人： |  |  |  |  | 或其授权人： (签字或盖章)
(签字或盖章)
编 制 人： |  |  |  |  | 复 核 人： (造价人员签字盖专用章)
(造价工程师签字盖专用章)
编 制 时 间： 年 月 日 复 核 时 间： 年 月 日
分部分项工程和单价措施项目清单与计价表 标段： 内蒙古自治区人民医院附属卫校 教学楼、宿舍楼施工装修项目
序号 | 项目编码 |  |  |  |  | 项目名称 | [5 empty] | 项目特征描述 | [6 empty] | 计量单位 | 工程量 |  |  | 金额（元）
[23 empty] | 综合单价 |  |  | 合价 |  | 其中
暂估价
拆除墙面
1 | 011601001001 |  |  |  |  | 砖砌体拆除 | [5 empty] | 1.拆除砖砌体墙 2.包含拆除后的材料整理、 统一堆放、现场清理等其他 一切费用 | [6 empty] | m3 | 61.86 | 61.86 | 61.86
2 | 011609002002 |  |  |  |  | 砖墙掏洞口 | [5 empty] | 1.门改洞，拆除部分砌体 2.包含拆除后的材料整理、 统一堆放、现场清理等其他 一切费用 | [6 empty] | 个 | 7 | 7 | 7
3 | 011608002001 |  |  |  |  | 铲除涂料面 | [5 empty] | 1.铲除涂料、腻子，厚度综 合考虑 2.铲除后的墙面清洗干净， 具备重新抹面条件 3.包含拆除后的垃圾整理、 统一堆放、现场清理等其他 一切费用 | [6 empty] | m2 | 6378.69 | 6378.69 | 6378.69
4 | 011605002001 |  |  |  |  | 立面块料拆除 | [5 empty] | 1.拆除面砖墙面 2.材料种类:面砖，厚度综 合考虑 3.铲除后的墙面清洁干净， 具备重新铺贴条件 3.包含拆除后的垃圾整理、 统一堆放、现场清理等其他 一切费用 | [6 empty] | m2 | 379.56 | 379.56 | 379.56
分部小计
拆除门窗
5 | 011610001001 |  |  |  |  | 木门拆除 | [5 empty] | 1.拆除木门扇及门框 2.包含拆除后的材料整理、 统一堆放、现场清理等其他 一切费用 | [6 empty] | m2 | 346.25 | 346.25 | 346.25
6 | 011610001002 |  |  |  |  | 金属门拆除 | [5 empty] | 1.拆除金属门及门框 2.包含拆除后的材料整理、 统一堆放、现场清理等其他 一切费用 | [6 empty] | m2 | 20.52 | 20.52 | 20.52
7 | 011610002001 |  |  |  |  | 金属窗拆除 | [5 empty] | 1.拆除金属窗 2.包含拆除后的材料整理、 统一堆放、现场清理等其他 一切费用 | [6 empty] | m2 | 136.08 | 136.08 | 136.08
8 | 011614003001 |  |  |  |  | 窗台板拆除 | [5 empty] | 1.拆除窗台板 2.包含拆除后的材料整理、 统一堆放、现场清理等其他 一切费用 | [6 empty] | m | 340.2 | 340.2 | 340.2
分部小计
本页小计
注：为计取规费等的使用，可在表中增设其中： “ 定额人工费”
分部分项工程和单价措施项目清单与计价表
工程名称：教学楼-拆除 | [13 empty] | 标段： 内蒙古自治区人民医院附属卫校 教学楼、宿舍楼施工装修项目 | [8 empty] | 第 2 页 共 4 页
序号 | 项目编码 |  |  |  |  | 项目名称 | [5 empty] | 项目特征描述 | [6 empty] | 计量单位 | 工程量 |  |  | 金额（元）
[23 empty] | 综合单价 |  |  | 合价 |  | 其中
暂估价
拆除地面
9 | 011602001001 |  |  |  |  | 砖构件拆除 | [5 empty] | 1.拆除砖砌体讲台 2.包含拆除后的材料整理、 统一堆放、现场清理等其他 一切费用 | [6 empty] | m3 | 26.89 | 26.89 | 26.89
10 | 011606001002 |  |  |  |  | 楼地面龙骨及饰面拆除 | [5 empty] | 1.拆除木龙骨讲台 2.包含拆除后的材料整理、 统一堆放、现场清理等其他 一切费用 | [6 empty] | m2 | 86.4 | 86.4 | 86.4
11 | 011601001002 |  |  |  |  | 墩台拆除 | [5 empty] | 1.拆除卫生间墩台 2.包含拆除后的材料整理、 统一堆放、现场清理等其他 一切费用 | [6 empty] | m3 | 9.25 | 9.25 | 9.25
12 | 011603001002 |  |  |  |  | 拆除地面 | [5 empty] | 1.拆除地砖楼地面及基层 2.包含拆除后的材料整理、 统一堆放、现场清理等其他 一切费用 | [6 empty] | m2 | 112.24 | 112.24 | 112.24
13 | 011608001002 |  |  |  |  | 拆除踢脚线 | [5 empty] | 1.拆除踢脚线及基层 2.包含拆除后的材料整理、 统一堆放、现场清理等其他 一切费用 | [6 empty] | m | 2545.79 | 2545.79 | 2545.79
分部小计
拆除天棚
14 | 011606003002 |  |  |  |  | 天棚面龙骨及饰面拆除 | [5 empty] | 1.拆除金属龙骨及面层-卫 生间 2.包含拆除后的材料整理、 统一堆放、现场清理等其他 一切费用 | [6 empty] | m2 | 113.56 | 113.56 | 113.56
分部小计
拆除屋面
15 | 011607002002 |  |  |  |  | 防水层拆除 | [5 empty] | 1.拆除屋面保护层及防水层 2.拆除屋面保温层及找平层 至屋面板 3.包括拆除时所用机械及设 备等一切费用 4.包含拆除后的材料整理、 统一堆放、现场清理等其他 一切费用 | [6 empty] | m2 | 858.9 | 858.9 | 858.9
分部小计
拆除混凝土
16 | 011606003003 |  |  |  |  | 拆除梁混凝土 | [5 empty] | 1.拆除梁混凝土，保留钢筋 | [6 empty] | m2 | 15.36 | 15.36 | 15.36
本页小计
注：为计取规费等的使用，可在表中增设其中： “ 定额人工费”
表— 08
分部分项工程和单价措施项目清单与计价表
工程名称：教学楼-拆除 | [13 empty] | 标段： 内蒙古自治区人民医院附属卫校 教学楼、宿舍楼施工装修项目 | [8 empty] | 第 3 页 共 4 页
序号 | 项目编码 |  |  |  |  | 项目名称 | [5 empty] | 项目特征描述 | [6 empty] | 计量单位 | 工程量 |  |  | 金额（元）
[23 empty] | 综合单价 |  |  | 合价 |  | 其中
暂估价
2.包含拆除后的材料整理、 统一堆放、现场清理等其他 一切费用
17 | 011606003004 |  |  |  |  | 拆除楼板混凝土 | [5 empty] | 1.拆除楼板混凝土，保留钢 筋 2.包含拆除后的材料整理、 统一堆放、现场清理等其他 一切费用 | [6 empty] | m2 | 18.52 | 18.52 | 18.52
18 | 041001002001 |  |  |  |  | 拆除室外台阶 | [5 empty] | 1.拆除室外台阶 2.包含拆除后的材料整理、 统一堆放、现场清理等其他 一切费用 | [6 empty] | m2 | 42.3 | 42.3 | 42.3
分部小计
拆除卫生洁具
19 | 011612002002 |  |  |  |  | 蹲式大便器拆除 | [5 empty] | 1.工作内容：拆除蹲式大便 器 2.包括拆除时所需机械、设 备等 3.包含拆除后的材料整理、 统一堆放、现场清理等其他 一切费用 | [6 empty] | 套 | 28 | 28 | 28
20 | 011612002003 |  |  |  |  | 挂式小便器拆除 | [5 empty] | 1.工作内容：拆除挂式小便 器 2.包括拆除时所需机械、设 备等 3.包含拆除后的材料整理、 统一堆放、现场清理等其他 一切费用 | [6 empty] | 套 | 8 | 8 | 8
21 | 011612002004 |  |  |  |  | 洗手盆拆除 | [5 empty] | 1.工作内容：拆除洗手盆 2.包括拆除时所需机械、设 备等 3.包含拆除后的材料整理、 统一堆放、现场清理等其他 一切费用 | [6 empty] | 套 | 20 | 20 | 20
22 | 011612002005 |  |  |  |  | 洗漱台拆除 | [5 empty] | 1.工作内容：拆除洗漱台 2.包括拆除时所需机械、设 备等 3.包含拆除后的材料整理、 统一堆放、现场清理等其他 一切费用 | [6 empty] | 套 | 8 | 8 | 8
23 | 011612002006 |  |  |  |  | 拖布池拆除 | [5 empty] | 1.工作内容：拆除拖布池 2.包括拆除时所需机械、设 备等 3.包含拆除后的材料整理、 | [6 empty] | 套 | 4 | 4 | 4
本页小计
注：为计取规费等的使用，可在表中增设其中： “ 定额人工费”
表— 08
分部分项工程和单价措施项目清单与计价表
工程名称：教学楼-拆除 | [13 empty] | 标段： 内蒙古自治区人民医院附属卫校 教学楼、宿舍楼施工装修项目 | [8 empty] | 第 4 页 共 4 页
序号 | 项目编码 |  |  |  |  | 项目名称 | [5 empty] | 项目特征描述 | [6 empty] | 计量单位 | 工程量 |  |  | 金额（元）
[23 empty] | 综合单价 |  |  | 合价 |  | 其中
暂估价
统一堆放、现场清理等其他 一切费用
24 | 011609002001 |  |  |  |  | 隔断拆除 | [5 empty] | 1.工作内容：拆除隔断 2.包括拆除时所需机械、设 备等 3.包含拆除后的材料整理、 统一堆放、现场清理等其他 一切费用 | [6 empty] | m2 | 158.7 | 158.7 | 158.7
25 | 011505010001 |  |  |  |  | 镜面玻璃 | [5 empty] | 1.工作内容：拆除墙面镜子 2.包括拆除时所需机械、设 备等 3.包含拆除后的材料整理、 统一堆放、现场清理等其他 一切费用 | [6 empty] | m2 | 11.52 | 11.52 | 11.52
分部小计
建筑垃圾外运
26 | 010103002002 |  |  |  |  | 楼层运出垃圾 | [5 empty] | 1.楼层运出垃圾 2.包含人工清理及外运 | [6 empty] | m3 | 479.04 | 479.04 | 479.04
27 | 010103002003 |  |  |  |  | 余方弃置 | [5 empty] | 1.原有房间内原有垃圾外运 2.运距 : 自行考虑 3.包含垃圾装车（装车方式 综合考虑）、 二次倒运、人 工配合清理 4.包括建筑垃圾处理费、手 续费等其他一切费用 | [6 empty] | m3 | 10 | 10 | 10
28 | 010103002001 |  |  |  |  | 余方弃置 | [5 empty] | 1.建筑垃圾外运 2.运距 : 自行考虑 3.包含建筑垃圾装车（装车 方式综合考虑）、 二次倒运 、人工配合清理 4.包括建筑垃圾处理费、手 续费等其他一切费用 | [6 empty] | m3 | 469.04 | 469.04 | 469.04
分部小计
措施项目
本页小计
合 计
注：为计取规费等的使用，可在表中增设其中： “ 定额人工费” 表— 08
总价措施项目清单与计价表
工程名称：教学楼-拆除 | [13 empty] | 标段：内蒙古自治区人民医院附属卫校教学楼、宿舍楼施工装修项目 | [8 empty] | 第 1 页 共 1 页
序号 | 项目编码 |  |  |  |  | 项目名称 | [6 empty] | 计算基础 |  |  |  |  | 费率(%) |  | 金额(元) |  | 调整费率(%) |  |  |  | 调整后金额( 元) |  | 备注
1 | 011707001 |  |  |  |  | 安全文明施工费
1.1 | 011707001001 |  |  |  |  | 安全文明施工与环境保护费 | [6 empty] | 分部分项人工费+技 术措施项目人工费 |  |  |  |  | 2
1.2 | 011707001002 |  |  |  |  | 临时设施费 | [6 empty] | 分部分项人工费+技 术措施项目人工费 |  |  |  |  | 1
2 | 011707005001 |  |  |  |  | 雨季施工增加费 | [6 empty] | 分部分项人工费+技 术措施项目人工费 |  |  |  |  | 0.5
3 | 011707004001 |  |  |  |  | 二次搬运费 | [6 empty] | 分部分项人工费+技 术措施项目人工费 |  |  |  |  | 1
合 计
编制人（造价人员）： | [19 empty] | 复核人（造价工程师）：
注： 1.“ 计算基础 ” 中安全文明施工费可为“ 定额基价 ” 、 “ 定额人工费 ”或“ 定额人工费+定额机械费 ” ，其他项目可为“ 定 额人工费 ”或“ 定额人工费+定额机械费 ”。
2.按施工方案计算的措施费，若无“ 计算基础 ”和“ 费率 ” 的数值，也可只填“ 金额 ”数值，但应在备注栏说明施工方案出 处或计算方法。
表-11
工程名称：教学楼-拆除 | [5 empty] | 其他项目清单与计价汇总表 标段： 内蒙古自治区人民医院附属卫校教学楼、宿舍 楼施工装修项目 | [19 empty] | 第 1 页 共 1 页
序号 |  |  | 项目名称 | [14 empty] | 金额(元) |  |  | 结算金额(元) |  |  |  |  | 备注
1 |  |  | 暂列金额 | [22 empty] | 明细详见表-12-1
2 |  |  | 暂估价
2.1 |  |  | 专业工程暂估价 | [22 empty] | 明细详见表-12-3
2.2 |  |  | 材料暂估价 | [14 empty] | 一 | [7 empty] | 明细详见表-12-2
3 |  |  | 计日工 | [22 empty] | 明细详见表-12-4
4 |  |  | 总承包服务费 | [22 empty] | 明细详见表-12-5
5 |  |  | 材料检验试验费
6 |  |  | 建筑工程能效测评费
7 |  |  | 工程变更及现场签证
8 |  |  | 提前竣工（赶工补偿）
9 |  |  | 无负荷联合试运转费
10 |  |  | 停窝工损失费
11 |  |  | 施工期间未完工程保护费
12 |  |  | 企业自有工人培训管理费
13 |  |  | 建筑工人实名制费
合计 | [25 empty] | —
注：材料（工程设备） 暂估单价进入清单项目综合单价，此处不汇总。
表-12
材料（工程设备） 暂估单价及调整表 标段： 内蒙古自治区人民医院附属卫校教学楼、宿舍 楼施工装修项目 | [25 empty] | 第 1 页 共 1 页
序号 | 材料(工程设备)名称、规格、型号 | [9 empty] | 计量单位 |  |  | 数量 |  |  | 暂估(元) |  |  | 确认(元) |  |  | 差额± (元) |  |  | 备注
[14 empty] | 暂估 |  | 确认 | 单价 |  | 合价 | 单价 | 合价 |  | 单价 |  | 合价
合计
总合计
注：此表由招标人填写“ 暂估单价 ” ，并在备注栏说明暂估价的材料、工程设备拟用在哪些清单项目上，投标人应将上述材料、 工程设备暂估单价计入工程量清单综合单价报价中。 表— 12— 2
工程名称：教学楼-拆除 | [5 empty] | 专业工程暂估价及结算价表 标段： 内蒙古自治区人民医院附属卫校教学楼、宿舍 楼施工装修项目 | [18 empty] | 第 1 页 共 1 页
序号 | 工程名称 | [7 empty] | 工程内容 |  |  |  |  | 暂估金额（元） |  |  |  | 结算金额(元) |  |  | 差额± (元) |  |  |  |  | 备注
合 计
注：此表“ 暂估金额 ” 由招标人填写，投标人应将“ 暂估金额 ”计入投标总价中。结算时按合同约定结算金额填写。 表— 12— 3
计 日 工 表
工程名称：教学楼-拆除 | [13 empty] | 标段：内蒙古自治区人民医院附属卫校教学楼、宿舍楼施工装修项目 | [8 empty] | 第 1 页 共 1 页
编号 |  | 项目名称 | [9 empty] | 单位 |  |  | 暂定数量 |  | 实际数量 |  |  | 综合单价(元) |  |  |  | 合价(元)
[24 empty] | 暂定 |  |  | 实际
1 |  | 人工
2 |  | 材料
材料小计
3 |  | 机械
机械小计
四、企业管理费和利润
总 计
注：此表项目名称、暂定数量由招标人填写，编制招标控制价时，单价由招标人按有关计价规定确定；投标时，单价由投标人自 主报价，按暂定数量计算合价计入投标总价中。结算时，按发承包双方确认的实际数量计算合价。
表— 12— 4
规费、税金项目计价表
工程名称：教学楼-拆除 | [13 empty] | 标段：内蒙古自治区人民医院附属卫校教学楼、宿舍楼施工装修项目 | [8 empty] | 第 1 页 共 1 页
序号 | 项目名称 | [10 empty] | 计算基础 | [7 empty] | 计算基数 |  |  |  |  | 计算费率(%) |  | 金额（元）
1 | 规费 | [10 empty] | 环境保护税
1.4 | 环境保护税
2 | 税金 | [10 empty] | 税前工程造价 | [12 empty] | 9
合 计
表-13
分部分项工程和单价措施项目清单与计价表 标段： 内蒙古自治区人民医院附属卫校 教学楼、宿舍楼施工装修项目
序号 | 项目编码 |  |  |  |  | 项目名称 | [5 empty] | 项目特征描述 | [6 empty] | 计量单位 | 工程量 |  |  | 金额（元）
[23 empty] | 综合单价 |  |  | 合价 |  | 其中
暂估价
墙体加固
1 | 011201001001 |  |  |  |  | 墙面修补 | [5 empty] | 1.抗裂砂浆修补破损墙面 2.粘贴玻纤网 | [6 empty] | m2 | 3321.68
2 | 011406001003 |  |  |  |  | 抹灰面油漆 | [5 empty] | 1.加固墙面素水泥浆一道 | [6 empty] | m2 | 3065.28
3 | 011406001002 |  |  |  |  | 板墙加固 | [5 empty] | 1.墙体加固 2.墙面喷射C25细石混凝土 3.厚度60mm | [6 empty] | m2 | 3065.28
4 | 080807014001 |  |  |  |  | 钻孔 | [5 empty] | 1.电钻在砖缝中开孔（孔洞 灌高强无收缩灌浆料或结构 胶） 2.穿孔直径比S筋大2mm | [6 empty] | 个 | 4997
5 | 080206007001 |  |  |  |  | 植筋 | [5 empty] | 1.植筋直径10以内 | [6 empty] | 根 | 44298
6 | 010515001002 |  |  |  |  | 现浇构件钢筋 | [5 empty] | 1.钢筋HPB300 直径≤10mm | [6 empty] | t | 7.337
7 | 010515001003 |  |  |  |  | 现浇构件钢筋 | [5 empty] | 1.钢筋HPB300 直径＞10mm | [6 empty] | t | 19.033
分部小计
墙体开洞口
8 | 010503005002 |  |  |  |  | 过梁 | [5 empty] | 1.洞口加混凝土过梁 2.混凝土强度：C25 | [6 empty] | m3 | 2.24
9 | 011702009002 |  |  |  |  | 过梁 | [5 empty] | 1.过梁模板 | [6 empty] | m2 | 48.91
10 | 010515001011 |  |  |  |  | 现浇构件钢筋 | [5 empty] | 1.带肋钢筋HRB400以内 直径≤18mm | [6 empty] | t | 0.512
11 | 010515001012 |  |  |  |  | 现浇构件钢筋-箍筋 | [5 empty] | 1.带肋钢筋HRB400以内 直径≤10mm | [6 empty] | t | 0.171
12 | 010607005002 |  |  |  |  | 特殊加固 | [5 empty] | 1.洞口加固 2.材质： 型钢 3.灌浆加固 | [6 empty] | m2 | 227.46
13 | 030413002002 |  |  |  |  | 凿（压)槽 | [5 empty] | 1.砖墙 剔槽 | [6 empty] | m | 287
14 | 010516001003 |  |  |  |  | 螺栓 | [5 empty] | 1.M14对穿螺栓 双螺帽 | [6 empty] | 个 | 306
分部小计
门窗洞口封堵
15 | 080807014003 |  |  |  |  | 植筋 | [5 empty] | 1.化学植筋 2.钢筋直径a8 | [6 empty] | 个 | 452
16 | 010515001005 |  |  |  |  | 现浇构件钢筋 | [5 empty] | 1.钢筋HPB300 直径≤10mm | [6 empty] | t | 1.323
17 | 010401003001 |  |  |  |  | 实心砖墙 | [5 empty] | 1.砖墙封堵门窗洞口 2.墙体厚度240厚 | [6 empty] | m3 | 17.89
分部小计
一层-五层顶板加固
18 | 011609001001 |  |  |  |  | 空心楼板切缝 | [5 empty] | 1.混凝土楼板人工切缝 | [6 empty] | m2 | 116.01
本页小计
注：为计取规费等的使用，可在表中增设其中： “ 定额人工费” 表— 08
分部分项工程和单价措施项目清单与计价表 标段： 内蒙古自治区人民医院附属卫校 教学楼、宿舍楼施工装修项目
序号 | 项目编码 |  |  |  |  | 项目名称 | [5 empty] | 项目特征描述 | [6 empty] | 计量单位 | 工程量 |  |  | 金额（元）
[23 empty] | 综合单价 |  |  | 合价 |  | 其中
暂估价
19 | 010515001007 |  |  |  |  | 现浇构件钢筋 | [5 empty] | 1.钢筋HRB400以内 直径≤1 0mm | [6 empty] | t | 2.047
20 | 010515001006 |  |  |  |  | 现浇构件钢筋 | [5 empty] | 1.带肋钢筋HRB400以内 直径≤18mm | [6 empty] | t | 3.753
21 | 080807014004 |  |  |  |  | 植筋 | [5 empty] | 1.化学植筋 2.钢筋直径C16 | [6 empty] | 个 | 959
22 | 011609001002 |  |  |  |  | 混凝土凿毛 | [5 empty] | 1.混凝土凿毛 | [6 empty] | m2 | 341.22
23 | 010505003001 |  |  |  |  | 叠合板 | [5 empty] | 1.叠合板浇筑C30混凝土灌 浆料 2.空心楼板空心孔浇筑 | [6 empty] | m3 | 51.18
24 | 011701006001 |  |  |  |  | 楼板支撑架体 | [5 empty] | 1.叠合板加固用的临时支撑 | [6 empty] | m2 | 341.22
分部小计
措施项目
25 | 011701003002 |  |  |  |  | 脚手架 | [5 empty] | 1.脚手架 | [6 empty] | m2 | 3678.34
分部小计
本页小计
合 计
注：为计取规费等的使用，可在表中增设其中： “ 定额人工费” 表— 08
总价措施项目清单与计价表
工程名称：教学楼-加固工程 | [13 empty] | 标段：内蒙古自治区人民医院附属卫校教学楼、宿舍楼施工装修项目 | [8 empty] | 第 1 页 共 1 页
序号 | 项目编码 |  |  |  |  | 项目名称 | [6 empty] | 计算基础 |  |  |  |  | 费率(%) |  | 金额(元) |  | 调整费率(%) |  |  |  | 调整后金额( 元) |  | 备注
1 | 011707001 |  |  |  |  | 安全文明施工费
1.1 | 011707001001 |  |  |  |  | 安全文明施工与环境保护费 | [6 empty] | 分部分项人工费+技 术措施项目人工费 |  |  |  |  | 2
1.2 | 011707001002 |  |  |  |  | 临时设施费 | [6 empty] | 分部分项人工费+技 术措施项目人工费 |  |  |  |  | 1
2 | 011707005001 |  |  |  |  | 雨季施工增加费 | [6 empty] | 分部分项人工费+技 术措施项目人工费 |  |  |  |  | 0.5
3 | 011707004001 |  |  |  |  | 二次搬运费 | [6 empty] | 分部分项人工费+技 术措施项目人工费 |  |  |  |  | 1
4 | 011703001001 |  |  |  |  | 垂直运输费 | [6 empty] | 分部分项人工费+技 术措施项目人工费 |  |  |  |  | 7.6
合 计
编制人（造价人员）： | [19 empty] | 复核人（造价工程师）：
注： 1.“ 计算基础 ” 中安全文明施工费可为“ 定额基价 ” 、 “ 定额人工费 ”或“ 定额人工费+定额机械费 ” ，其他项目可为“ 定 额人工费 ”或“ 定额人工费+定额机械费 ”。
2.按施工方案计算的措施费，若无“ 计算基础 ”和“ 费率 ” 的数值，也可只填“ 金额 ”数值，但应在备注栏说明施工方案出 处或计算方法。
表-11
工程名称：教学楼-加固工程 | [7 empty] | 其他项目清单与计价汇总表 标段： 内蒙古自治区人民医院附属卫校教学楼、宿舍 楼施工装修项目 | [17 empty] | 第 1 页 共 1 页
序号 |  |  | 项目名称 | [13 empty] | 金额(元) |  |  |  | 结算金额(元) |  |  |  |  | 备注
1 |  |  | 暂列金额 | [22 empty] | 明细详见表-12-1
2 |  |  | 暂估价
2.1 |  |  | 专业工程暂估价 | [22 empty] | 明细详见表-12-3
2.2 |  |  | 材料暂估价 | [13 empty] | 一 | [8 empty] | 明细详见表-12-2
3 |  |  | 计日工 | [22 empty] | 明细详见表-12-4
4 |  |  | 总承包服务费 | [22 empty] | 明细详见表-12-5
5 |  |  | 材料检验试验费 | [13 empty] | 11395.95
6 |  |  | 建筑工程能效测评费
7 |  |  | 工程变更及现场签证
8 |  |  | 提前竣工（赶工补偿）
9 |  |  | 无负荷联合试运转费
10 |  |  | 停窝工损失费
11 |  |  | 施工期间未完工程保护费
12 |  |  | 企业自有工人培训管理费
13 |  |  | 建筑工人实名制费
合计 | [16 empty] | 11395.95 | [8 empty] | —
注：材料（工程设备） 暂估单价进入清单项目综合单价，此处不汇总。
表-12
材料（工程设备） 暂估单价及调整表 标段： 内蒙古自治区人民医院附属卫校教学楼、宿舍 楼施工装修项目 | [25 empty] | 第 1 页 共 1 页
序号 | 材料(工程设备)名称、规格、型号 | [9 empty] | 计量单位 |  |  | 数量 |  |  | 暂估(元) |  |  | 确认(元) |  |  | 差额± (元) |  |  | 备注
[14 empty] | 暂估 |  | 确认 | 单价 |  | 合价 | 单价 | 合价 |  | 单价 |  | 合价
合计
总合计
注：此表由招标人填写“ 暂估单价 ” ，并在备注栏说明暂估价的材料、工程设备拟用在哪些清单项目上，投标人应将上述材料、 工程设备暂估单价计入工程量清单综合单价报价中。 表— 12— 2
工程名称：教学楼-加固工程 | [7 empty] | 专业工程暂估价及结算价表 标段： 内蒙古自治区人民医院附属卫校教学楼、宿舍 楼施工装修项目 | [16 empty] | 第 1 页 共 1 页
序号 | 工程名称 | [7 empty] | 工程内容 |  |  |  |  | 暂估金额（元） |  |  |  | 结算金额(元) |  |  | 差额± (元) |  |  |  |  | 备注
合 计
注：此表“ 暂估金额 ” 由招标人填写，投标人应将“ 暂估金额 ”计入投标总价中。结算时按合同约定结算金额填写。 表— 12— 3
计 日 工 表
工程名称：教学楼-加固工程 | [13 empty] | 标段：内蒙古自治区人民医院附属卫校教学楼、宿舍楼施工装修项目 | [8 empty] | 第 1 页 共 1 页
编号 |  | 项目名称 | [9 empty] | 单位 |  |  | 暂定数量 |  | 实际数量 |  |  | 综合单价(元) |  |  |  | 合价(元)
[24 empty] | 暂定 |  |  | 实际
1 |  | 人工
人工小计
2 |  | 材料
材料小计
3 |  | 机械
机械小计
四、企业管理费和利润
总 计
注：此表项目名称、暂定数量由招标人填写，编制招标控制价时，单价由招标人按有关计价规定确定；投标时，单价由投标人自 主报价，按暂定数量计算合价计入投标总价中。结算时，按发承包双方确认的实际数量计算合价。 表— 12— 4
规费、税金项目计价表
工程名称：教学楼-加固工程 | [13 empty] | 标段：内蒙古自治区人民医院附属卫校教学楼、宿舍楼施工装修项目 | [8 empty] | 第 1 页 共 1 页
序号 | 项目名称 | [10 empty] | 计算基础 | [7 empty] | 计算基数 |  |  |  |  | 计算费率(%) |  | 金额（元）
1 | 规费 | [10 empty] | 环境保护税
1.4 | 环境保护税
2 | 税金 | [10 empty] | 税前工程造价 | [12 empty] | 9
合 计
编制人（造价人员）： 复核人（造价工程师）：
表-13
分部分项工程和单价措施项目清单与计价表
工程名称：教学楼建筑装修维修改造工程 | [13 empty] | 标段： 内蒙古自治区人民医院附属卫校 教学楼、宿舍楼施工装修项目 | [8 empty] | 第 1 页 共 5 页
序号 | 项目编码 |  |  |  |  | 项目名称 | [5 empty] | 项目特征描述 | [6 empty] | 计量单位 | 工程量 |  |  | 金额（元）
[23 empty] | 综合单价 |  |  | 合价 |  | 其中
暂估价
地面
1 | 011102003002 |  |  |  |  | 块料地面 | [5 empty] | 地面1：（卫生间、茶水间 、盥洗室、浴室） 1.8-10厚地砖铺实拍平，稀 水泥浆擦缝 2.20厚1:3干硬性水泥砂浆 结合层 3.1.5厚合成高分子防水涂 料 4.素水泥浆一道 5.40厚C20细石混凝土 6.20厚挤塑聚苯板 7.0.4厚塑料膜浮铺 8.20厚1:3水泥砂浆找平层 9.素水泥浆一道 10.满足图纸设计及施工规 范及要求 | [6 empty] | m2 | 28.43
2 | 011102003003 |  |  |  |  | 块料楼面 | [5 empty] | 楼面1：（卫生间、茶水间 、盥洗室、浴室） 1.8-10厚防滑地砖 2.20厚1:3干硬性水泥砂浆 结合层 3.1.5厚聚氨酯涂膜防水层 两遍 4.素水泥浆一道 5.50厚C20细石混凝土 6.满足图纸设计及施工规范 及要求 | [6 empty] | m2 | 85.29
3 | 011102003004 |  |  |  |  | PVC地面 | [5 empty] | 地面2： 1..PVC地面，耐火等级不低 于B1级 2.清理原地面并找平 3.满足图纸设计及施工规范 及要求 | [6 empty] | m2 | 2966.39
4 | 011105003002 |  |  |  |  | 块料踢脚线 | [5 empty] | 1. 5~7厚面砖，水泥擦缝 2.15厚1:3水泥砂浆 3.2厚配套专用界面砂浆批 刮 4.满足图纸设计及施工规范 要求 | [6 empty] | m2 | 212.63
5 | 011101001001 |  |  |  |  | 水泥砂浆楼地面 | [5 empty] | 1.修补破损水泥地面 | [6 empty] | m2 | 710.32
6 | 011101002001 |  |  |  |  | 现浇水磨石楼地面 | [5 empty] | 1.修补破损水磨石地面 | [6 empty] | m2 | 74.99
分部小计
墙面
7 | 011406001003 |  |  |  |  | 抹灰面油 漆 | [5 empty] | 内墙1 | [6 empty] | m2 | 6615.76
本页小计
注：为计取规费等的使用，可在表中增设其中： “ 定额人工费”
表— 08
分部分项工程和单价措施项目清单与计价表
工程名称：教学楼建筑装修维修改造工程 | [13 empty] | 标段： 内蒙古自治区人民医院附属卫校 教学楼、宿舍楼施工装修项目 | [8 empty] | 第 2 页 共 5 页
序号 | 项目编码 |  |  |  |  | 项目名称 | [5 empty] | 项目特征描述 | [6 empty] | 计量单位 | 工程量 |  |  | 金额（元）
[23 empty] | 综合单价 |  |  | 合价 |  | 其中
暂估价
1.3厚柔性耐水腻子分遍批 刮，磨平 3.10厚1:3水泥砂浆打底抹 平
8 | 011204003001 |  |  |  |  | 块料墙面 | [5 empty] | 内墙2：卫生间、盥洗室 1.5厚陶瓷墙砖， 白水泥勾 缝 2.配套专用胶粘剂粘结层 3.刷水泥基防水涂料一道1. 2厚（距楼面1.8米高范围内 ) 4.10厚1:3水泥砂浆打底 | [6 empty] | m2 | 379.56
9 | 011406001004 |  |  |  |  | 抹灰面油漆 | [5 empty] | 乳胶漆墙面 1. 胶漆面漆3道 2. 刮腻子3遍，分遍磨平 3.部位：轻钢龙骨石膏板墙 面和水泥压力板墙面 | [6 empty] | m2 | 839.73
10 | 011207001001 |  |  |  |  | 墙面装饰板 | [5 empty] | 内墙3：用于风机房 1.12厚矿 棉吸声板用专用胶粘剂粘贴 在阻燃衬板上,接缝处用成 品铝合金压条封固 2.12厚阻燃衬板 3.25x50x3铝合金横向次龙 骨,中距不大于1200,用自攻 螺钉与主龙骨固定 4.M8x80膨胀螺栓固定L40x4 0x3铝合金竖龙骨,中距不大 于600 | [6 empty] | m2 | 87.5
11 | 011210006001 |  |  |  |  | 轻钢龙骨石膏板墙体 | [5 empty] | 1.双层24mm厚石膏板 2.轻钢龙骨 3.双层24mm厚石膏板 | [6 empty] | m2 | 430.14
12 | 011210006002 |  |  |  |  | 纤维增强水泥板墙体 | [5 empty] | 1.50mm厚纤维增强水泥加压 平板墙 | [6 empty] | m2 | 111.1
13 | 011207001002 |  |  |  |  | 挡鼠板 | [5 empty] | 1.成品挡鼠板 | [6 empty] | m2 | 13.5
分部小计
天棚
14 | 011302001001 |  |  |  |  | 吊顶天棚 | [5 empty] | 吊顶1：（卫生间、盥洗 | [6 empty] | m2 | 113.6
本页小计
注：为计取规费等的使用，可在表中增设其中： “ 定额人工费”
表— 08
分部分项工程和单价措施项目清单与计价表
工程名称：教学楼建筑装修维修改造工程 | [13 empty] | 标段： 内蒙古自治区人民医院附属卫校 教学楼、宿舍楼施工装修项目 | [8 empty] | 第 3 页 共 5 页
序号 | 项目编码 |  |  |  |  | 项目名称 | [5 empty] | 项目特征描述 | [6 empty] | 计量单位 | 工程量 |  |  | 金额（元）
[23 empty] | 综合单价 |  |  | 合价 |  | 其中
暂估价
室、浴室） 1.固定镀锌膨胀螺栓,间距 ≤1200 2.6钢筋吊杆,双向中距≤12 00,吊杆上部与膨胀螺栓固 定 3.T型主龙骨,间 距≤1200,用垂直吊挂件或 卡簧式吊件与钢筋吊杆连接 后找平 4.T型次龙骨,间距600,用挂 插件与主龙骨连接, 5.铝合金方板规格为600x60 0与主龙骨固定
15 | 011302001003 |  |  |  |  | 吊顶天棚 | [5 empty] | 吊顶2： 1.铝合金配套龙骨，主龙骨 中距900 2.T型次龙骨，间距600，横 撑中距600 3.15厚600*600，开槽矿棉 装饰板 | [6 empty] | m2 | 2818.95
16 | 011406001002 |  |  |  |  | 抹灰面油漆 | [5 empty] | 刮腻子顶棚 1.界面剂一道 2.满刮3遍柔韧型防裂腻子 分遍找平 3.乳胶漆3遍 | [6 empty] | m2 | 147.44
分部小计
门窗
17 | 010802003004 |  |  |  |  | 钢质防火门 | [5 empty] | 1.甲级防火门 2.含闭门器、顺位器等所有 五金件 | [6 empty] | m2 | 11.88
18 | 010802003001 |  |  |  |  | 钢质防火门 | [5 empty] | 1.乙级防火门 2.含闭门器、顺位器等所有 五金件 | [6 empty] | m2 | 22.68
19 | 010802003003 |  |  |  |  | 钢质防火门 | [5 empty] | 1.丙级防火门 2.含闭门器、顺位器等所有 五金件 | [6 empty] | m2 | 25.5
20 | 010801002001 |  |  |  |  | 成品实木套装门 | [5 empty] | 1.门材质:成品实木套装门 2.包括门套、拉手、锁具、 合页等五金件 | [6 empty] | m2 | 244.26
21 | 010802001001 |  |  |  |  | 断桥铝安全玻璃门 | [5 empty] | 1.门材质:断桥铝安全玻璃 | [6 empty] | m2 | 23.28
本页小计
注：为计取规费等的使用，可在表中增设其中： “ 定额人工费”
表— 08
分部分项工程和单价措施项目清单与计价表
工程名称：教学楼建筑装修维修改造工程 | [13 empty] | 标段： 内蒙古自治区人民医院附属卫校 教学楼、宿舍楼施工装修项目 | [8 empty] | 第 4 页 共 5 页
序号 | 项目编码 |  |  |  |  | 项目名称 | [5 empty] | 项目特征描述 | [6 empty] | 计量单位 | 工程量 |  |  | 金额（元）
[23 empty] | 综合单价 |  |  | 合价 |  | 其中
暂估价
门 2.包括门套、拉手、锁具、 合页等五金件
22 | 010802003002 |  |  |  |  | 钢制成品三防门 | [5 empty] | 1.钢制成品三防门 2.包括门套、拉手、锁具、 合页等五金件 | [6 empty] | m2 | 17.55
23 | 010807001004 |  |  |  |  | 金属（断桥） 窗 | [5 empty] | 1.框、扇材质:断桥铝合金 框窗 2.门代号及洞口尺寸 :1500* 2400 3.玻璃品种、厚度:消防救 援窗 安全易碎玻璃 4.含所有五金件 5.满足图纸设计及规范要求 | [6 empty] | m2 | 136.08
分部小计
屋面
24 | 011101006001 |  |  |  |  | 平面砂浆找平层 | [5 empty] | 1.20厚1:2.5水泥砂浆找平层 | [6 empty] | m2 | 858.9
25 | 010902002001 |  |  |  |  | 屋面涂膜防水 | [5 empty] | 1.1.5厚聚氨酯防水涂料隔汽层 | [6 empty] | m2 | 858.9
26 | 011001002001 |  |  |  |  | 找坡层 | [5 empty] | 1.最薄处30厚1:8水泥憎水 性膨胀珍珠岩找坡层 | [6 empty] | m3 | 94.48
27 | 011101001002 |  |  |  |  | 水泥砂浆楼地面 | [5 empty] | 1.20厚1:2.5水泥砂浆找平层 | [6 empty] | m2 | 858.9
28 | 011001001001 |  |  |  |  | 保温隔热屋面 | [5 empty] | 1.140厚挤塑聚苯板保温层 | [6 empty] | m2 | 858.9
29 | 011101003001 |  |  |  |  | 细石混凝土楼地面 | [5 empty] | 1.30厚C20细石混凝土找平层 | [6 empty] | m2 | 858.9
30 | 010902001001 |  |  |  |  | 屋面卷材防水 | [5 empty] | 1.4+3SBS卷材防水一道 | [6 empty] | m2 | 908.2
31 | 011001001002 |  |  |  |  | 保温隔热屋面 | [5 empty] | 1.0.4聚乙烯膜一层 | [6 empty] | m2 | 858.9
32 | 011101006002 |  |  |  |  | 平面砂浆找平层 | [5 empty] | 1.20厚1:2.5或M15水泥砂浆 保护层 | [6 empty] | m2 | 858.9
分部小计
其他
窗帘盒
33 | 010810002001 |  |  |  |  | 窗帘盒 | [5 empty] | 1.窗帘盒 2.满足图纸设计及规范要求 | [6 empty] | m | 340.2
34 | 010810005002 |  |  |  |  | 窗帘轨 | [5 empty] | 1.窗帘轨-成品 2.满足图纸设计及规范要求 | [6 empty] | m | 340.2
35 | 010809004002 |  |  |  |  | 石材窗台板 | [5 empty] | 1.部位：成品花岗岩窗台板 2.尺寸规格：厚度30mm， 出 | [6 empty] | m2 | 81.65
本页小计
注：为计取规费等的使用，可在表中增设其中： “ 定额人工费”
表— 08
分部分项工程和单价措施项目清单与计价表 标段： 内蒙古自治区人民医院附属卫校 教学楼、宿舍楼施工装修项目
序号 | 项目编码 |  |  |  |  | 项目名称 | [5 empty] | 项目特征描述 | [6 empty] | 计量单位 | 工程量 |  |  | 金额（元）
[23 empty] | 综合单价 |  |  | 合价 |  | 其中
暂估价
挑40mm
分部小计
楼梯扶手
36 | 011405001001 |  |  |  |  | 金属面油漆 | [5 empty] | 1.室内楼梯栏杆扶手刷漆2 遍 2.满足图纸设计及规范要求 | [6 empty] | m2 | 71.45
37 | 011405001002 |  |  |  |  | 金属面油漆 | [5 empty] | 1.室外楼梯栏杆扶手刷漆2 遍 2.满足图纸设计及规范要求 | [6 empty] | m2 | 81.02
分部小计
卫生间、盥洗室
38 | 010401012001 |  |  |  |  | 墩台 | [5 empty] | 1.砖品种、规格、强度等级 :红砖砌筑 2.高度：200mm 3.满足图纸设计及规范要求 | [6 empty] | m3 | 9.18
39 | 011505001001 |  |  |  |  | 洗漱台 | [5 empty] | 1.大理石台面(含开孔及磨边） | [6 empty] | m2 | 10.28
40 | 011210006003 |  |  |  |  | 隔断 | [5 empty] | 1.成品卫生间隔断（含门及所有五金件） | [6 empty] | m2 | 158.7
41 | 011505010001 |  |  |  |  | 镜面玻璃 | [5 empty] | 1.镜面玻璃 | [6 empty] | m2 | 11.5
分部小计
室外台阶
42 | 010507004001 |  |  |  |  | 台阶 | [5 empty] | 1.室外新做台阶 2.台阶下设300厚中砂垫层 3.未尽之处详见图纸，满足 设计及规范要求 | [6 empty] | m2 | 42.3
分部小计
措施项目
43 | 011701003001 |  |  |  |  | 脚手架 | [5 empty] | 1.脚手架 | [6 empty] | m2 | 267
44 | 011703001001 |  |  |  |  | 垂直运输 | [5 empty] | 1.垂直运输 2.建筑高度19.1m | [6 empty] | m2 | 3920
分部小计
本页小计
合 计
注：为计取规费等的使用，可在表中增设其中： “ 定额人工费” 表— 08
总价措施项目清单与计价表
工程名称：教学楼建筑装修维修改造工程 | [13 empty] | 标段：内蒙古自治区人民医院附属卫校教学楼、宿舍楼施工装修项目 | [8 empty] | 第 1 页 共 1 页
序号 | 项目编码 |  |  |  |  | 项目名称 | [6 empty] | 计算基础 |  |  |  |  | 费率(%) |  | 金额(元) |  | 调整费率(%) |  |  |  | 调整后金额( 元) |  | 备注
1 | 011707001 |  |  |  |  | 安全文明施工费
1.1 | 011707001001 |  |  |  |  | 安全文明施工与环境保护费 | [6 empty] | 分部分项人工费+技 术措施项目人工费 |  |  |  |  | 2
1.2 | 011707001002 |  |  |  |  | 临时设施费 | [6 empty] | 分部分项人工费+技 术措施项目人工费 |  |  |  |  | 1
2 | 011707005001 |  |  |  |  | 雨季施工增加费 | [6 empty] | 分部分项人工费+技 术措施项目人工费 |  |  |  |  | 0.5
3 | 011707004001 |  |  |  |  | 二次搬运费 | [6 empty] | 分部分项人工费+技 术措施项目人工费 |  |  |  |  | 1
合 计
编制人（造价人员）： | [19 empty] | 复核人（造价工程师）：
注： 1.“ 计算基础 ” 中安全文明施工费可为“ 定额基价 ” 、 “ 定额人工费 ”或“ 定额人工费+定额机械费 ” ，其他项目可为“ 定 额人工费 ”或“ 定额人工费+定额机械费 ”。
2.按施工方案计算的措施费，若无“ 计算基础 ”和“ 费率 ” 的数值，也可只填“ 金额 ”数值，但应在备注栏说明施工方案出 处或计算方法。
表-11
其他项目清单与计价汇总表 标段： 内蒙古自治区人民医院附属卫校教学楼、宿舍 楼施工装修项目 | [25 empty] | 第 1 页 共 1 页
序号 |  |  | 项目名称 | [13 empty] | 金额(元) |  |  |  | 结算金额(元) |  |  |  |  | 备注
1 |  |  | 暂列金额 | [22 empty] | 明细详见表-12-1
2 |  |  | 暂估价
2.1 |  |  | 专业工程暂估价 | [22 empty] | 明细详见表-12-3
2.2 |  |  | 材料暂估价 | [13 empty] | 一 | [8 empty] | 明细详见表-12-2
3 |  |  | 计日工 | [22 empty] | 明细详见表-12-4
4 |  |  | 总承包服务费 | [22 empty] | 明细详见表-12-5
5 |  |  | 材料检验试验费 | [13 empty] | 10313.07
6 |  |  | 建筑工程能效测评费
7 |  |  | 工程变更及现场签证
8 |  |  | 提前竣工（赶工补偿）
9 |  |  | 无负荷联合试运转费
10 |  |  | 停窝工损失费
11 |  |  | 施工期间未完工程保护费
12 |  |  | 企业自有工人培训管理费
13 |  |  | 建筑工人实名制费
合计 | [16 empty] | 10313.07 | [8 empty] | —
注：材料（工程设备） 暂估单价进入清单项目综合单价，此处不汇总。
表-12
材料（工程设备） 暂估单价及调整表
工程名称：教学楼建筑装修维修改造工程 | [13 empty] | 标段：内蒙古自治区人民医院附属卫校教学楼、宿舍楼施工装修项目 | [8 empty] | 第 1 页 共 1 页
序号 | 材料(工程设备)名称、规格、型号 | [9 empty] | 计量单位 |  |  | 数量 |  |  | 暂估(元) |  |  | 确认(元) |  |  | 差额± (元) |  |  | 备注
[14 empty] | 暂估 |  | 确认 | 单价 |  | 合价 | 单价 | 合价 |  | 单价 |  | 合价
合计
总合计
注：此表由招标人填写“ 暂估单价 ” ，并在备注栏说明暂估价的材料、工程设备拟用在哪些清单项目上，投标人应将上述材料、 工程设备暂估单价计入工程量清单综合单价报价中。 表— 12— 2
专业工程暂估价及结算价表 标段： 内蒙古自治区人民医院附属卫校教学楼、宿舍 楼施工装修项目 | [24 empty] | 第 1 页 共 1 页
序号 | 工程名称 | [7 empty] | 工程内容 |  |  |  |  | 暂估金额（元） |  |  |  | 结算金额(元) |  |  | 差额± (元) |  |  |  |  | 备注
合 计
注：此表“ 暂估金额 ” 由招标人填写，投标人应将“ 暂估金额 ”计入投标总价中。结算时按合同约定结算金额填写。 表— 12— 3
计 日 工 表
工程名称：教学楼建筑装修维修改造工程 | [13 empty] | 标段：内蒙古自治区人民医院附属卫校教学楼、宿舍楼施工装修项目 | [8 empty] | 第 1 页 共 1 页
编号 |  | 项目名称 | [9 empty] | 单位 |  |  | 暂定数量 |  | 实际数量 |  |  | 综合单价(元) |  |  |  | 合价(元)
[24 empty] | 暂定 |  |  | 实际
1 |  | 人工
|  | 零星用工 | [9 empty] | 工日 |  |  | 10
人工小计
2 |  | 材料
材料小计
3 |  | 机械
机械小计
四、企业管理费和利润
总 计
注：此表项目名称、暂定数量由招标人填写，编制招标控制价时，单价由招标人按有关计价规定确定；投标时，单价由投标人自 主报价，按暂定数量计算合价计入投标总价中。结算时，按发承包双方确认的实际数量计算合价。 表— 12— 4
规费、税金项目计价表
工程名称：教学楼建筑装修维修改造工程 | [13 empty] | 标段：内蒙古自治区人民医院附属卫校教学楼、宿舍楼施工装修项目 | [8 empty] | 第 1 页 共 1 页
序号 | 项目名称 | [10 empty] | 计算基础 | [7 empty] | 计算基数 |  |  |  |  | 计算费率(%) |  | 金额（元）
1 | 规费 | [10 empty] | 环境保护税
1.4 | 环境保护税
2 | 税金 | [10 empty] | 税前工程造价 | [12 empty] | 9
合 计
编制人（造价人员）： 复核人（造价工程师）：
表-13
分部分项工程和单价措施项目清单与计价表
工程名称：宿舍楼-拆除 | [13 empty] | 标段： 内蒙古自治区人民医院附属卫校 教学楼、宿舍楼施工装修项目 | [8 empty] | 第 1 页 共 2 页
序号 | 项目编码 |  |  |  |  | 项目名称 | [5 empty] | 项目特征描述 | [6 empty] | 计量单位 | 工程量 |  |  | 金额（元）
[23 empty] | 综合单价 |  |  | 合价 |  | 其中
暂估价
拆除地面
1 | 011603001002 |  |  |  |  | 拆除地面 | [5 empty] | 1.拆除楼地面 地砖及基层 2.包含拆除后的材料整理、 统一堆放、现场清理等其他 一切费用 | [6 empty] | m2 | 189.39
分部小计
拆除墙面
2 | 011608002001 |  |  |  |  | 铲除涂料面 | [5 empty] | 1.拆除原墙面及基层 2.包含拆除后的材料整理、 统一堆放、现场清理等其他 一切费用 | [6 empty] | m2 | 3286.71
3 | 011605002001 |  |  |  |  | 立面块料拆除 | [5 empty] | 1.拆除原墙面砖及基层 2.包含拆除后的材料整理、 统一堆放、现场清理等其他 一切费用 | [6 empty] | m2 | 589.59
分部小计
拆除天棚
4 | 011606003001 |  |  |  |  | 天棚面龙骨及饰面拆除 | [5 empty] | 1.拆除吊顶矿棉板及龙骨 2.包含拆除后的材料整理、 统一堆放、现场清理等其他 一切费用 | [6 empty] | m2 | 167.25
5 | 011606003002 |  |  |  |  | 天棚面龙骨及饰面拆除 | [5 empty] | 1.拆除吊顶铝扣板及龙骨 2.包含拆除后的材料整理、 统一堆放、现场清理等其他 一切费用 | [6 empty] | m2 | 189.39
分部小计
拆除卫生洁具
6 | 011612002002 |  |  |  |  | 蹲式大便器拆除 | [5 empty] | 1.工作内容：拆除蹲式大便 器 2.包括拆除时所需机械、设 备等 3.包含拆除材料整理、统一 堆放、现场清理等其他一切 费用 | [6 empty] | 套 | 16
7 | 011612002004 |  |  |  |  | 洗手盆拆除 | [5 empty] | 1.工作内容：拆除洗手盆 2.包括拆除时所需机械、设 备等 3.包含材料整理、统一堆放 、现场清理等其他一切费用 | [6 empty] | 套 | 48
8 | 011612002005 |  |  |  |  | 洗漱台拆除 | [5 empty] | 1.工作内容：拆除洗漱台 2.包括拆除时所需机械、设 备等 | [6 empty] | 套 | 8
本页小计
注：为计取规费等的使用，可在表中增设其中： “ 定额人工费”
表— 08
分部分项工程和单价措施项目清单与计价表 标段： 内蒙古自治区人民医院附属卫校 教学楼、宿舍楼施工装修项目
序号 | 项目编码 |  |  |  |  | 项目名称 | [5 empty] | 项目特征描述 | [6 empty] | 计量单位 | 工程量 |  |  | 金额（元）
[23 empty] | 综合单价 |  |  | 合价 |  | 其中
暂估价
3.包含材料整理、统一堆放 、现场清理等其他一切费用
9 | 011609002001 |  |  |  |  | 隔断拆除 | [5 empty] | 1.工作内容：拆除隔断 2.包括拆除时所需机械、设 备等 3.包含材料整理、统一堆放 、现场清理等其他一切费用 | [6 empty] | m2 | 88.32
10 | 011505010001 |  |  |  |  | 镜面玻璃 | [5 empty] | 1.工作内容：拆除墙面镜子 2.包括拆除时所需机械、设 备等 3.包含拆除后的材料整理、 统一堆放、现场清理等其他 一切费用 | [6 empty] | m2 | 38.4
分部小计
建筑垃圾外运
11 | 010103002003 |  |  |  |  | 楼层运出垃圾 | [5 empty] | 1.楼层运出垃圾 2.包含人工清理及外运 | [6 empty] | m3 | 33.31
12 | 010103002001 |  |  |  |  | 余方弃置 | [5 empty] | 1.建筑垃圾外运 2.运距 : 自行考虑 3.包含建筑垃圾装车（装车 方式综合考虑）、 二次倒运 、人工配合清理 4.包括建筑垃圾处理费、手 续费等其他一切费用 | [6 empty] | m3 | 33.31
分部小计
措施项目
本页小计
合 计
注：为计取规费等的使用，可在表中增设其中： “ 定额人工费” 表— 08
总价措施项目清单与计价表
工程名称：宿舍楼-拆除 | [13 empty] | 标段：内蒙古自治区人民医院附属卫校教学楼、宿舍楼施工装修项目 | [8 empty] | 第 1 页 共 1 页
序号 | 项目编码 |  |  |  |  | 项目名称 | [6 empty] | 计算基础 |  |  |  |  | 费率(%) |  | 金额(元) |  | 调整费率(%) |  |  |  | 调整后金额( 元) |  | 备注
1 | 011707001 |  |  |  |  | 安全文明施工费
1.1 | 011707001001 |  |  |  |  | 安全文明施工与环境保护费 | [6 empty] | 分部分项人工费+技 术措施项目人工费 |  |  |  |  | 2
1.2 | 011707001002 |  |  |  |  | 临时设施费 | [6 empty] | 分部分项人工费+技 术措施项目人工费 |  |  |  |  | 1
2 | 011707005001 |  |  |  |  | 雨季施工增加费 | [6 empty] | 分部分项人工费+技 术措施项目人工费 |  |  |  |  | 0.5
3 | 011707004001 |  |  |  |  | 二次搬运费 | [6 empty] | 分部分项人工费+技 术措施项目人工费 |  |  |  |  | 1
合 计
编制人（造价人员）： | [19 empty] | 复核人（造价工程师）：
注： 1.“ 计算基础 ” 中安全文明施工费可为“ 定额基价 ” 、 “ 定额人工费 ”或“ 定额人工费+定额机械费 ” ，其他项目可为“ 定 额人工费 ”或“ 定额人工费+定额机械费 ”。
2.按施工方案计算的措施费，若无“ 计算基础 ”和“ 费率 ” 的数值，也可只填“ 金额 ”数值，但应在备注栏说明施工方案出 处或计算方法。
表-11
工程名称：宿舍楼-拆除 | [7 empty] | 其他项目清单与计价汇总表 标段： 内蒙古自治区人民医院附属卫校教学楼、宿舍 楼施工装修项目 | [17 empty] | 第 1 页 共 1 页
序号 |  |  | 项目名称 | [13 empty] | 金额(元) |  |  |  | 结算金额(元) |  |  |  |  | 备注
1 |  |  | 暂列金额 | [22 empty] | 明细详见表-12-1
2 |  |  | 暂估价
2.1 |  |  | 专业工程暂估价 | [22 empty] | 明细详见表-12-3
2.2 |  |  | 材料暂估价 | [13 empty] | 一 | [8 empty] | 明细详见表-12-2
3 |  |  | 计日工 | [22 empty] | 明细详见表-12-4
4 |  |  | 总承包服务费 | [22 empty] | 明细详见表-12-5
5 |  |  | 材料检验试验费
6 |  |  | 建筑工程能效测评费
7 |  |  | 工程变更及现场签证
8 |  |  | 提前竣工（赶工补偿）
9 |  |  | 无负荷联合试运转费
10 |  |  | 停窝工损失费
11 |  |  | 施工期间未完工程保护费
12 |  |  | 企业自有工人培训管理费
13 |  |  | 建筑工人实名制费
合计 | [25 empty] | —
注：材料（工程设备） 暂估单价进入清单项目综合单价，此处不汇总。
表-12
材料（工程设备） 暂估单价及调整表 标段： 内蒙古自治区人民医院附属卫校教学楼、宿舍 楼施工装修项目 | [25 empty] | 第 1 页 共 1 页
序号 | 材料(工程设备)名称、规格、型号 | [9 empty] | 计量单位 |  |  | 数量 |  |  | 暂估(元) |  |  | 确认(元) |  |  | 差额± (元) |  |  | 备注
[14 empty] | 暂估 |  | 确认 | 单价 |  | 合价 | 单价 | 合价 |  | 单价 |  | 合价
合计
总合计
注：此表由招标人填写“ 暂估单价 ” ，并在备注栏说明暂估价的材料、工程设备拟用在哪些清单项目上，投标人应将上述材料、 工程设备暂估单价计入工程量清单综合单价报价中。 表— 12— 2
工程名称：宿舍楼-拆除 | [7 empty] | 专业工程暂估价及结算价表 标段： 内蒙古自治区人民医院附属卫校教学楼、宿舍 楼施工装修项目 | [16 empty] | 第 1 页 共 1 页
序号 | 工程名称 | [7 empty] | 工程内容 |  |  |  |  | 暂估金额（元） |  |  |  | 结算金额(元) |  |  | 差额± (元) |  |  |  |  | 备注
合 计
注：此表“ 暂估金额 ” 由招标人填写，投标人应将“ 暂估金额 ”计入投标总价中。结算时按合同约定结算金额填写。 表— 12— 3
计 日 工 表
工程名称：宿舍楼-拆除 | [13 empty] | 标段：内蒙古自治区人民医院附属卫校教学楼、宿舍楼施工装修项目 | [8 empty] | 第 1 页 共 1 页
编号 |  | 项目名称 | [9 empty] | 单位 |  |  | 暂定数量 |  | 实际数量 |  |  | 综合单价(元) |  |  |  | 合价(元)
[24 empty] | 暂定 |  |  | 实际
1 |  | 人工
2 |  | 材料
材料小计
3 |  | 机械
机械小计
四、企业管理费和利润
总 计
注：此表项目名称、暂定数量由招标人填写，编制招标控制价时，单价由招标人按有关计价规定确定；投标时，单价由投标人自 主报价，按暂定数量计算合价计入投标总价中。结算时，按发承包双方确认的实际数量计算合价。
表— 12— 4
规费、税金项目计价表
工程名称：宿舍楼-拆除 | [13 empty] | 标段：内蒙古自治区人民医院附属卫校教学楼、宿舍楼施工装修项目 | [8 empty] | 第 1 页 共 1 页
序号 | 项目名称 | [10 empty] | 计算基础 | [7 empty] | 计算基数 |  |  |  |  | 计算费率(%) |  | 金额（元）
1 | 规费 | [10 empty] | 环境保护税
1.4 | 环境保护税
2 | 税金 | [10 empty] | 税前工程造价 | [12 empty] | 9
合 计
编制人（造价人员）： 复核人（造价工程师）：
表-13
分部分项工程和单价措施项目清单与计价表 标段： 内蒙古自治区人民医院附属卫校 教学楼、宿舍楼施工装修项目
序号 | 项目编码 |  |  |  |  | 项目名称 | [5 empty] | 项目特征描述 | [6 empty] | 计量单位 | 工程量 |  |  | 金额（元）
[23 empty] | 综合单价 |  |  | 合价 |  | 其中
暂估价
地面
1 | 011102003002 |  |  |  |  | 块料地面 | [5 empty] | 部位：卫生间、浴室 1.8~10厚地砖铺实拍平，稀 水泥浆擦缝 2.20厚1:3干硬性水泥砂浆 结合层 3.1.5厚合成高分子防水涂 料 4.素水泥浆一道 5.40厚C20细石混凝土 6.20厚挤塑聚苯乙烯泡沫塑 料板 7.0.4厚塑料膜浮铺 8.20厚1:3水泥砂浆找坡层 抹平 | [6 empty] | m2 | 81.75
2 | 011102003003 |  |  |  |  | 块料楼面 | [5 empty] | 部位：卫生间 1.8~10厚地砖铺实拍平，稀 水泥浆擦缝 2.20厚1:3干硬性水泥砂浆 结合层 3.1.5厚合成高分子防水涂 料 4.素水泥浆一道 5.50厚C20细石混凝土 | [6 empty] | m2 | 107.64
分部小计
墙面
3 | 011204003001 |  |  |  |  | 块料墙面 | [5 empty] | 卫生间、浴室 1.5厚陶瓷墙砖， 白水泥勾 缝 2.5厚瓷砖胶粘剂粘结层 3.刷水泥基防水涂料一道1. 2厚（距离楼面1.8米高范围 内） 4.10厚1:3水泥砂浆打底 | [6 empty] | m2 | 577.08
4 | 011210006001 |  |  |  |  | 防火墙 | [5 empty] | 1.防火墙 2.耐火极限≥3h 3.部位：配电室 | [6 empty] | m2 | 20.67
5 | 011210006006 |  |  |  |  | 吸音墙 | [5 empty] | 1.吸音墙 2.此墙采取有效的隔声、减 振、 降噪措施 3.部位：宿舍墙体 | [6 empty] | m2 | 475.2
6 | 010401003001 |  |  |  |  | 实心砖墙 | [5 empty] | 1.新砌实心砖墙，洞口封堵 | [6 empty] | m3 | 2.19
7 | 011201001002 |  |  |  |  | 墙面一般抹灰 | [5 empty] | 1.内墙抹灰：厚度20mm 2.部位：洞口封堵及收口 | [6 empty] | m2 | 18.88
本页小计
注：为计取规费等的使用，可在表中增设其中： “ 定额人工费” 表— 08
分部分项工程和单价措施项目清单与计价表
工程名称：宿舍楼建筑与装饰维修改造工程 | [13 empty] | 标段： 内蒙古自治区人民医院附属卫校 教学楼、宿舍楼施工装修项目 | [8 empty] | 第 2 页 共 4 页
序号 | 项目编码 |  |  |  |  | 项目名称 | [5 empty] | 项目特征描述 | [6 empty] | 计量单位 | 工程量 |  |  | 金额（元）
[23 empty] | 综合单价 |  |  | 合价 |  | 其中
暂估价
8 | 011406001003 |  |  |  |  | 抹灰面油漆 | [5 empty] | 1. 乳胶漆3遍 2. 刮腻子2遍，分遍磨平 3.部位：洞口封堵及收口 | [6 empty] | m2 | 18.88
9 | 011207001001 |  |  |  |  | 挡鼠板 | [5 empty] | 1.成品挡鼠板 | [6 empty] | m2 | 0.6
分部小计
天棚
10 | 011302001001 |  |  |  |  | 吊顶天棚 | [5 empty] | 卫生间、浴室 1.混凝土板底钻孔， 固定镀 锌膨胀螺栓， 间距<1200 2.中6钢筋吊杆，双向间距< 1200， 吊杆上部与膨胀螺栓 固定 3.T型主龙骨， 间距<1200， 用垂直吊挂件或卡簧式掉件 与钢筋吊杆连接后找平 4.T型主龙骨，间距600，用 挂插件与主龙骨连接 5.铝合金方板，规格600*60 0，与主龙骨固定 | [6 empty] | m2 | 189.39
11 | 011302001003 |  |  |  |  | 吊顶天棚 | [5 empty] | 走廊 1.混凝土板底钻孔， 固定镀 锌膨胀螺栓， 间距<1200 2.中6钢筋吊杆，双向间距< 1200， 吊杆上部与膨胀螺栓 固定 3.T型主龙骨， 间距<1200， 用垂直吊挂件或卡簧式掉件 与钢筋吊杆连接后找平 4.T型主龙骨，间距600，用 挂插件与主龙骨连接 5.石膏板面层 | [6 empty] | m2 | 167.25
分部小计
门窗
12 | 010802003003 |  |  |  |  | 钢质防火门 | [5 empty] | 1.钢制成品三防门 2.包括门套、拉手、锁具、 合页等五金件 | [6 empty] | m2 | 20.34
13 | 010802001001 |  |  |  |  | 金属(塑钢） 门 | [5 empty] | 1.普通成品门 2.包括门套、拉手、锁具、 合页等五金件 | [6 empty] | m2 | 51.52
14 | 010802001002 |  |  |  |  | 金属(塑钢） 门 | [5 empty] | 1.普通成品门连窗 2.包括门套、拉手、锁具、 合页等五金件 | [6 empty] | m2 | 93.56
15 | 010807001001 |  |  |  |  | 金属（断桥） 窗 | [5 empty] | 1.框、扇材质:断桥铝合金 | [6 empty] | m2 | 60.48
本页小计
注：为计取规费等的使用，可在表中增设其中： “ 定额人工费”
表— 08
分部分项工程和单价措施项目清单与计价表
工程名称：宿舍楼建筑与装饰维修改造工程 | [13 empty] | 标段： 内蒙古自治区人民医院附属卫校 教学楼、宿舍楼施工装修项目 | [8 empty] | 第 3 页 共 4 页
序号 | 项目编码 |  |  |  |  | 项目名称 | [5 empty] | 项目特征描述 | [6 empty] | 计量单位 | 工程量 |  |  | 金额（元）
[23 empty] | 综合单价 |  |  | 合价 |  | 其中
暂估价
框窗 2.门代号及洞口尺寸 :2100* 1800 3.玻璃品种、厚度:消防救 援窗 安全易碎玻璃 4.含所有五金件 5.满足图纸设计及规范要求
分部小计
其他
卫生间、盥洗室
16 | 010401012001 |  |  |  |  | 墩台 | [5 empty] | 1.砖品种、规格、强度等级 :红砖砌筑 2.高度：200mm 3.未尽之处详见图纸，满足 图纸设计及规范要求 | [6 empty] | m3 | 4.17
17 | 011505001001 |  |  |  |  | 洗漱台 | [5 empty] | 1.大理石台面(含开孔及磨 边） 2.未尽之处详见图纸，满足 图纸设计及规范要求 | [6 empty] | m2 | 36.8
18 | 011210006003 |  |  |  |  | 隔断 | [5 empty] | 1.成品卫生间隔断（含门及所有五金件） | [6 empty] | m2 | 81.3
19 | 011210006004 |  |  |  |  | 隔断 | [5 empty] | 1.成品防潮隔板 | [6 empty] | m2 | 6.48
20 | 011505010001 |  |  |  |  | 镜面玻璃 | [5 empty] | 1.镜面玻璃 | [6 empty] | m2 | 29.4
21 | 010810005002 |  |  |  |  | 晾衣杆 | [5 empty] | 1.新增手摇升降晾衣杆 | [6 empty] | m | 18.4
22 | 011501003002 |  |  |  |  | 衣柜 | [5 empty] | 1.成品衣柜（按柜体展开面 积计算） 2.未尽之处详见图纸，满足 设计及规范要求 | [6 empty] | m2 | 34.65
23 | 011501003003 |  |  |  |  | 衣柜 | [5 empty] | 1.1#衣柜（按柜体展开面积 计算） 2.包含挂衣杆、 门把手 3.未尽之处详见图纸，满足 设计及规范要求 | [6 empty] | m2 | 10.04
24 | 011501003004 |  |  |  |  | 衣柜 | [5 empty] | 1.2#衣柜（按柜体展开面积 计算） 2.包含挂衣杆、 门把手 3.未尽之处详见图纸，满足 设计及规范要求 | [6 empty] | m2 | 11
25 | 011501003005 |  |  |  |  | 衣柜 | [5 empty] | 1.3#衣柜（按柜体展开面积 计算） 2.包含挂衣杆、 门把手 3.未尽之处详见图纸，满足 设计及规范要求 | [6 empty] | m2 | 34.02
本页小计
注：为计取规费等的使用，可在表中增设其中： “ 定额人工费” 表— 08
分部分项工程和单价措施项目清单与计价表
工程名称：宿舍楼建筑与装饰维修改造工程 | [13 empty] | 标段： 内蒙古自治区人民医院附属卫校 教学楼、宿舍楼施工装修项目 | [8 empty] | 第 4 页 共 4 页
序号 | 项目编码 |  |  |  |  | 项目名称 | [5 empty] | 项目特征描述 | [6 empty] | 计量单位 | 工程量 |  |  | 金额（元）
[23 empty] | 综合单价 |  |  | 合价 |  | 其中
暂估价
26 | 010801006002 |  |  |  |  | 门锁安装 | [5 empty] | 1.浴室衣柜电子锁 2.未尽之处详见图纸，满足 设计及规范要求 | [6 empty] | 个 | 42
分部小计
室外台阶
27 | 010507004002 |  |  |  |  | 台阶 | [5 empty] | 1.室外新做台阶 2.台阶下设300厚中砂垫层 3.未尽之处详见图纸，满足 设计及规范要求 | [6 empty] | m2 | 20.93
分部小计
措施项目
28 | 011701003001 |  |  |  |  | 脚手架 | [5 empty] | 1.脚手架 | [6 empty] | m2 | 975.13
29 | 011703001002 |  |  |  |  | 垂直运输 | [5 empty] | 1.垂直运输 2.高度15.5m | [6 empty] | m2 | 975.13
分部小计
本页小计
合 计
注：为计取规费等的使用，可在表中增设其中： “ 定额人工费” 表— 08
总价措施项目清单与计价表
工程名称：宿舍楼建筑与装饰维修改造工程 | [13 empty] | 标段：内蒙古自治区人民医院附属卫校教学楼、宿舍楼施工装修项目 | [8 empty] | 第 1 页 共 1 页
序号 | 项目编码 |  |  |  |  | 项目名称 | [6 empty] | 计算基础 |  |  |  |  | 费率(%) |  | 金额(元) |  | 调整费率(%) |  |  |  | 调整后金额( 元) |  | 备注
1 | 011707001 |  |  |  |  | 安全文明施工费
1.1 | 011707001001 |  |  |  |  | 安全文明施工与环境保护费 | [6 empty] | 分部分项人工费+技 术措施项目人工费 |  |  |  |  | 2
1.2 | 011707001002 |  |  |  |  | 临时设施费 | [6 empty] | 分部分项人工费+技 术措施项目人工费 |  |  |  |  | 1
2 | 011707005001 |  |  |  |  | 雨季施工增加费 | [6 empty] | 分部分项人工费+技 术措施项目人工费 |  |  |  |  | 0.5
3 | 011707004001 |  |  |  |  | 二次搬运费 | [6 empty] | 分部分项人工费+技 术措施项目人工费 |  |  |  |  | 1
合 计
编制人（造价人员）： | [19 empty] | 复核人（造价工程师）：
注： 1.“ 计算基础 ” 中安全文明施工费可为“ 定额基价 ” 、 “ 定额人工费 ”或“ 定额人工费+定额机械费 ” ，其他项目可为“ 定 额人工费 ”或“ 定额人工费+定额机械费 ”。
2.按施工方案计算的措施费，若无“ 计算基础 ”和“ 费率 ” 的数值，也可只填“ 金额 ”数值，但应在备注栏说明施工方案出 处或计算方法。
表-11
其他项目清单与计价汇总表 标段： 内蒙古自治区人民医院附属卫校教学楼、宿舍 楼施工装修项目 | [25 empty] | 第 1 页 共 1 页
序号 |  |  | 项目名称 | [13 empty] | 金额(元) |  |  |  | 结算金额(元) |  |  |  |  | 备注
1 |  |  | 暂列金额 | [22 empty] | 明细详见表-12-1
2 |  |  | 暂估价
2.1 |  |  | 专业工程暂估价 | [22 empty] | 明细详见表-12-3
2.2 |  |  | 材料暂估价 | [13 empty] | 一 | [8 empty] | 明细详见表-12-2
3 |  |  | 计日工 | [22 empty] | 明细详见表-12-4
4 |  |  | 总承包服务费 | [22 empty] | 明细详见表-12-5
5 |  |  | 材料检验试验费 | [13 empty] | 1805.06
6 |  |  | 建筑工程能效测评费
7 |  |  | 工程变更及现场签证
8 |  |  | 提前竣工（赶工补偿）
9 |  |  | 无负荷联合试运转费
10 |  |  | 停窝工损失费
11 |  |  | 施工期间未完工程保护费
12 |  |  | 企业自有工人培训管理费
13 |  |  | 建筑工人实名制费
合计 | [16 empty] | 1805.06 | [8 empty] | —
注：材料（工程设备） 暂估单价进入清单项目综合单价，此处不汇总。
表-12
材料（工程设备） 暂估单价及调整表
工程名称：宿舍楼建筑与装饰维修改造工程 | [13 empty] | 标段：内蒙古自治区人民医院附属卫校教学楼、宿舍楼施工装修项目 | [8 empty] | 第 1 页 共 1 页
序号 | 材料(工程设备)名称、规格、型号 | [9 empty] | 计量单位 |  |  | 数量 |  |  | 暂估(元) |  |  | 确认(元) |  |  | 差额± (元) |  |  | 备注
[14 empty] | 暂估 |  | 确认 | 单价 |  | 合价 | 单价 | 合价 |  | 单价 |  | 合价
合计
总合计
注：此表由招标人填写“ 暂估单价 ” ，并在备注栏说明暂估价的材料、工程设备拟用在哪些清单项目上，投标人应将上述材料、 工程设备暂估单价计入工程量清单综合单价报价中。 表— 12— 2
专业工程暂估价及结算价表 标段： 内蒙古自治区人民医院附属卫校教学楼、宿舍 楼施工装修项目 | [24 empty] | 第 1 页 共 1 页
序号 | 工程名称 | [7 empty] | 工程内容 |  |  |  |  | 暂估金额（元） |  |  |  | 结算金额(元) |  |  | 差额± (元) |  |  |  |  | 备注
合 计
注：此表“ 暂估金额 ” 由招标人填写，投标人应将“ 暂估金额 ”计入投标总价中。结算时按合同约定结算金额填写。 表— 12— 3
计 日 工 表
工程名称：宿舍楼建筑与装饰维修改造工程 | [13 empty] | 标段：内蒙古自治区人民医院附属卫校教学楼、宿舍楼施工装修项目 | [8 empty] | 第 1 页 共 1 页
编号 |  | 项目名称 | [9 empty] | 单位 |  |  | 暂定数量 |  | 实际数量 |  |  | 综合单价(元) |  |  |  | 合价(元)
[24 empty] | 暂定 |  |  | 实际
1 |  | 人工
|  | 零星用工 | [9 empty] | 工日 |  |  | 10
人工小计
2 |  | 材料
材料小计
3 |  | 机械
机械小计
四、企业管理费和利润
总 计
注：此表项目名称、暂定数量由招标人填写，编制招标控制价时，单价由招标人按有关计价规定确定；投标时，单价由投标人自 主报价，按暂定数量计算合价计入投标总价中。结算时，按发承包双方确认的实际数量计算合价。 表— 12— 4
规费、税金项目计价表
工程名称：宿舍楼建筑与装饰维修改造工程 | [13 empty] | 标段：内蒙古自治区人民医院附属卫校教学楼、宿舍楼施工装修项目 | [8 empty] | 第 1 页 共 1 页
序号 | 项目名称 | [10 empty] | 计算基础 | [7 empty] | 计算基数 |  |  |  |  | 计算费率(%) |  | 金额（元）
1 | 规费 | [10 empty] | 环境保护税
1.4 | 环境保护税
2 | 税金 | [10 empty] | 税前工程造价 | [12 empty] | 9
合 计
编制人（造价人员）： 复核人（造价工程师）：
表-13
分部分项工程和单价措施项目清单与计价表
工程名称：暂列金额 | [13 empty] | 标段： 内蒙古自治区人民医院附属卫校 教学楼、宿舍楼施工装修项目 | [8 empty] | 第 1 页 共 1 页
序号 | 项目编码 |  |  |  |  | 项目名称 | [5 empty] | 项目特征描述 | [6 empty] | 计量单位 | 工程量 |  |  | 金额（元）
[23 empty] | 综合单价 |  |  | 合价 |  | 其中
暂估价
整个项目
措施项目
本页小计
合 计
注：为计取规费等的使用，可在表中增设其中： “ 定额人工费” 表— 08
总价措施项目清单与计价表
工程名称：暂列金额 | [13 empty] | 标段：内蒙古自治区人民医院附属卫校教学楼、宿舍楼施工装修项目 | [8 empty] | 第 1 页 共 1 页
序号 | 项目编码 |  |  |  |  | 项目名称 | [6 empty] | 计算基础 |  |  |  |  | 费率(%) |  | 金额(元) |  | 调整费率(%) |  |  |  | 调整后金额( 元) |  | 备注
1 | 011707001 |  |  |  |  | 安全文明施工费
1.1 | 011707001001 |  |  |  |  | 安全文明施工与环境保护费 | [6 empty] | 分部分项人工费+技 术措施项目人工费 |  |  |  |  | 0
1.2 | 011707001002 |  |  |  |  | 临时设施费 | [6 empty] | 分部分项人工费+技 术措施项目人工费 |  |  |  |  | 0
2 | 011707005001 |  |  |  |  | 雨季施工增加费 | [6 empty] | 分部分项人工费+技 术措施项目人工费 |  |  |  |  | 0
3 | 011707007001 |  |  |  |  | 已完工程及设备保护费 | [6 empty] | 分部分项人工费+技 术措施项目人工费 |  |  |  |  | 0
4 | 01B001 |  |  |  |  | 工程定位复测费 | [6 empty] | 分部分项人工费+技 术措施项目人工费 |  |  |  |  | 0
5 | 011707004001 |  |  |  |  | 二次搬运费 | [6 empty] | 分部分项人工费+技 术措施项目人工费 |  |  |  |  | 0
6 | 01B002 |  |  |  |  | 特殊地区施工增加费 | [6 empty] | 分部分项人工费+技 术措施项目人工费 |  |  |  |  | 0
7 | 011707002001 |  |  |  |  | 夜间施工增加费
8 | 011707002002 |  |  |  |  | 白天在地下室施工增加费
9 | 011707005002 |  |  |  |  | 冬季施工增加费
合 计
编制人（造价人员）： | [19 empty] | 复核人（造价工程师）：
注： 1.“ 计算基础 ” 中安全文明施工费可为“ 定额基价 ” 、 “ 定额人工费 ”或“ 定额人工费+定额机械费 ” ，其他项目可为“ 定 额人工费 ”或“ 定额人工费+定额机械费 ”。
2.按施工方案计算的措施费，若无“ 计算基础 ”和“ 费率 ” 的数值，也可只填“ 金额 ”数值，但应在备注栏说明施工方案出 处或计算方法。
表-11
工程名称：暂列金额 | [7 empty] | 其他项目清单与计价汇总表 标段： 内蒙古自治区人民医院附属卫校教学楼、宿舍 楼施工装修项目 | [17 empty] | 第 1 页 共 1 页
序号 |  |  | 项目名称 | [13 empty] | 金额(元) |  |  |  | 结算金额(元) |  |  |  |  | 备注
1 |  |  | 暂列金额 | [13 empty] | 131115 | [8 empty] | 明细详见表-12-1
2 |  |  | 暂估价
2.1 |  |  | 专业工程暂估价 | [22 empty] | 明细详见表-12-3
2.2 |  |  | 材料暂估价 | [13 empty] | 一 | [8 empty] | 明细详见表-12-2
3 |  |  | 计日工 | [22 empty] | 明细详见表-12-4
4 |  |  | 总承包服务费 | [22 empty] | 明细详见表-12-5
5 |  |  | 材料检验试验费
6 |  |  | 建筑工程能效测评费
7 |  |  | 工程变更及现场签证
8 |  |  | 提前竣工（赶工补偿）
9 |  |  | 无负荷联合试运转费
10 |  |  | 停窝工损失费
11 |  |  | 施工期间未完工程保护费
12 |  |  | 企业自有工人培训管理费
13 |  |  | 建筑工人实名制费
合计 | [16 empty] | 131115 | [8 empty] | —
注：材料（工程设备） 暂估单价进入清单项目综合单价，此处不汇总。
表-12
工程名称：暂列金额 | [10 empty] | 暂列金额明细表 标段： 内蒙古自治区人民医院附属卫校教学楼、宿舍 楼施工装修项目 | [14 empty] | 第 1 页 共 1 页
序号 |  |  | 项目名称 | [14 empty] | 计量单位 |  |  | 暂定金额（元） |  |  |  |  | 备注
1 |  |  | 暂列金 | [14 empty] | 项 |  |  | 131115
合 计 | [20 empty] | 131115 |  |  |  |  | —
注：此表由招标人填写，如不能详列，也可只列暂列金额总额，投标人应将上述暂列金额计入投标总价中。 表— 12— 1
规费、税金项目计价表
工程名称：暂列金额 | [13 empty] | 标段：内蒙古自治区人民医院附属卫校教学楼、宿舍楼施工装修项目 | [8 empty] | 第 1 页 共 1 页
序号 | 项目名称 | [10 empty] | 计算基础 | [7 empty] | 计算基数 |  |  |  |  | 计算费率(%) |  | 金额（元）
1 | 规费 | [10 empty] | 社会保险费+住房公积金+水利建设 基金+环境保护税
1.1 | 社会保险费 | [10 empty] | 养老失业保险+基本医疗保险+工伤 保险+生育保险
(1) | 养老失业保险 | [10 empty] | 分部分项人工费+组织措施项目人工 费+技术措施项目人工费+分部分项 人工费调整+技术措施项目人工费调 整 | [12 empty] | 10.5
(2) | 基本医疗保险 | [10 empty] | 分部分项人工费+组织措施项目人工 费+技术措施项目人工费+分部分项 人工费调整+技术措施项目人工费调 整 | [12 empty] | 3.7
(3) | 工伤保险 | [10 empty] | 分部分项人工费+组织措施项目人工 费+技术措施项目人工费+分部分项 人工费调整+技术措施项目人工费调 整 | [12 empty] | 0.4
(4) | 生育保险 | [10 empty] | 分部分项人工费+组织措施项目人工 费+技术措施项目人工费+分部分项 人工费调整+技术措施项目人工费调 整 | [12 empty] | 0.3
1.2 | 住房公积金 | [10 empty] | 分部分项人工费+组织措施项目人工 费+技术措施项目人工费+分部分项 人工费调整+技术措施项目人工费调 整 | [12 empty] | 3.7
1.3 | 水利建设基金 | [10 empty] | 分部分项人工费+组织措施项目人工 费+技术措施项目人工费+分部分项 人工费调整+技术措施项目人工费调 整 | [12 empty] | 0.4
1.4 | 环境保护税
2 | 税金 | [10 empty] | 税前工程造价 | [12 empty] | 9
合 计
编制人（造价人员）： 复核人（造价工程师）：
表-13
分部分项工程和单价措施项目清单与计价表
工程名称：教学楼— 采暖系统拆除 | [13 empty] | 标段： 内蒙古自治区人民医院附属卫校 教学楼、宿舍楼施工装修项目 | [8 empty] | 第 1 页 共 2 页
序号 | 项目编码 |  |  |  | 项目名称 |  |  |  |  | 项目特征描述 | [6 empty] | 计量 单位 |  | 工程量 |  | 金额（元）
[21 empty] | 综合单价 |  |  | 合价 |  |  | 其中
暂估价
整个项目
1 | 011612001001 |  |  |  | 管道拆除 |  |  |  |  | 1.工作内容:拆除采暖焊 接钢管 2.管道规格:DN15-25mm 3.拆除方式:气割 4.未尽之处详见图纸，满 足图纸设计和规范要求 | [6 empty] | m |  | 393.97
2 | 011612001002 |  |  |  | 管道拆除 |  |  |  |  | 1.工作内容:拆除采暖焊 接钢管 2.管道规格:DN32-50mm 3.拆除方式:气割 4.未尽之处详见图纸，满 足图纸设计和规范要求 | [6 empty] | m |  | 655.49
3 | 011612001003 |  |  |  | 管道拆除 |  |  |  |  | 1.工作内容:拆除采暖焊 接钢管 2.管道规格:DN70-100mm 3.拆除方式:气割 4.未尽之处详见图纸，满 足图纸设计和规范要求 | [6 empty] | m |  | 135.8
4 | 011612001004 |  |  |  | 管道拆除 |  |  |  |  | 1.工作内容:拆除采暖焊 接钢管 2.管道规格:DN125-150mm 3.拆除方式:气割 4.未尽之处详见图纸，满 足图纸设计和规范要求 | [6 empty] | m |  | 55.07
5 | 011613001001 |  |  |  | 散热器拆除 |  |  |  |  | 1.工作内容:拆除散热器 2.规格:15片以内 3.未尽之处详见图纸，满 足图纸设计和规范要求 | [6 empty] | 组 |  | 63
6 | 011613001002 |  |  |  | 散热器拆除 |  |  |  |  | 1.工作内容:拆除散热器 2.规格:30片以内 3.未尽之处详见图纸，满 足图纸设计和规范要求 | [6 empty] | 组 |  | 148
7 | 011614001001 |  |  |  | 阀门拆除 |  |  |  |  | 1.工作内容:拆除采暖阀 门 2.阀门规格:DN32-50mm 3.未尽之处详见图纸，满 足图纸设计和规范要求 | [6 empty] | 个 |  | 422
8 | 011614001002 |  |  |  | 阀门拆除 |  |  |  |  | 1.工作内容:拆除采暖阀 门 2.阀门规格:DN70-100mm 3.未尽之处详见图纸，满 足图纸设计和规范要求 | [6 empty] | 个 |  | 2
9 | 011614001003 |  |  |  | 阀门拆除 |  |  |  |  | 1.工作内容:拆除采暖阀门 | [6 empty] | 个 |  | 4
本页小计
注：为计取规费等的使用，可在表中增设其中： “ 定额人工费”
表— 08
分部分项工程和单价措施项目清单与计价表 标段： 内蒙古自治区人民医院附属卫校 教学楼、宿舍楼施工装修项目
序号 | 项目编码 |  |  |  | 项目名称 |  |  |  |  | 项目特征描述 | [6 empty] | 计量 单位 |  | 工程量 |  | 金额（元）
[21 empty] | 综合单价 |  |  | 合价 |  |  | 其中
暂估价
2.阀门规格:DN100-150mm 3.未尽之处详见图纸，满 足图纸设计和规范要求
分部小计
措施项目
10 | 031301017001 |  |  |  | 脚手架搭拆 | [11 empty] | 项 |  | 1
分部小计
本页小计
合 计
注：为计取规费等的使用，可在表中增设其中： “ 定额人工费” 表— 08
总价措施项目清单与计价表
工程名称：教学楼— 采暖系统拆除 | [13 empty] | 标段：内蒙古自治区人民医院附属卫校教学楼、宿舍楼施工装修项目 | [8 empty] | 第 1 页 共 1 页
序号 | 项目编码 |  |  |  |  | 项目名称 | [6 empty] | 计算基础 |  |  |  |  | 费率(%) |  | 金额(元) |  | 调整费率(%) |  |  |  | 调整后金额( 元) |  | 备注
1 | 011707001 |  |  |  |  | 安全文明施工费
1.1 | 011707001001 |  |  |  |  | 安全文明施工与环境保护费 | [6 empty] | 分部分项人工费+技 术措施项目人工费 |  |  |  |  | 2
1.2 | 011707001002 |  |  |  |  | 临时设施费 | [6 empty] | 分部分项人工费+技 术措施项目人工费 |  |  |  |  | 1
2 | 011707005001 |  |  |  |  | 雨季施工增加费 | [6 empty] | 分部分项人工费+技 术措施项目人工费 |  |  |  |  | 0.5
3 | 011707004001 |  |  |  |  | 二次搬运费 | [6 empty] | 分部分项人工费+技 术措施项目人工费 |  |  |  |  | 1
4 | 01B001 |  |  |  |  | 特殊地区施工增加费 | [6 empty] | 分部分项人工费+技 术措施项目人工费 |  |  |  |  | 0
5 | 011707002001 |  |  |  |  | 夜间施工增加费
6 | 011707002002 |  |  |  |  | 白天在地下室施工增加费
7 | 011707005002 |  |  |  |  | 冬季施工增加费
合 计
编制人（造价人员）： | [19 empty] | 复核人（造价工程师）：
注： 1.“ 计算基础 ” 中安全文明施工费可为“ 定额基价 ” 、 “ 定额人工费 ”或“ 定额人工费+定额机械费 ” ，其他项目可为“ 定 额人工费 ”或“ 定额人工费+定额机械费 ”。
2.按施工方案计算的措施费，若无“ 计算基础 ”和“ 费率 ” 的数值，也可只填“ 金额 ”数值，但应在备注栏说明施工方案出 处或计算方法。
表-11
其他项目清单与计价汇总表 标段： 内蒙古自治区人民医院附属卫校教学楼、宿舍 楼施工装修项目 | [25 empty] | 第 1 页 共 1 页
序号 |  |  | 项目名称 | [13 empty] | 金额(元) |  |  |  | 结算金额(元) |  |  |  |  | 备注
1 |  |  | 暂列金额 | [22 empty] | 明细详见表-12-1
2 |  |  | 暂估价
2.1 |  |  | 专业工程暂估价 | [22 empty] | 明细详见表-12-3
2.2 |  |  | 材料暂估价 | [13 empty] | 一 | [8 empty] | 明细详见表-12-2
3 |  |  | 计日工 | [22 empty] | 明细详见表-12-4
4 |  |  | 总承包服务费 | [22 empty] | 明细详见表-12-5
5 |  |  | 材料检验试验费
6 |  |  | 建筑工程能效测评费
7 |  |  | 工程变更及现场签证
8 |  |  | 提前竣工（赶工补偿）
9 |  |  | 无负荷联合试运转费
10 |  |  | 停窝工损失费
11 |  |  | 施工期间未完工程保护费
12 |  |  | 企业自有工人培训管理费
13 |  |  | 建筑工人实名制费
合计 | [25 empty] | —
注：材料（工程设备） 暂估单价进入清单项目综合单价，此处不汇总。
表-12
材料（工程设备） 暂估单价及调整表 标段： 内蒙古自治区人民医院附属卫校教学楼、宿舍 楼施工装修项目 | [25 empty] | 第 1 页 共 1 页
序号 | 材料(工程设备)名称、规格、型号 | [9 empty] | 计量单位 |  |  | 数量 |  |  | 暂估(元) |  |  | 确认(元) |  |  | 差额± (元) |  |  | 备注
[14 empty] | 暂估 |  | 确认 | 单价 |  | 合价 | 单价 | 合价 |  | 单价 |  | 合价
合计
总合计
注：此表由招标人填写“ 暂估单价 ” ，并在备注栏说明暂估价的材料、工程设备拟用在哪些清单项目上，投标人应将上述材料、 工程设备暂估单价计入工程量清单综合单价报价中。 表— 12— 2
专业工程暂估价及结算价表 标段： 内蒙古自治区人民医院附属卫校教学楼、宿舍 楼施工装修项目 | [24 empty] | 第 1 页 共 1 页
序号 | 工程名称 | [7 empty] | 工程内容 |  |  |  |  | 暂估金额（元） |  |  |  | 结算金额(元) |  |  | 差额± (元) |  |  |  |  | 备注
合 计
注：此表“ 暂估金额 ” 由招标人填写，投标人应将“ 暂估金额 ”计入投标总价中。结算时按合同约定结算金额填写。 表— 12— 3
计 日 工 表
工程名称：教学楼— 采暖系统拆除 | [13 empty] | 标段：内蒙古自治区人民医院附属卫校教学楼、宿舍楼施工装修项目 | [8 empty] | 第 1 页 共 1 页
编号 |  | 项目名称 | [9 empty] | 单位 |  |  | 暂定数量 |  | 实际数量 |  |  | 综合单价(元) |  |  |  | 合价(元)
[24 empty] | 暂定 |  |  | 实际
1 |  | 人工
人工小计
2 |  | 材料
材料小计
3 |  | 机械
机械小计
四、企业管理费和利润
总 计
注：此表项目名称、暂定数量由招标人填写，编制招标控制价时，单价由招标人按有关计价规定确定；投标时，单价由投标人自 主报价，按暂定数量计算合价计入投标总价中。结算时，按发承包双方确认的实际数量计算合价。 表— 12— 4
规费、税金项目计价表
工程名称：教学楼— 采暖系统拆除 | [13 empty] | 标段：内蒙古自治区人民医院附属卫校教学楼、宿舍楼施工装修项目 | [8 empty] | 第 1 页 共 1 页
序号 | 项目名称 | [10 empty] | 计算基础 | [7 empty] | 计算基数 |  |  |  |  | 计算费率(%) |  | 金额（元）
1 | 规费 | [10 empty] | 环境保护税
1.4 | 环境保护税
2 | 税金 | [10 empty] | 税前工程造价 | [12 empty] | 9
合 计
编制人（造价人员）： 复核人（造价工程师）：
表-13
分部分项工程和单价措施项目清单与计价表 标段： 内蒙古自治区人民医院附属卫校 教学楼、宿舍楼施工装修项目
序号 | 项目编码 |  |  |  | 项目名称 |  |  |  |  | 项目特征描述 | [6 empty] | 计量 单位 |  | 工程量 |  | 金额（元）
[21 empty] | 综合单价 |  |  | 合价 |  |  | 其中
暂估价
给水系统
1 | 011612001005 |  |  |  | 管道拆除 |  |  |  |  | 1.工作内容:拆除PPR管 2.管道规格:公称外径50 mm以内 3.未尽之处详见图纸，满 足图纸设计和规范要求 | [6 empty] | m |  | 455.4
分部小计
排水系统
2 | 011612001006 |  |  |  | 管道拆除 |  |  |  |  | 1.工作内容:铸铁管道拆 除 2.管道规格:DN50 3.未尽之处详见图纸，满 足图纸设计和规范要求 | [6 empty] | m |  | 22
3 | 011612001007 |  |  |  | 管道拆除 |  |  |  |  | 1.工作内容:铸铁管道拆 除 2.管道规格:DN100 3.未尽之处详见图纸，满 足图纸设计和规范要求 | [6 empty] | m |  | 305.4
4 | 011612002001 |  |  |  | 卫生洁具拆除 |  |  |  |  | 1.工作内容:拆蹲式大便 器 2.未尽之处详见图纸，满 足图纸设计和规范要求 | [6 empty] | 套 |  | 30
5 | 011612002002 |  |  |  | 卫生洁具拆除 |  |  |  |  | 1.工作内容:拆小便斗 2.未尽之处详见图纸，满 足图纸设计和规范要求 | [6 empty] | 套 |  | 5
6 | 011612002003 |  |  |  | 卫生洁具拆除 |  |  |  |  | 1.工作内容:拆洗手盆 2.未尽之处详见图纸，满 足图纸设计和规范要求 | [6 empty] | 套 |  | 10
7 | 011612002004 |  |  |  | 卫生洁具拆除 |  |  |  |  | 1.工作内容:拆拖把池 2.未尽之处详见图纸，满 足图纸设计和规范要求 | [6 empty] | 套 |  | 4
分部小计
措施项目
8 | 031301017002 |  |  |  | 脚手架搭拆 | [11 empty] | 项 |  | 1
分部小计
本页小计
合 计
注：为计取规费等的使用，可在表中增设其中： “ 定额人工费” 表— 08
总价措施项目清单与计价表
工程名称：教学楼— 给排水系统拆除 | [13 empty] | 标段：内蒙古自治区人民医院附属卫校教学楼、宿舍楼施工装修项目 | [8 empty] | 第 1 页 共 1 页
序号 | 项目编码 |  |  |  |  | 项目名称 | [6 empty] | 计算基础 |  |  |  |  | 费率(%) |  | 金额(元) |  | 调整费率(%) |  |  |  | 调整后金额( 元) |  | 备注
1 | 011707001 |  |  |  |  | 安全文明施工费
1.1 | 011707001001 |  |  |  |  | 安全文明施工与环境保护费 | [6 empty] | 分部分项人工费+技 术措施项目人工费 |  |  |  |  | 2
1.2 | 011707001002 |  |  |  |  | 临时设施费 | [6 empty] | 分部分项人工费+技 术措施项目人工费 |  |  |  |  | 1
2 | 011707005001 |  |  |  |  | 雨季施工增加费 | [6 empty] | 分部分项人工费+技 术措施项目人工费 |  |  |  |  | 0.5
3 | 011707004001 |  |  |  |  | 二次搬运费 | [6 empty] | 分部分项人工费+技 术措施项目人工费 |  |  |  |  | 1
4 | 01B001 |  |  |  |  | 特殊地区施工增加费 | [6 empty] | 分部分项人工费+技 术措施项目人工费 |  |  |  |  | 0
5 | 011707002001 |  |  |  |  | 夜间施工增加费
6 | 011707002002 |  |  |  |  | 白天在地下室施工增加费
7 | 011707005002 |  |  |  |  | 冬季施工增加费
合 计
编制人（造价人员）： | [19 empty] | 复核人（造价工程师）：
注： 1.“ 计算基础 ” 中安全文明施工费可为“ 定额基价 ” 、 “ 定额人工费 ”或“ 定额人工费+定额机械费 ” ，其他项目可为“ 定 额人工费 ”或“ 定额人工费+定额机械费 ”。
2.按施工方案计算的措施费，若无“ 计算基础 ”和“ 费率 ” 的数值，也可只填“ 金额 ”数值，但应在备注栏说明施工方案出 处或计算方法。
表-11
其他项目清单与计价汇总表 标段： 内蒙古自治区人民医院附属卫校教学楼、宿舍 楼施工装修项目 | [25 empty] | 第 1 页 共 1 页
序号 |  |  | 项目名称 | [13 empty] | 金额(元) |  |  |  | 结算金额(元) |  |  |  |  | 备注
1 |  |  | 暂列金额 | [22 empty] | 明细详见表-12-1
2 |  |  | 暂估价
2.1 |  |  | 专业工程暂估价 | [22 empty] | 明细详见表-12-3
2.2 |  |  | 材料暂估价 | [13 empty] | 一 | [8 empty] | 明细详见表-12-2
3 |  |  | 计日工 | [22 empty] | 明细详见表-12-4
4 |  |  | 总承包服务费 | [22 empty] | 明细详见表-12-5
5 |  |  | 材料检验试验费
6 |  |  | 建筑工程能效测评费
7 |  |  | 工程变更及现场签证
8 |  |  | 提前竣工（赶工补偿）
9 |  |  | 无负荷联合试运转费
10 |  |  | 停窝工损失费
11 |  |  | 施工期间未完工程保护费
12 |  |  | 企业自有工人培训管理费
13 |  |  | 建筑工人实名制费
合计 | [25 empty] | —
注：材料（工程设备） 暂估单价进入清单项目综合单价，此处不汇总。
表-12
材料（工程设备） 暂估单价及调整表 标段： 内蒙古自治区人民医院附属卫校教学楼、宿舍 楼施工装修项目 | [25 empty] | 第 1 页 共 1 页
序号 | 材料(工程设备)名称、规格、型号 | [9 empty] | 计量单位 |  |  | 数量 |  |  | 暂估(元) |  |  | 确认(元) |  |  | 差额± (元) |  |  | 备注
[14 empty] | 暂估 |  | 确认 | 单价 |  | 合价 | 单价 | 合价 |  | 单价 |  | 合价
合计
总合计
注：此表由招标人填写“ 暂估单价 ” ，并在备注栏说明暂估价的材料、工程设备拟用在哪些清单项目上，投标人应将上述材料、 工程设备暂估单价计入工程量清单综合单价报价中。 表— 12— 2
专业工程暂估价及结算价表 标段： 内蒙古自治区人民医院附属卫校教学楼、宿舍 楼施工装修项目 | [24 empty] | 第 1 页 共 1 页
序号 | 工程名称 | [7 empty] | 工程内容 |  |  |  |  | 暂估金额（元） |  |  |  | 结算金额(元) |  |  | 差额± (元) |  |  |  |  | 备注
合 计
注：此表“ 暂估金额 ” 由招标人填写，投标人应将“ 暂估金额 ”计入投标总价中。结算时按合同约定结算金额填写。 表— 12— 3
计 日 工 表
工程名称：教学楼— 给排水系统拆除 | [13 empty] | 标段：内蒙古自治区人民医院附属卫校教学楼、宿舍楼施工装修项目 | [8 empty] | 第 1 页 共 1 页
编号 |  | 项目名称 | [9 empty] | 单位 |  |  | 暂定数量 |  | 实际数量 |  |  | 综合单价(元) |  |  |  | 合价(元)
[24 empty] | 暂定 |  |  | 实际
1 |  | 人工
人工小计
2 |  | 材料
材料小计
3 |  | 机械
机械小计
四、企业管理费和利润
总 计
注：此表项目名称、暂定数量由招标人填写，编制招标控制价时，单价由招标人按有关计价规定确定；投标时，单价由投标人自 主报价，按暂定数量计算合价计入投标总价中。结算时，按发承包双方确认的实际数量计算合价。 表— 12— 4
规费、税金项目计价表
工程名称：教学楼— 给排水系统拆除 | [13 empty] | 标段：内蒙古自治区人民医院附属卫校教学楼、宿舍楼施工装修项目 | [8 empty] | 第 1 页 共 1 页
序号 | 项目名称 | [10 empty] | 计算基础 | [7 empty] | 计算基数 |  |  |  |  | 计算费率(%) |  | 金额（元）
1 | 规费 | [10 empty] | 环境保护税
1.4 | 环境保护税
2 | 税金 | [10 empty] | 税前工程造价 | [12 empty] | 9
合 计
编制人（造价人员）： 复核人（造价工程师）：
表-13
分部分项工程和单价措施项目清单与计价表 标段： 内蒙古自治区人民医院附属卫校 教学楼、宿舍楼施工装修项目
序号 | 项目编码 |  |  |  | 项目名称 |  |  |  |  | 项目特征描述 | [6 empty] | 计量 单位 |  | 工程量 |  | 金额（元）
[21 empty] | 综合单价 |  |  | 合价 |  |  | 其中
暂估价
整个项目
1 | 011612001008 |  |  |  | 管道拆除 |  |  |  |  | 1.工作内容:拆除热浸镀 锌钢管 2.管道规格:DN70-100mm 3.拆除方式:气割 4.未尽之处详见图纸，满 足图纸设计和规范要求 | [6 empty] | m |  | 193.86
2 | 011612001009 |  |  |  | 管道拆除 |  |  |  |  | 1.工作内容:拆除热浸镀 锌钢管 2.管道规格:DN125-150mm 3.拆除方式:气割 4.未尽之处详见图纸，满 足图纸设计和规范要求 | [6 empty] | m |  | 84.9
3 | 011613001003 |  |  |  | 消火栓拆除 |  |  |  |  | 1.工作内容:拆除消火栓 2.未尽之处详见图纸，满 足图纸设计和规范要求 | [6 empty] | 套 |  | 18
4 | 011614001004 |  |  |  | 阀门拆除 |  |  |  |  | 1.工作内容:拆除阀门 2.阀门规格:DN100-150mm 3.未尽之处详见图纸，满 足图纸设计和规范要求 | [6 empty] | 个 |  | 14
分部小计
措施项目
5 | 031301017003 |  |  |  | 脚手架搭拆 | [11 empty] | 项 |  | 1
分部小计
本页小计
合 计
注：为计取规费等的使用，可在表中增设其中： “ 定额人工费” 表— 08
总价措施项目清单与计价表
工程名称：教学楼— 消火栓系统拆除 | [13 empty] | 标段：内蒙古自治区人民医院附属卫校教学楼、宿舍楼施工装修项目 | [8 empty] | 第 1 页 共 1 页
序号 | 项目编码 |  |  |  |  | 项目名称 | [6 empty] | 计算基础 |  |  |  |  | 费率(%) |  | 金额(元) |  | 调整费率(%) |  |  |  | 调整后金额( 元) |  | 备注
1 | 011707001 |  |  |  |  | 安全文明施工费
1.1 | 011707001001 |  |  |  |  | 安全文明施工与环境保护费 | [6 empty] | 分部分项人工费+技 术措施项目人工费 |  |  |  |  | 2
1.2 | 011707001002 |  |  |  |  | 临时设施费 | [6 empty] | 分部分项人工费+技 术措施项目人工费 |  |  |  |  | 1
2 | 011707005001 |  |  |  |  | 雨季施工增加费 | [6 empty] | 分部分项人工费+技 术措施项目人工费 |  |  |  |  | 0.5
3 | 011707004001 |  |  |  |  | 二次搬运费 | [6 empty] | 分部分项人工费+技 术措施项目人工费 |  |  |  |  | 1
4 | 01B001 |  |  |  |  | 特殊地区施工增加费 | [6 empty] | 分部分项人工费+技 术措施项目人工费 |  |  |  |  | 0
5 | 011707002001 |  |  |  |  | 夜间施工增加费
6 | 011707002002 |  |  |  |  | 白天在地下室施工增加费
7 | 011707005002 |  |  |  |  | 冬季施工增加费
合 计
编制人（造价人员）： | [19 empty] | 复核人（造价工程师）：
注： 1.“ 计算基础 ” 中安全文明施工费可为“ 定额基价 ” 、 “ 定额人工费 ”或“ 定额人工费+定额机械费 ” ，其他项目可为“ 定 额人工费 ”或“ 定额人工费+定额机械费 ”。
2.按施工方案计算的措施费，若无“ 计算基础 ”和“ 费率 ” 的数值，也可只填“ 金额 ”数值，但应在备注栏说明施工方案出 处或计算方法。
表-11
其他项目清单与计价汇总表 标段： 内蒙古自治区人民医院附属卫校教学楼、宿舍 楼施工装修项目 | [25 empty] | 第 1 页 共 1 页
序号 |  |  | 项目名称 | [13 empty] | 金额(元) |  |  |  | 结算金额(元) |  |  |  |  | 备注
1 |  |  | 暂列金额 | [22 empty] | 明细详见表-12-1
2 |  |  | 暂估价
2.1 |  |  | 专业工程暂估价 | [22 empty] | 明细详见表-12-3
2.2 |  |  | 材料暂估价 | [13 empty] | 一 | [8 empty] | 明细详见表-12-2
3 |  |  | 计日工 | [22 empty] | 明细详见表-12-4
4 |  |  | 总承包服务费 | [22 empty] | 明细详见表-12-5
5 |  |  | 材料检验试验费
6 |  |  | 建筑工程能效测评费
7 |  |  | 工程变更及现场签证
8 |  |  | 提前竣工（赶工补偿）
9 |  |  | 无负荷联合试运转费
10 |  |  | 停窝工损失费
11 |  |  | 施工期间未完工程保护费
12 |  |  | 企业自有工人培训管理费
13 |  |  | 建筑工人实名制费
合计 | [25 empty] | —
注：材料（工程设备） 暂估单价进入清单项目综合单价，此处不汇总。
表-12
材料（工程设备） 暂估单价及调整表 标段： 内蒙古自治区人民医院附属卫校教学楼、宿舍 楼施工装修项目 | [25 empty] | 第 1 页 共 1 页
序号 | 材料(工程设备)名称、规格、型号 | [9 empty] | 计量单位 |  |  | 数量 |  |  | 暂估(元) |  |  | 确认(元) |  |  | 差额± (元) |  |  | 备注
[14 empty] | 暂估 |  | 确认 | 单价 |  | 合价 | 单价 | 合价 |  | 单价 |  | 合价
合计
总合计
注：此表由招标人填写“ 暂估单价 ” ，并在备注栏说明暂估价的材料、工程设备拟用在哪些清单项目上，投标人应将上述材料、 工程设备暂估单价计入工程量清单综合单价报价中。 表— 12— 2
专业工程暂估价及结算价表 标段： 内蒙古自治区人民医院附属卫校教学楼、宿舍 楼施工装修项目 | [24 empty] | 第 1 页 共 1 页
序号 | 工程名称 | [7 empty] | 工程内容 |  |  |  |  | 暂估金额（元） |  |  |  | 结算金额(元) |  |  | 差额± (元) |  |  |  |  | 备注
合 计
注：此表“ 暂估金额 ” 由招标人填写，投标人应将“ 暂估金额 ”计入投标总价中。结算时按合同约定结算金额填写。 表— 12— 3
计 日 工 表
工程名称：教学楼— 消火栓系统拆除 | [13 empty] | 标段：内蒙古自治区人民医院附属卫校教学楼、宿舍楼施工装修项目 | [8 empty] | 第 1 页 共 1 页
编号 |  | 项目名称 | [9 empty] | 单位 |  |  | 暂定数量 |  | 实际数量 |  |  | 综合单价(元) |  |  |  | 合价(元)
[24 empty] | 暂定 |  |  | 实际
1 |  | 人工
人工小计
2 |  | 材料
材料小计
3 |  | 机械
机械小计
四、企业管理费和利润
总 计
注：此表项目名称、暂定数量由招标人填写，编制招标控制价时，单价由招标人按有关计价规定确定；投标时，单价由投标人自 主报价，按暂定数量计算合价计入投标总价中。结算时，按发承包双方确认的实际数量计算合价。 表— 12— 4
规费、税金项目计价表
工程名称：教学楼— 消火栓系统拆除 | [13 empty] | 标段：内蒙古自治区人民医院附属卫校教学楼、宿舍楼施工装修项目 | [8 empty] | 第 1 页 共 1 页
序号 | 项目名称 | [10 empty] | 计算基础 | [7 empty] | 计算基数 |  |  |  |  | 计算费率(%) |  | 金额（元）
1 | 规费 | [10 empty] | 环境保护税
1.4 | 环境保护税
2 | 税金 | [10 empty] | 税前工程造价 | [12 empty] | 9
合 计
编制人（造价人员）： 复核人（造价工程师）：
表-13
分部分项工程和单价措施项目清单与计价表 标段： 内蒙古自治区人民医院附属卫校 教学楼、宿舍楼施工装修项目
序号 | 项目编码 |  |  |  | 项目名称 |  |  |  |  | 项目特征描述 | [6 empty] | 计量 单位 |  | 工程量 |  | 金额（元）
[21 empty] | 综合单价 |  |  | 合价 |  |  | 其中
暂估价
整个项目
1 | 011612001010 |  |  |  | 管道拆除 |  |  |  |  | 1.工作内容:拆除JDG32管 2.未尽之处详见图纸，满 足图纸设计和规范要求 | [6 empty] | m |  | 447
2 | 011612001011 |  |  |  | 桥架拆除 |  |  |  |  | 1.工作内容:拆除钢制桥 架 2.管道规格:200*100mm 3.未尽之处详见图纸，满 足图纸设计和规范要求 | [6 empty] | m |  | 70.39
3 | 011612001012 |  |  |  | 配线拆除 |  |  |  |  | 1.工作内容:拆除配线4mm 2以内 2.未尽之处详见图纸，满 足图纸设计和规范要求 | [6 empty] | m |  | 2643.14
4 | 011613001004 |  |  |  | 设备拆除 |  |  |  |  | 1.工作内容:拆除感烟探 测器 2.未尽之处详见图纸，满 足图纸设计和规范要求 | [6 empty] | 套 |  | 105
5 | 011613001005 |  |  |  | 设备拆除 |  |  |  |  | 1.工作内容:拆除声光报 警器 2.未尽之处详见图纸，满 足图纸设计和规范要求 | [6 empty] | 套 |  | 10
6 | 011613001006 |  |  |  | 配电箱拆除 |  |  |  |  | 1.工作内容:拆除配电箱 2.规格：半周长≤1.1m 3.未尽之处详见图纸，满 足图纸设计和规范要求 | [6 empty] | 套 |  | 5
分部小计
措施项目
7 | 031301017004 |  |  |  | 脚手架搭拆 | [11 empty] | 项 |  | 1
分部小计
本页小计
合 计
注：为计取规费等的使用，可在表中增设其中： “ 定额人工费” 表— 08
总价措施项目清单与计价表
工程名称：教学楼— 火自报系统拆除 | [13 empty] | 标段：内蒙古自治区人民医院附属卫校教学楼、宿舍楼施工装修项目 | [8 empty] | 第 1 页 共 1 页
序号 | 项目编码 |  |  |  |  | 项目名称 | [6 empty] | 计算基础 |  |  |  |  | 费率(%) |  | 金额(元) |  | 调整费率(%) |  |  |  | 调整后金额( 元) |  | 备注
1 | 011707001 |  |  |  |  | 安全文明施工费
1.1 | 011707001001 |  |  |  |  | 安全文明施工与环境保护费 | [6 empty] | 分部分项人工费+技 术措施项目人工费 |  |  |  |  | 2
1.2 | 011707001002 |  |  |  |  | 临时设施费 | [6 empty] | 分部分项人工费+技 术措施项目人工费 |  |  |  |  | 1
2 | 011707005001 |  |  |  |  | 雨季施工增加费 | [6 empty] | 分部分项人工费+技 术措施项目人工费 |  |  |  |  | 0.5
3 | 011707004001 |  |  |  |  | 二次搬运费 | [6 empty] | 分部分项人工费+技 术措施项目人工费 |  |  |  |  | 1
4 | 01B001 |  |  |  |  | 特殊地区施工增加费 | [6 empty] | 分部分项人工费+技 术措施项目人工费 |  |  |  |  | 0
5 | 011707002001 |  |  |  |  | 夜间施工增加费
6 | 011707002002 |  |  |  |  | 白天在地下室施工增加费
7 | 011707005002 |  |  |  |  | 冬季施工增加费
合 计
编制人（造价人员）： | [19 empty] | 复核人（造价工程师）：
注： 1.“ 计算基础 ” 中安全文明施工费可为“ 定额基价 ” 、 “ 定额人工费 ”或“ 定额人工费+定额机械费 ” ，其他项目可为“ 定 额人工费 ”或“ 定额人工费+定额机械费 ”。
2.按施工方案计算的措施费，若无“ 计算基础 ”和“ 费率 ” 的数值，也可只填“ 金额 ”数值，但应在备注栏说明施工方案出 处或计算方法。
表-11
其他项目清单与计价汇总表 标段： 内蒙古自治区人民医院附属卫校教学楼、宿舍 楼施工装修项目 | [25 empty] | 第 1 页 共 1 页
序号 |  |  | 项目名称 | [13 empty] | 金额(元) |  |  |  | 结算金额(元) |  |  |  |  | 备注
1 |  |  | 暂列金额 | [22 empty] | 明细详见表-12-1
2 |  |  | 暂估价
2.1 |  |  | 专业工程暂估价 | [22 empty] | 明细详见表-12-3
2.2 |  |  | 材料暂估价 | [13 empty] | 一 | [8 empty] | 明细详见表-12-2
3 |  |  | 计日工 | [22 empty] | 明细详见表-12-4
4 |  |  | 总承包服务费 | [22 empty] | 明细详见表-12-5
5 |  |  | 材料检验试验费
6 |  |  | 建筑工程能效测评费
7 |  |  | 工程变更及现场签证
8 |  |  | 提前竣工（赶工补偿）
9 |  |  | 无负荷联合试运转费
10 |  |  | 停窝工损失费
11 |  |  | 施工期间未完工程保护费
12 |  |  | 企业自有工人培训管理费
13 |  |  | 建筑工人实名制费
合计 | [25 empty] | —
注：材料（工程设备） 暂估单价进入清单项目综合单价，此处不汇总。
表-12
材料（工程设备） 暂估单价及调整表 标段： 内蒙古自治区人民医院附属卫校教学楼、宿舍 楼施工装修项目 | [25 empty] | 第 1 页 共 1 页
序号 | 材料(工程设备)名称、规格、型号 | [9 empty] | 计量单位 |  |  | 数量 |  |  | 暂估(元) |  |  | 确认(元) |  |  | 差额± (元) |  |  | 备注
[14 empty] | 暂估 |  | 确认 | 单价 |  | 合价 | 单价 | 合价 |  | 单价 |  | 合价
合计
总合计
注：此表由招标人填写“ 暂估单价 ” ，并在备注栏说明暂估价的材料、工程设备拟用在哪些清单项目上，投标人应将上述材料、 工程设备暂估单价计入工程量清单综合单价报价中。 表— 12— 2
专业工程暂估价及结算价表 标段： 内蒙古自治区人民医院附属卫校教学楼、宿舍 楼施工装修项目 | [24 empty] | 第 1 页 共 1 页
序号 | 工程名称 | [7 empty] | 工程内容 |  |  |  |  | 暂估金额（元） |  |  |  | 结算金额(元) |  |  | 差额± (元) |  |  |  |  | 备注
合 计
注：此表“ 暂估金额 ” 由招标人填写，投标人应将“ 暂估金额 ”计入投标总价中。结算时按合同约定结算金额填写。 表— 12— 3
计 日 工 表
工程名称：教学楼— 火自报系统拆除 | [13 empty] | 标段：内蒙古自治区人民医院附属卫校教学楼、宿舍楼施工装修项目 | [8 empty] | 第 1 页 共 1 页
编号 |  | 项目名称 | [9 empty] | 单位 |  |  | 暂定数量 |  | 实际数量 |  |  | 综合单价(元) |  |  |  | 合价(元)
[24 empty] | 暂定 |  |  | 实际
1 |  | 人工
人工小计
2 |  | 材料
材料小计
3 |  | 机械
机械小计
四、企业管理费和利润
总 计
注：此表项目名称、暂定数量由招标人填写，编制招标控制价时，单价由招标人按有关计价规定确定；投标时，单价由投标人自 主报价，按暂定数量计算合价计入投标总价中。结算时，按发承包双方确认的实际数量计算合价。 表— 12— 4
规费、税金项目计价表
工程名称：教学楼— 火自报系统拆除 | [13 empty] | 标段：内蒙古自治区人民医院附属卫校教学楼、宿舍楼施工装修项目 | [8 empty] | 第 1 页 共 1 页
序号 | 项目名称 | [10 empty] | 计算基础 | [7 empty] | 计算基数 |  |  |  |  | 计算费率(%) |  | 金额（元）
1 | 规费 | [10 empty] | 环境保护税
1.4 | 环境保护税
2 | 税金 | [10 empty] | 税前工程造价 | [12 empty] | 9
合 计
编制人（造价人员）： 复核人（造价工程师）：
表-13
分部分项工程和单价措施项目清单与计价表 标段： 内蒙古自治区人民医院附属卫校 教学楼、宿舍楼施工装修项目
序号 | 项目编码 |  |  |  | 项目名称 |  |  |  |  | 项目特征描述 | [6 empty] | 计量 单位 |  | 工程量 |  | 金额（元）
[21 empty] | 综合单价 |  |  | 合价 |  |  | 其中
暂估价
整个项目
1 | 011612001013 |  |  |  | 配线拆除 |  |  |  |  | 1.工作内容:拆除配线4mm 2以内 2.未尽之处详见图纸，满 足图纸设计和规范要求 | [6 empty] | m |  | 10737.43
2 | 011612001014 |  |  |  | 管道拆除 |  |  |  |  | 1.工作内容:拆除JDG32管 2.未尽之处详见图纸，满 足图纸设计和规范要求 | [6 empty] | m |  | 325
3 | 011612001015 |  |  |  | 桥架拆除 |  |  |  |  | 1.工作内容:拆除钢制桥 架 2.管道规格:300*100mm 3.未尽之处详见图纸，满 足图纸设计和规范要求 | [6 empty] | m |  | 226.81
4 | 011613001007 |  |  |  | 灯具拆除 |  |  |  |  | 1.工作内容:拆除吸顶灯 2.未尽之处详见图纸，满 足图纸设计和规范要求 | [6 empty] | 套 |  | 354
5 | 011613001008 |  |  |  | 开关拆除 |  |  |  |  | 1.工作内容:拆除开关 2.未尽之处详见图纸，满 足图纸设计和规范要求 | [6 empty] | 套 |  | 620
6 | 011613001009 |  |  |  | 插座拆除 |  |  |  |  | 1.工作内容:拆除插座 2.未尽之处详见图纸，满 足图纸设计和规范要求 | [6 empty] | 套 |  | 683
7 | 011613001010 |  |  |  | 配电箱拆除 |  |  |  |  | 1.工作内容:拆除配电箱 2.规格：半周长≤1.5m 3.未尽之处详见图纸，满 足图纸设计和规范要求 | [6 empty] | 套 |  | 42
分部小计
措施项目
8 | 031301017005 |  |  |  | 脚手架搭拆 | [11 empty] | 项 |  | 1
分部小计
本页小计
合 计
注：为计取规费等的使用，可在表中增设其中： “ 定额人工费” 表— 08
总价措施项目清单与计价表
工程名称：教学楼— 电气系统拆除 | [13 empty] | 标段：内蒙古自治区人民医院附属卫校教学楼、宿舍楼施工装修项目 | [8 empty] | 第 1 页 共 1 页
序号 | 项目编码 |  |  |  |  | 项目名称 | [6 empty] | 计算基础 |  |  |  |  | 费率(%) |  | 金额(元) |  | 调整费率(%) |  |  |  | 调整后金额( 元) |  | 备注
1 | 011707001 |  |  |  |  | 安全文明施工费
1.1 | 011707001001 |  |  |  |  | 安全文明施工与环境保护费 | [6 empty] | 分部分项人工费+技 术措施项目人工费 |  |  |  |  | 2
1.2 | 011707001002 |  |  |  |  | 临时设施费 | [6 empty] | 分部分项人工费+技 术措施项目人工费 |  |  |  |  | 1
2 | 011707005001 |  |  |  |  | 雨季施工增加费 | [6 empty] | 分部分项人工费+技 术措施项目人工费 |  |  |  |  | 0.5
3 | 011707004001 |  |  |  |  | 二次搬运费 | [6 empty] | 分部分项人工费+技 术措施项目人工费 |  |  |  |  | 1
4 | 01B001 |  |  |  |  | 特殊地区施工增加费 | [6 empty] | 分部分项人工费+技 术措施项目人工费 |  |  |  |  | 0
5 | 011707002001 |  |  |  |  | 夜间施工增加费
6 | 011707002002 |  |  |  |  | 白天在地下室施工增加费
7 | 011707005002 |  |  |  |  | 冬季施工增加费
合 计
编制人（造价人员）： | [19 empty] | 复核人（造价工程师）：
注： 1.“ 计算基础 ” 中安全文明施工费可为“ 定额基价 ” 、 “ 定额人工费 ”或“ 定额人工费+定额机械费 ” ，其他项目可为“ 定 额人工费 ”或“ 定额人工费+定额机械费 ”。
2.按施工方案计算的措施费，若无“ 计算基础 ”和“ 费率 ” 的数值，也可只填“ 金额 ”数值，但应在备注栏说明施工方案出 处或计算方法。
表-11
其他项目清单与计价汇总表 标段： 内蒙古自治区人民医院附属卫校教学楼、宿舍 楼施工装修项目 | [25 empty] | 第 1 页 共 1 页
序号 |  |  | 项目名称 | [13 empty] | 金额(元) |  |  |  | 结算金额(元) |  |  |  |  | 备注
1 |  |  | 暂列金额 | [22 empty] | 明细详见表-12-1
2 |  |  | 暂估价
2.1 |  |  | 专业工程暂估价 | [22 empty] | 明细详见表-12-3
2.2 |  |  | 材料暂估价 | [13 empty] | 一 | [8 empty] | 明细详见表-12-2
3 |  |  | 计日工 | [22 empty] | 明细详见表-12-4
4 |  |  | 总承包服务费 | [22 empty] | 明细详见表-12-5
5 |  |  | 材料检验试验费
6 |  |  | 建筑工程能效测评费
7 |  |  | 工程变更及现场签证
8 |  |  | 提前竣工（赶工补偿）
9 |  |  | 无负荷联合试运转费
10 |  |  | 停窝工损失费
11 |  |  | 施工期间未完工程保护费
12 |  |  | 企业自有工人培训管理费
13 |  |  | 建筑工人实名制费
合计 | [25 empty] | —
注：材料（工程设备） 暂估单价进入清单项目综合单价，此处不汇总。
表-12
材料（工程设备） 暂估单价及调整表 标段： 内蒙古自治区人民医院附属卫校教学楼、宿舍 楼施工装修项目 | [25 empty] | 第 1 页 共 1 页
序号 | 材料(工程设备)名称、规格、型号 | [9 empty] | 计量单位 |  |  | 数量 |  |  | 暂估(元) |  |  | 确认(元) |  |  | 差额± (元) |  |  | 备注
[14 empty] | 暂估 |  | 确认 | 单价 |  | 合价 | 单价 | 合价 |  | 单价 |  | 合价
合计
总合计
注：此表由招标人填写“ 暂估单价 ” ，并在备注栏说明暂估价的材料、工程设备拟用在哪些清单项目上，投标人应将上述材料、 工程设备暂估单价计入工程量清单综合单价报价中。 表— 12— 2
专业工程暂估价及结算价表 标段： 内蒙古自治区人民医院附属卫校教学楼、宿舍 楼施工装修项目 | [24 empty] | 第 1 页 共 1 页
序号 | 工程名称 | [7 empty] | 工程内容 |  |  |  |  | 暂估金额（元） |  |  |  | 结算金额(元) |  |  | 差额± (元) |  |  |  |  | 备注
合 计
注：此表“ 暂估金额 ” 由招标人填写，投标人应将“ 暂估金额 ”计入投标总价中。结算时按合同约定结算金额填写。 表— 12— 3
计 日 工 表
工程名称：教学楼— 电气系统拆除 | [13 empty] | 标段：内蒙古自治区人民医院附属卫校教学楼、宿舍楼施工装修项目 | [8 empty] | 第 1 页 共 1 页
编号 |  | 项目名称 | [9 empty] | 单位 |  |  | 暂定数量 |  | 实际数量 |  |  | 综合单价(元) |  |  |  | 合价(元)
[24 empty] | 暂定 |  |  | 实际
1 |  | 人工
人工小计
2 |  | 材料
材料小计
3 |  | 机械
机械小计
四、企业管理费和利润
总 计
注：此表项目名称、暂定数量由招标人填写，编制招标控制价时，单价由招标人按有关计价规定确定；投标时，单价由投标人自 主报价，按暂定数量计算合价计入投标总价中。结算时，按发承包双方确认的实际数量计算合价。 表— 12— 4
规费、税金项目计价表
工程名称：教学楼— 电气系统拆除 | [13 empty] | 标段：内蒙古自治区人民医院附属卫校教学楼、宿舍楼施工装修项目 | [8 empty] | 第 1 页 共 1 页
序号 | 项目名称 | [10 empty] | 计算基础 | [7 empty] | 计算基数 |  |  |  |  | 计算费率(%) |  | 金额（元）
1 | 规费 | [10 empty] | 环境保护税
1.4 | 环境保护税
2 | 税金 | [10 empty] | 税前工程造价 | [12 empty] | 9
合 计
编制人（造价人员）： 复核人（造价工程师）：
表-13
分部分项工程和单价措施项目清单与计价表 标段： 内蒙古自治区人民医院附属卫校 教学楼、宿舍楼施工装修项目
序号 | 项目编码 |  |  |  | 项目名称 |  |  |  |  | 项目特征描述 | [6 empty] | 计量 单位 |  | 工程量 |  | 金额（元）
[21 empty] | 综合单价 |  |  | 合价 |  |  | 其中
暂估价
给水
1 | 031001002001 |  |  |  | 钢管 |  |  |  |  | 1.安装部位:室内 2.介质:给水 3.材质、规格:衬塑钢管 DN70 4.连接形式:卡箍连接 5.压力试验及吹、洗设计 要求:水压试验及水冲洗 6.未尽之处详见图纸，满 足图纸设计和规范要求 | [6 empty] | m |  | 10.8
2 | 031001002002 |  |  |  | 钢管 |  |  |  |  | 1.安装部位:室内 2.介质:给水 3.材质、规格:衬塑钢管 DN80 4.连接形式:卡箍连接 5.压力试验及吹、洗设计 要求:水压试验及水冲洗 6.未尽之处详见图纸，满 足图纸设计和规范要求 | [6 empty] | m |  | 10.85
3 | 031001006001 |  |  |  | 塑料管 |  |  |  |  | 1.安装部位:室内 2.介质:给水 3.材质、规格:PPR管S5系 列DN50 4.连接形式:热熔连接 5.压力试验及吹、洗设计 要求:水压试验及水冲洗 6.未尽之处详见图纸，满 足图纸设计和规范要求 | [6 empty] | m |  | 20.62
4 | 031001006002 |  |  |  | 塑料管 |  |  |  |  | 1.安装部位:室内 2.介质:给水 3.材质、规格:PPR管S5系 列DN40 4.连接形式:热熔连接 5.压力试验及吹、洗设计 要求:水压试验及水冲洗 6.未尽之处详见图纸，满 足图纸设计和规范要求 | [6 empty] | m |  | 88.86
5 | 031001006003 |  |  |  | 塑料管 |  |  |  |  | 1.安装部位:室内 2.介质:给水 3.材质、规格:PPR管S5系 列DN32 4.连接形式:热熔连接 5.压力试验及吹、洗设计 要求:水压试验及水冲洗 6.未尽之处详见图纸，满 足图纸设计和规范要求 | [6 empty] | m |  | 64.18
本页小计
注：为计取规费等的使用，可在表中增设其中： “ 定额人工费” 表— 08
分部分项工程和单价措施项目清单与计价表
工程名称：教学楼— 给排水系统 | [13 empty] | 标段： 内蒙古自治区人民医院附属卫校 教学楼、宿舍楼施工装修项目 | [8 empty] | 第 2 页 共 7 页
序号 | 项目编码 |  |  |  | 项目名称 |  |  |  |  | 项目特征描述 | [6 empty] | 计量 单位 |  | 工程量 |  | 金额（元）
[21 empty] | 综合单价 |  |  | 合价 |  |  | 其中
暂估价
6 | 031001006004 |  |  |  | 塑料管 |  |  |  |  | 1.安装部位:室内 2.介质:给水 3.材质、规格:PPR管S5系 列DN25 4.连接形式:热熔连接 5.压力试验及吹、洗设计 要求:水压试验及水冲洗 6.未尽之处详见图纸，满 足图纸设计和规范要求 | [6 empty] | m |  | 18.65
7 | 031001006005 |  |  |  | 塑料管 |  |  |  |  | 1.安装部位:室内 2.介质:给水 3.材质、规格:PPR管S5系 列DN20 4.连接形式:热熔连接 5.压力试验及吹、洗设计 要求:水压试验及水冲洗 6.未尽之处详见图纸，满 足图纸设计和规范要求 | [6 empty] | m |  | 13.7
8 | 031208002001 |  |  |  | 管道绝热 |  |  |  |  | 1.绝热材料品种:橡塑管 壳 2.绝热厚度:50mm 3.管道外径:50＜DN≤80 4.其他达到设计图纸、 图 集、规范等相关要求 | [6 empty] | m3 |  | 0.52
9 | 031002001001 |  |  |  | 管道支架 |  |  |  |  | 1.材质:成品管卡安装 2.管架形式:DN50 3.未尽之处详见图纸，满 足图纸设计和规范要求 | [6 empty] | 套 |  | 15
10 | 031002001002 |  |  |  | 管道支架 |  |  |  |  | 1.材质:成品管卡安装 2.管架形式:DN40 3.未尽之处详见图纸，满 足图纸设计和规范要求 | [6 empty] | 套 |  | 96
11 | 031002001003 |  |  |  | 管道支架 |  |  |  |  | 1.材质:成品管卡安装 2.管架形式:DN32 3.未尽之处详见图纸，满 足图纸设计和规范要求 | [6 empty] | 套 |  | 57
12 | 031002001004 |  |  |  | 管道支架 |  |  |  |  | 1.材质:成品管卡安装 2.管架形式:DN25 3.未尽之处详见图纸，满 足图纸设计和规范要求 | [6 empty] | 套 |  | 23
13 | 031002001005 |  |  |  | 管道支架 |  |  |  |  | 1.材质:钢制 2.管架形式:一般管架 3.支架除锈刷油： 除轻锈 、刷防锈漆两遍 | [6 empty] | kg |  | 6.37
14 | 031002003001 |  |  |  | 套管 |  |  |  |  | 1.名称、类型:穿墙套管 2.材质:钢制 | [6 empty] | 个 |  | 3
本页小计
注：为计取规费等的使用，可在表中增设其中： “ 定额人工费”
表— 08
分部分项工程和单价措施项目清单与计价表
工程名称：教学楼— 给排水系统 | [13 empty] | 标段： 内蒙古自治区人民医院附属卫校 教学楼、宿舍楼施工装修项目 | [8 empty] | 第 3 页 共 7 页
序号 | 项目编码 |  |  |  | 项目名称 |  |  |  |  | 项目特征描述 | [6 empty] | 计量 单位 |  | 工程量 |  | 金额（元）
[21 empty] | 综合单价 |  |  | 合价 |  |  | 其中
暂估价
3.规格:DN25 4.预留孔洞 5.未尽之处详见图纸，满 足图纸设计和规范要求
15 | 031002003002 |  |  |  | 套管 |  |  |  |  | 1.名称、类型:穿墙套管 2.材质:钢制 3.规格:DN32 4.预留孔洞 5.未尽之处详见图纸，满 足图纸设计和规范要求 | [6 empty] | 个 |  | 6
16 | 031002003003 |  |  |  | 套管 |  |  |  |  | 1.名称、类型:穿墙套管 2.材质:钢制 3.规格:DN40 4.预留孔洞 5.未尽之处详见图纸，满 足图纸设计和规范要求 | [6 empty] | 个 |  | 10
17 | 031002003004 |  |  |  | 套管 |  |  |  |  | 1.名称、类型:穿墙套管 2.材质:钢制 3.规格:DN50 4.预留孔洞 5.未尽之处详见图纸，满 足图纸设计和规范要求 | [6 empty] | 个 |  | 9
18 | 031002003005 |  |  |  | 套管 |  |  |  |  | 1.名称、类型:穿墙套管 2.材质:钢制 3.规格:DN70 4.预留孔洞 5.未尽之处详见图纸，满 足图纸设计和规范要求 | [6 empty] | 个 |  | 1
19 | 031003001001 |  |  |  | 螺纹阀门 |  |  |  |  | 1.类型:截止阀 2.材质:铜 3.规格、压力等级:DN50 4.连接形式:螺纹连接 5.未尽之处详见图纸，满 足图纸设计和规范要求 | [6 empty] | 个 |  | 1
20 | 031003001002 |  |  |  | 螺纹阀门 |  |  |  |  | 1.类型:截止阀 2.材质:铜 3.规格、压力等级:DN40 4.连接形式:螺纹连接 5.未尽之处详见图纸，满 足图纸设计和规范要求 | [6 empty] | 个 |  | 6
21 | 031003001003 |  |  |  | 螺纹阀门 |  |  |  |  | 1.类型:截止阀 2.材质:铜 3.规格、压力等级:DN32 4.连接形式:螺纹连接 5.未尽之处详见图纸，满 足图纸设计和规范要求 | [6 empty] | 个 |  | 6
本页小计
注：为计取规费等的使用，可在表中增设其中： “ 定额人工费” 表— 08
分部分项工程和单价措施项目清单与计价表
工程名称：教学楼— 给排水系统 | [13 empty] | 标段： 内蒙古自治区人民医院附属卫校 教学楼、宿舍楼施工装修项目 | [8 empty] | 第 4 页 共 7 页
序号 | 项目编码 |  |  |  | 项目名称 |  |  |  |  | 项目特征描述 | [6 empty] | 计量 单位 |  | 工程量 |  | 金额（元）
[21 empty] | 综合单价 |  |  | 合价 |  |  | 其中
暂估价
22 | 031003003001 |  |  |  | 焊接法兰阀门 |  |  |  |  | 1.名称： 闸阀 2.材质：铜 3.规格：DN80 4.连接形式：法兰连接 5.包含法兰 6.未尽之处详见图纸，满 足图纸设计和规范要求 | [6 empty] | 个 |  | 1
23 | 031003003002 |  |  |  | 焊接法兰阀门 |  |  |  |  | 1.名称：止回阀 2.材质：铜 3.规格：DN80 4.连接形式：法兰连接 5.包含法兰 6.未尽之处详见图纸，满 足图纸设计和规范要求 | [6 empty] | 个 |  | 1
24 | 031003013001 |  |  |  | 水表 |  |  |  |  | 1.名称：远传水表 2.规格：DN80 3.连接方式：法兰连接 4.未尽之处详见图纸，满 足图纸设计和规范要求 | [6 empty] | 组 |  | 1
25 | 031003001004 |  |  |  | 螺纹阀门 |  |  |  |  | 1.名称： 自动排气阀 2.材质：铜 3.规格：DN25 4.连接形式：丝接 5.未尽之处详见图纸，满 足图纸设计和规范要求 | [6 empty] | 个 |  | 1
分部小计
排水
26 | 031001006006 |  |  |  | 塑料管 |  |  |  |  | 1.安装部位:室内 2.介质:污水 3.材质、规格:PVC-U双壁 中空螺旋消音排水塑料管 DN100 4.连接形式:粘接 5.闭水及通球试验:按规 范及设计要求 6.未尽之处详见图纸，满 足图纸设计和规范要求 | [6 empty] | m |  | 88.8
27 | 031001006007 |  |  |  | 塑料管 |  |  |  |  | 1.安装部位:室内 2.介质:污水 3.材质、规格:PVC-U排水 塑料管De100 4.连接形式:粘接 5.闭水及通球试验:按规 范及设计要求 6.未尽之处详见图纸，满 | [6 empty] | m |  | 125.4
本页小计
注：为计取规费等的使用，可在表中增设其中： “ 定额人工费”
表— 08
分部分项工程和单价措施项目清单与计价表 标段： 内蒙古自治区人民医院附属卫校 教学楼、宿舍楼施工装修项目
序号 | 项目编码 |  |  |  | 项目名称 |  |  |  |  | 项目特征描述 | [6 empty] | 计量 单位 |  | 工程量 |  | 金额（元）
[21 empty] | 综合单价 |  |  | 合价 |  |  | 其中
暂估价
足图纸设计和规范要求
28 | 031001006008 |  |  |  | 塑料管 |  |  |  |  | 1.安装部位:室内 2.介质:污水 3.材质、规格:PVC-U排水 塑料管De50 4.连接形式:粘接 5.闭水及通球试验:按规 范及设计要求 6.未尽之处详见图纸，满 足图纸设计和规范要求 | [6 empty] | m |  | 86.6
29 | 031001006009 |  |  |  | 塑料管 |  |  |  |  | 1.安装部位:室内 2.介质:污水 3.材质、规格:PVC-U排水 塑料管De80 4.连接形式:粘接 5.闭水及通球试验:按规 范及设计要求 6.未尽之处详见图纸，满 足图纸设计和规范要求 | [6 empty] | m |  | 12.9
30 | 031001006010 |  |  |  | 塑料管 |  |  |  |  | 1.安装部位:室内 2.介质:通气管 3.材质、规格:PVC-U排水 塑料管De100 4.连接形式:粘接 5.闭水及通球试验:按规 范及设计要求 6.未尽之处详见图纸，满 足图纸设计和规范要求 | [6 empty] | m |  | 33.7
31 | 031001005001 |  |  |  | 铸铁管 |  |  |  |  | 1.安装部位:室内 2.介质:污水 3.材质、规格:柔性铸铁 排水管DN150 4.连接形式:机械接口 5.闭水及通球试验:按规 范及设计要求 6.未尽之处详见图纸，满 足图纸设计和规范要求 | [6 empty] | m |  | 1.5
32 | 031001005002 |  |  |  | 铸铁管 |  |  |  |  | 1.安装部位:室内 2.介质:污水 3.材质、规格:柔性铸铁 排水管DN100 4.连接形式:机械接口 5.闭水及通球试验:按规 范及设计要求 6.未尽之处详见图纸，满 足图纸设计和规范要求 | [6 empty] | m |  | 39.54
本页小计
注：为计取规费等的使用，可在表中增设其中： “ 定额人工费” 表— 08
分部分项工程和单价措施项目清单与计价表 标段： 内蒙古自治区人民医院附属卫校 教学楼、宿舍楼施工装修项目
序号 | 项目编码 |  |  |  | 项目名称 |  |  |  |  | 项目特征描述 | [6 empty] | 计量 单位 |  | 工程量 |  | 金额（元）
[21 empty] | 综合单价 |  |  | 合价 |  |  | 其中
暂估价
33 | 031002001006 |  |  |  | 管道支架 |  |  |  |  | 1.材质:成品管卡安装 2.管架形式:DN100 3.未尽之处详见图纸，满 足图纸设计和规范要求 | [6 empty] | 套 |  | 286
34 | 031002001007 |  |  |  | 管道支架 |  |  |  |  | 1.材质:成品管卡安装 2.管架形式:DN80 3.未尽之处详见图纸，满 足图纸设计和规范要求 | [6 empty] | 套 |  | 11
35 | 031002001008 |  |  |  | 管道支架 |  |  |  |  | 1.材质:成品管卡安装 2.管架形式:DN50 3.未尽之处详见图纸，满 足图纸设计和规范要求 | [6 empty] | 套 |  | 60
36 | 031002003006 |  |  |  | 套管 |  |  |  |  | 1.名称、类型:穿墙套管 2.材质:钢制 3.规格:DN100 4.预留孔洞 5.未尽之处详见图纸，满 足图纸设计和规范要求 | [6 empty] | 个 |  | 26
37 | 031004003001 |  |  |  | 洗脸盆 |  |  |  |  | 1.材质:陶瓷 2.规格、类型:台上式洗 脸盆(含感应式水龙头) 3.未尽之处详见图纸，满 足图纸设计和规范要求 : | [6 empty] | 组 |  | 25
38 | 031004008001 |  |  |  | 其他成品卫生器具 |  |  |  |  | 1.材质:陶瓷 2.规格、类型:成品拖布 池 3.未尽之处详见图纸，满 足图纸设计和规范要求 | [6 empty] | 组 |  | 10
39 | 031004007001 |  |  |  | 小便器 |  |  |  |  | 1.材质:陶瓷 2.规格、类型:挂式小便 器 3.未尽之处详见图纸，满 足图纸设计和规范要求 | [6 empty] | 组 |  | 10
40 | 031004006001 |  |  |  | 大便器 |  |  |  |  | 1.材质:陶瓷 2.规格、类型 : 自闭式冲 洗阀蹲式大便器 3.未尽之处详见图纸，满 足图纸设计和规范要求 | [6 empty] | 组 |  | 35
41 | 031004014001 |  |  |  | 给、排水附(配) 件 |  |  |  |  | 1.材质:不锈钢 2.型号、规格:地漏 DN50 3.未尽之处详见图纸，满 足图纸设计和规范要求 : | [6 empty] | 个 |  | 41
分部小计
措施项目
本页小计
注：为计取规费等的使用，可在表中增设其中： “ 定额人工费” 表— 08
分部分项工程和单价措施项目清单与计价表 标段： 内蒙古自治区人民医院附属卫校 教学楼、宿舍楼施工装修项目
序号 | 项目编码 |  |  |  | 项目名称 |  |  |  |  | 项目特征描述 | [6 empty] | 计量 单位 |  | 工程量 |  | 金额（元）
[21 empty] | 综合单价 |  |  | 合价 |  |  | 其中
暂估价
42 | 031301017006 |  |  |  | 脚手架搭拆 | [11 empty] | 项 |  | 1
分部小计
本页小计
合 计
注：为计取规费等的使用，可在表中增设其中： “ 定额人工费” 表— 08
总价措施项目清单与计价表
工程名称：教学楼— 给排水系统 | [13 empty] | 标段：内蒙古自治区人民医院附属卫校教学楼、宿舍楼施工装修项目 | [8 empty] | 第 1 页 共 1 页
序号 | 项目编码 |  |  |  |  | 项目名称 | [6 empty] | 计算基础 |  |  |  |  | 费率(%) |  | 金额(元) |  | 调整费率(%) |  |  |  | 调整后金额( 元) |  | 备注
1 | 011707001 |  |  |  |  | 安全文明施工费
1.1 | 011707001001 |  |  |  |  | 安全文明施工与环境保护费 | [6 empty] | 分部分项人工费+技 术措施项目人工费 |  |  |  |  | 2
1.2 | 011707001002 |  |  |  |  | 临时设施费 | [6 empty] | 分部分项人工费+技 术措施项目人工费 |  |  |  |  | 1
2 | 011707005001 |  |  |  |  | 雨季施工增加费 | [6 empty] | 分部分项人工费+技 术措施项目人工费 |  |  |  |  | 0.5
3 | 011707004001 |  |  |  |  | 二次搬运费 | [6 empty] | 分部分项人工费+技 术措施项目人工费 |  |  |  |  | 1
4 | 01B001 |  |  |  |  | 特殊地区施工增加费 | [6 empty] | 分部分项人工费+技 术措施项目人工费 |  |  |  |  | 0
5 | 011707002001 |  |  |  |  | 夜间施工增加费
6 | 011707002002 |  |  |  |  | 白天在地下室施工增加费
7 | 011707005002 |  |  |  |  | 冬季施工增加费
合 计
编制人（造价人员）： | [19 empty] | 复核人（造价工程师）：
注： 1.“ 计算基础 ” 中安全文明施工费可为“ 定额基价 ” 、 “ 定额人工费 ”或“ 定额人工费+定额机械费 ” ，其他项目可为“ 定 额人工费 ”或“ 定额人工费+定额机械费 ”。
2.按施工方案计算的措施费，若无“ 计算基础 ”和“ 费率 ” 的数值，也可只填“ 金额 ”数值，但应在备注栏说明施工方案出 处或计算方法。
表-11
工程名称：教学楼— 给排水系统 | [7 empty] | 其他项目清单与计价汇总表 标段： 内蒙古自治区人民医院附属卫校教学楼、宿舍 楼施工装修项目 | [17 empty] | 第 1 页 共 1 页
序号 |  |  | 项目名称 | [13 empty] | 金额(元) |  |  |  | 结算金额(元) |  |  |  |  | 备注
1 |  |  | 暂列金额 | [22 empty] | 明细详见表-12-1
2 |  |  | 暂估价
2.1 |  |  | 专业工程暂估价 | [22 empty] | 明细详见表-12-3
2.2 |  |  | 材料暂估价 | [13 empty] | 一 | [8 empty] | 明细详见表-12-2
3 |  |  | 计日工 | [22 empty] | 明细详见表-12-4
4 |  |  | 总承包服务费 | [22 empty] | 明细详见表-12-5
5 |  |  | 材料检验试验费 | [13 empty] | 444
6 |  |  | 建筑工程能效测评费
7 |  |  | 工程变更及现场签证
8 |  |  | 提前竣工（赶工补偿）
9 |  |  | 无负荷联合试运转费
10 |  |  | 停窝工损失费
11 |  |  | 施工期间未完工程保护费
12 |  |  | 企业自有工人培训管理费
13 |  |  | 建筑工人实名制费
合计 | [16 empty] | 444 | [8 empty] | —
注：材料（工程设备） 暂估单价进入清单项目综合单价，此处不汇总。
表-12
材料（工程设备） 暂估单价及调整表 标段： 内蒙古自治区人民医院附属卫校教学楼、宿舍 楼施工装修项目 | [25 empty] | 第 1 页 共 1 页
序号 | 材料(工程设备)名称、规格、型号 | [9 empty] | 计量单位 |  |  | 数量 |  |  | 暂估(元) |  |  | 确认(元) |  |  | 差额± (元) |  |  | 备注
[14 empty] | 暂估 |  | 确认 | 单价 |  | 合价 | 单价 | 合价 |  | 单价 |  | 合价
合计
总合计
注：此表由招标人填写“ 暂估单价 ” ，并在备注栏说明暂估价的材料、工程设备拟用在哪些清单项目上，投标人应将上述材料、 工程设备暂估单价计入工程量清单综合单价报价中。 表— 12— 2
工程名称：教学楼— 给排水系统 | [7 empty] | 专业工程暂估价及结算价表 标段： 内蒙古自治区人民医院附属卫校教学楼、宿舍 楼施工装修项目 | [16 empty] | 第 1 页 共 1 页
序号 | 工程名称 | [7 empty] | 工程内容 |  |  |  |  | 暂估金额（元） |  |  |  | 结算金额(元) |  |  | 差额± (元) |  |  |  |  | 备注
合 计
注：此表“ 暂估金额 ” 由招标人填写，投标人应将“ 暂估金额 ”计入投标总价中。结算时按合同约定结算金额填写。 表— 12— 3
计 日 工 表
工程名称：教学楼— 给排水系统 | [13 empty] | 标段：内蒙古自治区人民医院附属卫校教学楼、宿舍楼施工装修项目 | [8 empty] | 第 1 页 共 1 页
编号 |  | 项目名称 | [9 empty] | 单位 |  |  | 暂定数量 |  | 实际数量 |  |  | 综合单价(元) |  |  |  | 合价(元)
[24 empty] | 暂定 |  |  | 实际
1 |  | 人工
人工小计
2 |  | 材料
材料小计
3 |  | 机械
机械小计
四、企业管理费和利润
总 计
注：此表项目名称、暂定数量由招标人填写，编制招标控制价时，单价由招标人按有关计价规定确定；投标时，单价由投标人自 主报价，按暂定数量计算合价计入投标总价中。结算时，按发承包双方确认的实际数量计算合价。 表— 12— 4
规费、税金项目计价表
工程名称：教学楼— 给排水系统 | [13 empty] | 标段：内蒙古自治区人民医院附属卫校教学楼、宿舍楼施工装修项目 | [8 empty] | 第 1 页 共 1 页
序号 | 项目名称 | [10 empty] | 计算基础 | [7 empty] | 计算基数 |  |  |  |  | 计算费率(%) |  | 金额（元）
1 | 规费 | [10 empty] | 环境保护税
1.4 | 环境保护税
2 | 税金 | [10 empty] | 税前工程造价 | [12 empty] | 9
合 计
编制人（造价人员）： 复核人（造价工程师）：
表-13
分部分项工程和单价措施项目清单与计价表
工程名称：教学楼— 采暖系统 | [13 empty] | 标段： 内蒙古自治区人民医院附属卫校 教学楼、宿舍楼施工装修项目 | [8 empty] | 第 1 页 共 6 页
序号 | 项目编码 |  |  |  | 项目名称 |  |  |  |  | 项目特征描述 | [6 empty] | 计量 单位 |  | 工程量 |  | 金额（元）
[21 empty] | 综合单价 |  |  | 合价 |  |  | 其中
暂估价
采暖入户
1 | 031003003014 |  |  |  | 焊接法兰阀门 | [11 empty] | 个 |  | 1
2 | 031003003003 |  |  |  | 闸阀 |  |  |  |  | 1.类型:闸阀 2.规格、压力等级:DN125 3.连接形式:法兰连接 4.未尽之处详见图纸，满 足图纸设计和规范要求 | [6 empty] | 个 |  | 3
3 | 030601002001 |  |  |  | 压力仪表 |  |  |  |  | 1.名称:压力表 2.未尽之处详见图纸，满 足图纸设计和规范要求 | [6 empty] | 台 |  | 3
4 | 030601001001 |  |  |  | 温度仪表 |  |  |  |  | 1.名称:温度计 2.未尽之处详见图纸，满 足图纸设计和规范要求 | [6 empty] | 支 |  | 2
5 | 031003003004 |  |  |  | 闸板阀 |  |  |  |  | 1.类型:闸板阀 2.规格、压力等级:DN40 3.连接形式:丝扣连接 4.未尽之处详见图纸，满 足图纸设计和规范要求 | [6 empty] | 个 |  | 1
6 | 031003003005 |  |  |  | 过滤器 |  |  |  |  | 1.类型:过滤器 2.规格、压力等级:DN125 3.连接形式:法兰连接 4.未尽之处详见图纸，满 足图纸设计和规范要求 | [6 empty] | 个 |  | 1
7 | 031003003006 |  |  |  | 细过滤器 |  |  |  |  | 1.类型:细过滤器 2.规格、压力等级:DN125 3.连接形式:法兰连接 4.未尽之处详见图纸，满 足图纸设计和规范要求 | [6 empty] | 个 |  | 2
8 | 031003014001 |  |  |  | 热量表 |  |  |  |  | 1.类型:热量表 2.型号、规格:DN125 3.连接形式:法兰连接 4.未尽之处详见图纸，满 足图纸设计和规范要求 | [6 empty] | 块 |  | 1
9 | 031003003007 |  |  |  | 控制阀 |  |  |  |  | 1.类型:控制阀 2.规格、压力等级:DN125 3.连接形式:法兰连接 4.未尽之处详见图纸，满 足图纸设计和规范要求 | [6 empty] | 个 |  | 1
10 | 031003003008 |  |  |  | 闸板阀 |  |  |  |  | 1.类型:闸板阀 2.规格、压力等级:DN32 3.连接形式:丝扣连接 4.未尽之处详见图纸，满 足图纸设计和规范要求 | [6 empty] | 个 |  | 1
11 | 031003003009 |  |  |  | 平衡阀 |  |  |  |  | 1.类型:平衡阀 | [6 empty] | 个 |  | 1
本页小计
注：为计取规费等的使用，可在表中增设其中： “ 定额人工费”
表— 08
分部分项工程和单价措施项目清单与计价表
工程名称：教学楼— 采暖系统 | [13 empty] | 标段： 内蒙古自治区人民医院附属卫校 教学楼、宿舍楼施工装修项目 | [8 empty] | 第 2 页 共 6 页
序号 | 项目编码 |  |  |  | 项目名称 |  |  |  |  | 项目特征描述 | [6 empty] | 计量 单位 |  | 工程量 |  | 金额（元）
[21 empty] | 综合单价 |  |  | 合价 |  |  | 其中
暂估价
2.规格、压力等级:DN125 3.连接形式:法兰连接 4.未尽之处详见图纸，满 足图纸设计和规范要求
12 | 031003003012 |  |  |  | 焊接法兰阀门 | [11 empty] | 个 |  | 1
13 | 031003003013 |  |  |  | 焊接法兰阀门 | [11 empty] | 个 |  | 1
分部小计
采暖
14 | 031001001001 |  |  |  | 镀锌钢管 |  |  |  |  | 1.安装部位:室内 2.介质:热媒介 3.规格、压力等级:镀锌 钢管 DN125 4.连接形式:丝接 5.压力试验及吹、洗设计 要求:按规范及设计要求 5.未尽之处详见图纸，满 足图纸设计和规范要求 | [6 empty] | m |  | 132.76
15 | 031001001002 |  |  |  | 镀锌钢管 |  |  |  |  | 1.安装部位:室内 2.介质:热媒介 3.规格、压力等级:镀锌 钢管 DN100 4.连接形式:丝接 5.压力试验及吹、洗设计 要求:按规范及设计要求 5.未尽之处详见图纸，满 足图纸设计和规范要求 | [6 empty] | m |  | 49.41
16 | 031001001003 |  |  |  | 镀锌钢管 |  |  |  |  | 1.安装部位:室内 2.介质:热媒介 3.规格、压力等级:镀锌 钢管 DN80 4.连接形式:丝接 5.压力试验及吹、洗设计 要求:按规范及设计要求 5.未尽之处详见图纸，满 足图纸设计和规范要求 | [6 empty] | m |  | 75.57
17 | 031001001004 |  |  |  | 镀锌钢管 |  |  |  |  | 1.安装部位:室内 2.介质:热媒介 3.规格、压力等级:镀锌 钢管 DN65 4.连接形式:丝接 5.压力试验及吹、洗设计 要求:按规范及设计要求 5.未尽之处详见图纸，满 足图纸设计和规范要求 | [6 empty] | m |  | 66.19
18 | 03100100100 |  |  |  | 镀锌钢 |  |  |  |  | 1.安装部位:室内 | [6 empty] | m |  | 51.66
本页小计
注：为计取规费等的使用，可在表中增设其中： “ 定额人工费”
表— 08
分部分项工程和单价措施项目清单与计价表
工程名称：教学楼— 采暖系统 | [13 empty] | 标段： 内蒙古自治区人民医院附属卫校 教学楼、宿舍楼施工装修项目 | [8 empty] | 第 3 页 共 6 页
序号 | 项目编码 |  |  |  | 项目名称 |  |  |  |  | 项目特征描述 | [6 empty] | 计量 单位 |  | 工程量 |  | 金额（元）
[21 empty] | 综合单价 |  |  | 合价 |  |  | 其中
暂估价
| 5 |  |  |  | 管 |  |  |  |  | 2.介质:热媒介 3.规格、压力等级:镀锌 钢管 DN50 4.连接形式:丝接 5.压力试验及吹、洗设计 要求:按规范及设计要求 5.未尽之处详见图纸，满 足图纸设计和规范要求
19 | 031001001006 |  |  |  | 镀锌钢管 |  |  |  |  | 1.安装部位:室内 2.介质:热媒介 3.规格、压力等级:镀锌 钢管 DN40 4.连接形式:丝接 5.压力试验及吹、洗设计 要求:按规范及设计要求 5.未尽之处详见图纸，满 足图纸设计和规范要求 | [6 empty] | m |  | 26.73
20 | 031001001007 |  |  |  | 镀锌钢管 |  |  |  |  | 1.安装部位:室内 2.介质:热媒介 3.规格、压力等级:镀锌 钢管 DN32 4.连接形式:丝接 5.压力试验及吹、洗设计 要求:按规范及设计要求 5.未尽之处详见图纸，满 足图纸设计和规范要求 | [6 empty] | m |  | 33.99
21 | 031001001008 |  |  |  | 镀锌钢管 |  |  |  |  | 1.安装部位:室内 2.介质:热媒介 3.规格、压力等级:镀锌 钢管 DN25 4.连接形式:丝接 5.压力试验及吹、洗设计 要求:按规范及设计要求 5.未尽之处详见图纸，满 足图纸设计和规范要求 | [6 empty] | m |  | 1050.98
22 | 031001001009 |  |  |  | 镀锌钢管 |  |  |  |  | 1.安装部位:室内 2.介质:热媒介 3.规格、压力等级:镀锌 钢管 DN20 4.连接形式:丝接 5.压力试验及吹、洗设计 要求:按规范及设计要求 5.未尽之处详见图纸，满 足图纸设计和规范要求 | [6 empty] | m |  | 358
23 | 031208002002 |  |  |  | 管道绝热 |  |  |  |  | 1.绝热材料品种:橡塑管 壳 2.绝热厚度:32mm | [6 empty] | m3 |  | 0.24
本页小计
注：为计取规费等的使用，可在表中增设其中： “ 定额人工费”
表— 08
分部分项工程和单价措施项目清单与计价表
工程名称：教学楼— 采暖系统 | [13 empty] | 标段： 内蒙古自治区人民医院附属卫校 教学楼、宿舍楼施工装修项目 | [8 empty] | 第 4 页 共 6 页
序号 | 项目编码 |  |  |  | 项目名称 |  |  |  |  | 项目特征描述 | [6 empty] | 计量 单位 |  | 工程量 |  | 金额（元）
[21 empty] | 综合单价 |  |  | 合价 |  |  | 其中
暂估价
3.管道外径:DN≤50 4.其他达到设计图纸、 图 集、规范等相关要求
24 | 031208002003 |  |  |  | 管道绝热 |  |  |  |  | 1.绝热材料品种:橡塑管 壳 2.绝热厚度:32mm 3.管道外径:50＜DN≤80 4.其他达到设计图纸、 图 集、规范等相关要求 | [6 empty] | m3 |  | 0.6
25 | 031208002004 |  |  |  | 管道绝热 |  |  |  |  | 1.绝热材料品种:橡塑管 壳 2.绝热厚度:32mm 3.管道外径:80＜DN≤125 4.其他达到设计图纸、 图 集、规范等相关要求 | [6 empty] | m3 |  | 2.27
26 | 031002001009 |  |  |  | 管道支架 |  |  |  |  | 1.材质:钢制 2.管架形式:一般管架 3.压力试验及吹、洗设计 要求:按规范及设计要求 4.未尽之处详见图纸，满 足图纸设计和规范要求 | [6 empty] | kg |  | 641.2
27 | 031003001005 |  |  |  | 螺纹阀门 |  |  |  |  | 1.类型:高阻恒温控制阀 2.规格、压力等级:DN20 3.连接形式:螺纹连接 4.未尽之处详见图纸，满 足图纸设计和规范要求 | [6 empty] | 个 |  | 165
28 | 031003001006 |  |  |  | 螺纹阀门 |  |  |  |  | 1.类型 : 自动排气阀 2.规格、压力等级:DN25 3.连接形式:螺纹连接 4.未尽之处详见图纸，满 足图纸设计和规范要求 | [6 empty] | 个 |  | 6
29 | 031003003010 |  |  |  | 闸阀 |  |  |  |  | 1.类型:闸阀 2.规格、压力等级:DN65 3.连接形式:法兰连接 4.未尽之处详见图纸，满 足图纸设计和规范要求 | [6 empty] | 个 |  | 1
30 | 031003003011 |  |  |  | 闸阀 |  |  |  |  | 1.类型:闸阀 2.规格、压力等级:DN125 3.连接形式:法兰连接 4.未尽之处详见图纸，满 足图纸设计和规范要求 | [6 empty] | 个 |  | 1
31 | 031003001007 |  |  |  | 螺纹阀门 |  |  |  |  | 1.类型:截止阀 2.规格、压力等级:DN32 3.连接形式:螺纹连接 4.未尽之处详见图纸，满 足图纸设计和规范要求 | [6 empty] | 个 |  | 2
本页小计
注：为计取规费等的使用，可在表中增设其中： “ 定额人工费”
表— 08
分部分项工程和单价措施项目清单与计价表
工程名称：教学楼— 采暖系统 | [13 empty] | 标段： 内蒙古自治区人民医院附属卫校 教学楼、宿舍楼施工装修项目 | [8 empty] | 第 5 页 共 6 页
序号 | 项目编码 |  |  |  | 项目名称 |  |  |  |  | 项目特征描述 | [6 empty] | 计量 单位 |  | 工程量 |  | 金额（元）
[21 empty] | 综合单价 |  |  | 合价 |  |  | 其中
暂估价
32 | 031003001008 |  |  |  | 螺纹阀门 |  |  |  |  | 1.类型:闸阀 2.规格、压力等级:DN25 3.连接形式:螺纹连接 4.未尽之处详见图纸，满 足图纸设计和规范要求 | [6 empty] | 个 |  | 76
33 | 031003001009 |  |  |  | 螺纹阀门 | [11 empty] | 个 |  | 165
34 | 031003001010 |  |  |  | 螺纹阀门 | [11 empty] | 个 |  | 179
35 | 031005002001 |  |  |  | 柱翼型内腔无砂 喷塑TZ4-600-8 型铸铁散热器 |  |  |  |  | 1.结构形式:柱翼型内腔 无砂喷塑TZ4-600-8型铸 铁散热器 2.型号、规格:每片标准 散热量83W 3.片数:20片 4.未尽之处详见图纸，满 足图纸设计和规范要求 | [6 empty] | 组 |  | 18
36 | 031005002002 |  |  |  | 柱翼型内腔无砂 喷塑TZ4-600-8 型铸铁散热器 |  |  |  |  | 1.结构形式:柱翼型内腔 无砂喷塑TZ4-600-8型铸 铁散热器 2.型号、规格:每片标准 散热量83W 3.片数:15片 4.未尽之处详见图纸，满 足图纸设计和规范要求 | [6 empty] | 组 |  | 86
37 | 031005002003 |  |  |  | 柱翼型内腔无砂 喷塑TZ4-600-8 型铸铁散热器 |  |  |  |  | 1.结构形式:柱翼型内腔 无砂喷塑TZ4-600-8型铸 铁散热器 2.型号、规格:每片标准 散热量83W 3.片数:10片 4.未尽之处详见图纸，满 足图纸设计和规范要求 | [6 empty] | 组 |  | 68
38 | 031005002004 |  |  |  | 柱翼型内腔无砂 喷塑TZ4-600-8 型铸铁散热器 |  |  |  |  | 1.结构形式:柱翼型内腔 无砂喷塑TZ4-600-8型铸 铁散热器 2.型号、规格:每片标准 散热量83W 3.片数:8片 4.未尽之处详见图纸，满 足图纸设计和规范要求 | [6 empty] | 组 |  | 17
39 | 031002003001 |  |  |  | 套管 |  |  |  |  | 1.名称、类型:楼板钢套 管 2.规格:DN125 | [6 empty] | 个 |  | 6
40 | 031002003002 |  |  |  | 套管 |  |  |  |  | 1.名称、类型:楼板钢套 管 2.规格:DN25 | [6 empty] | 个 |  | 292
41 | 03100200300 |  |  |  | 套 |  |  |  |  | 1.名称、类型:过墙钢套 | [6 empty] | 个 |  | 2
本页小计
注：为计取规费等的使用，可在表中增设其中： “ 定额人工费”
表— 08
分部分项工程和单价措施项目清单与计价表 标段： 内蒙古自治区人民医院附属卫校 教学楼、宿舍楼施工装修项目
序号 | 项目编码 |  |  |  | 项目名称 |  |  |  |  | 项目特征描述 | [6 empty] | 计量 单位 |  | 工程量 |  | 金额（元）
[21 empty] | 综合单价 |  |  | 合价 |  |  | 其中
暂估价
| 3 |  |  |  | 管 |  |  |  |  | 管 2.规格:DN125
42 | 031002003004 |  |  |  | 套管 |  |  |  |  | 1.名称、类型:过墙钢套 管 2.规格:DN100 | [6 empty] | 个 |  | 8
43 | 031002003005 |  |  |  | 套管 |  |  |  |  | 1.名称、类型:过墙钢套 管 2.规格:DN80 | [6 empty] | 个 |  | 4
44 | 031002003006 |  |  |  | 套管 |  |  |  |  | 1.名称、类型:过墙钢套 管 2.规格:DN65 | [6 empty] | 个 |  | 3
45 | 031002003007 |  |  |  | 套管 |  |  |  |  | 1.名称、类型:过墙钢套 管 2.规格:DN50 | [6 empty] | 个 |  | 4
46 | 031009001001 |  |  |  | 采暖工程系统调试 |  |  |  |  | 1.系统形式:采暖系统调 试 2.未尽之处详见图纸，满 足图纸设计和规范要求 | [6 empty] | 系统 |  | 1
分部小计
措施项目
47 | 031301017007 |  |  |  | 脚手架搭拆 | [11 empty] | 项 |  | 1
分部小计
本页小计
合 计
注：为计取规费等的使用，可在表中增设其中： “ 定额人工费” 表— 08
总价措施项目清单与计价表
工程名称：教学楼— 采暖系统 | [13 empty] | 标段：内蒙古自治区人民医院附属卫校教学楼、宿舍楼施工装修项目 | [8 empty] | 第 1 页 共 1 页
序号 | 项目编码 |  |  |  |  | 项目名称 | [6 empty] | 计算基础 |  |  |  |  | 费率(%) |  | 金额(元) |  | 调整费率(%) |  |  |  | 调整后金额( 元) |  | 备注
1 | 011707001 |  |  |  |  | 安全文明施工费
1.1 | 011707001001 |  |  |  |  | 安全文明施工与环境保护费 | [6 empty] | 分部分项人工费+技 术措施项目人工费 |  |  |  |  | 2
1.2 | 011707001002 |  |  |  |  | 临时设施费 | [6 empty] | 分部分项人工费+技 术措施项目人工费 |  |  |  |  | 1
2 | 011707005001 |  |  |  |  | 雨季施工增加费 | [6 empty] | 分部分项人工费+技 术措施项目人工费 |  |  |  |  | 0.5
3 | 011707004001 |  |  |  |  | 二次搬运费 | [6 empty] | 分部分项人工费+技 术措施项目人工费 |  |  |  |  | 1
4 | 01B001 |  |  |  |  | 特殊地区施工增加费 | [6 empty] | 分部分项人工费+技 术措施项目人工费 |  |  |  |  | 0
5 | 011707002001 |  |  |  |  | 夜间施工增加费
6 | 011707002002 |  |  |  |  | 白天在地下室施工增加费
7 | 011707005002 |  |  |  |  | 冬季施工增加费
合 计
编制人（造价人员）： | [19 empty] | 复核人（造价工程师）：
注： 1.“ 计算基础 ” 中安全文明施工费可为“ 定额基价 ” 、 “ 定额人工费 ”或“ 定额人工费+定额机械费 ” ，其他项目可为“ 定 额人工费 ”或“ 定额人工费+定额机械费 ”。
2.按施工方案计算的措施费，若无“ 计算基础 ”和“ 费率 ” 的数值，也可只填“ 金额 ”数值，但应在备注栏说明施工方案出 处或计算方法。
表-11
工程名称：教学楼— 采暖系统 | [7 empty] | 其他项目清单与计价汇总表 标段： 内蒙古自治区人民医院附属卫校教学楼、宿舍 楼施工装修项目 | [17 empty] | 第 1 页 共 1 页
序号 |  |  | 项目名称 | [13 empty] | 金额(元) |  |  |  | 结算金额(元) |  |  |  |  | 备注
1 |  |  | 暂列金额 | [22 empty] | 明细详见表-12-1
2 |  |  | 暂估价
2.1 |  |  | 专业工程暂估价 | [22 empty] | 明细详见表-12-3
2.2 |  |  | 材料暂估价 | [13 empty] | 一 | [8 empty] | 明细详见表-12-2
3 |  |  | 计日工 | [22 empty] | 明细详见表-12-4
4 |  |  | 总承包服务费 | [22 empty] | 明细详见表-12-5
5 |  |  | 材料检验试验费 | [13 empty] | 1573.88
6 |  |  | 建筑工程能效测评费
7 |  |  | 工程变更及现场签证
8 |  |  | 提前竣工（赶工补偿）
9 |  |  | 无负荷联合试运转费
10 |  |  | 停窝工损失费
11 |  |  | 施工期间未完工程保护费
12 |  |  | 企业自有工人培训管理费
13 |  |  | 建筑工人实名制费
合计 | [16 empty] | 1573.88 | [8 empty] | —
注：材料（工程设备） 暂估单价进入清单项目综合单价，此处不汇总。
表-12
材料（工程设备） 暂估单价及调整表 标段： 内蒙古自治区人民医院附属卫校教学楼、宿舍 楼施工装修项目 | [25 empty] | 第 1 页 共 1 页
序号 | 材料(工程设备)名称、规格、型号 | [9 empty] | 计量单位 |  |  | 数量 |  |  | 暂估(元) |  |  | 确认(元) |  |  | 差额± (元) |  |  | 备注
[14 empty] | 暂估 |  | 确认 | 单价 |  | 合价 | 单价 | 合价 |  | 单价 |  | 合价
合计
总合计
注：此表由招标人填写“ 暂估单价 ” ，并在备注栏说明暂估价的材料、工程设备拟用在哪些清单项目上，投标人应将上述材料、 工程设备暂估单价计入工程量清单综合单价报价中。 表— 12— 2
工程名称：教学楼— 采暖系统 | [7 empty] | 专业工程暂估价及结算价表 标段： 内蒙古自治区人民医院附属卫校教学楼、宿舍 楼施工装修项目 | [16 empty] | 第 1 页 共 1 页
序号 | 工程名称 | [7 empty] | 工程内容 |  |  |  |  | 暂估金额（元） |  |  |  | 结算金额(元) |  |  | 差额± (元) |  |  |  |  | 备注
合 计
注：此表“ 暂估金额 ” 由招标人填写，投标人应将“ 暂估金额 ”计入投标总价中。结算时按合同约定结算金额填写。 表— 12— 3
计 日 工 表
工程名称：教学楼— 采暖系统 | [13 empty] | 标段：内蒙古自治区人民医院附属卫校教学楼、宿舍楼施工装修项目 | [8 empty] | 第 1 页 共 1 页
编号 |  | 项目名称 | [9 empty] | 单位 |  |  | 暂定数量 |  | 实际数量 |  |  | 综合单价(元) |  |  |  | 合价(元)
[24 empty] | 暂定 |  |  | 实际
1 |  | 人工
人工小计
2 |  | 材料
材料小计
3 |  | 机械
机械小计
四、企业管理费和利润
总 计
注：此表项目名称、暂定数量由招标人填写，编制招标控制价时，单价由招标人按有关计价规定确定；投标时，单价由投标人自 主报价，按暂定数量计算合价计入投标总价中。结算时，按发承包双方确认的实际数量计算合价。 表— 12— 4
规费、税金项目计价表
工程名称：教学楼— 采暖系统 | [13 empty] | 标段：内蒙古自治区人民医院附属卫校教学楼、宿舍楼施工装修项目 | [8 empty] | 第 1 页 共 1 页
序号 | 项目名称 | [10 empty] | 计算基础 | [7 empty] | 计算基数 |  |  |  |  | 计算费率(%) |  | 金额（元）
1 | 规费 | [10 empty] | 环境保护税
1.4 | 环境保护税
2 | 税金 | [10 empty] | 税前工程造价 | [12 empty] | 9
合 计
编制人（造价人员）： 复核人（造价工程师）：
表-13
分部分项工程和单价措施项目清单与计价表
工程名称：教学楼— 消火栓 | [13 empty] | 标段： 内蒙古自治区人民医院附属卫校 教学楼、宿舍楼施工装修项目 | [8 empty] | 第 1 页 共 2 页
序号 | 项目编码 |  |  |  | 项目名称 |  |  |  |  | 项目特征描述 | [6 empty] | 计量 单位 |  | 工程量 |  | 金额（元）
[21 empty] | 综合单价 |  |  | 合价 |  |  | 其中
暂估价
消火栓系统
1 | 030901002001 |  |  |  | 消火栓钢管 |  |  |  |  | 1.安装部位:室内 2.材质、规格:热浸镀锌 无缝钢管 DN100 3.连接形式:沟槽连接 4.压力试验及冲洗设计要 求:按规范及设计要求 5.含管件 | [6 empty] | m |  | 217.62
2 | 030901002002 |  |  |  | 消火栓钢管 |  |  |  |  | 1.安装部位:室内 2.材质、规格:热浸镀锌 无缝钢管 DN65 3.连接形式:沟槽连接 4.压力试验及冲洗设计要 求:按规范及设计要求 5.含管件 | [6 empty] | m |  | 47.85
3 | 030901010001 |  |  |  | 室内消火栓 |  |  |  |  | 1.名称:室内消火栓 2.型号、规格:单栓SG20B 65Z-J(参见15S202-15) | [6 empty] | 套 |  | 23
4 | 030901010002 |  |  |  | 室内消火栓 |  |  |  |  | 1.名称:试验消火栓 2.型号、规格:单栓SG20B 65Z-J(参见15S202-15) | [6 empty] | 套 |  | 1
5 | 030901013001 |  |  |  | 灭火器 |  |  |  |  | 1.形式:手提式灭火器 2.规格、型号:MF/ABC4 3.未尽之处详见图纸，满 足图纸设计和规范要求 | [6 empty] | 具 |  | 48
6 | 031002001010 |  |  |  | 管道支架 |  |  |  |  | 1.材质:钢制 2.管架形式:一般管架 | [6 empty] | kg |  | 191.45
7 | 031002003007 |  |  |  | 套管 |  |  |  |  | 1.名称、类型:穿墙套管 2.材质:钢制 3.规格:DN100 | [6 empty] | 个 |  | 4
8 | 031002003008 |  |  |  | 套管 |  |  |  |  | 1.名称、类型:穿楼板套 管 2.材质:钢制 3.规格:DN100 4.打洞及堵洞 | [6 empty] | 个 |  | 18
9 | 031003001009 |  |  |  | 螺纹阀门 |  |  |  |  | 1.类型 : 自动排气阀 2.规格、压力等级:DN25 3.连接形式:螺纹连接 | [6 empty] | 个 |  | 1
10 | 031003001010 |  |  |  | 螺纹阀门 |  |  |  |  | 1.类型:截止阀 2.规格、压力等级:DN25 3.连接形式:螺纹连接 | [6 empty] | 个 |  | 5
11 | 031003003012 |  |  |  | 蝶阀 |  |  |  |  | 1.类型:蝶阀 | [6 empty] | 个 |  | 5
本页小计
注：为计取规费等的使用，可在表中增设其中： “ 定额人工费”
表— 08
分部分项工程和单价措施项目清单与计价表 标段： 内蒙古自治区人民医院附属卫校 教学楼、宿舍楼施工装修项目
序号 | 项目编码 |  |  |  | 项目名称 |  |  |  |  | 项目特征描述 | [6 empty] | 计量 单位 |  | 工程量 |  | 金额（元）
[21 empty] | 综合单价 |  |  | 合价 |  |  | 其中
暂估价
2.规格、压力等级:DN65 3.连接形式:沟槽连接
12 | 031003003013 |  |  |  | 蝶阀 |  |  |  |  | 1.类型:蝶阀 2.规格、压力等级:DN100 3.连接形式:沟槽连接 | [6 empty] | 个 |  | 11
13 | 031003001011 |  |  |  | 压力表 |  |  |  |  | 1.类型:压力表 | [6 empty] | 个 |  | 1
14 | 031208002005 |  |  |  | 管道绝热 |  |  |  |  | 1.绝热材料品种:橡塑（B 1级）保温材料 2.绝热厚度:50mm 3.管道外径:DN125以下 | [6 empty] | m3 |  | 5.8
15 | 031208007001 |  |  |  | 防潮层、保护层 |  |  |  |  | 1.名称：玻璃丝布保护层 | [6 empty] | m2 |  | 149.9
16 | 030905002001 |  |  |  | 水灭火控制装置 调试 |  |  |  |  | 1.名称：水灭火控制装置 调试 | [6 empty] | 点 |  | 24
分部小计
措施项目
17 | 031301017008 |  |  |  | 脚手架搭拆 | [11 empty] | 项 |  | 1
分部小计
本页小计
合 计
注：为计取规费等的使用，可在表中增设其中： “ 定额人工费” 表— 08
总价措施项目清单与计价表
工程名称：教学楼— 消火栓 | [13 empty] | 标段：内蒙古自治区人民医院附属卫校教学楼、宿舍楼施工装修项目 | [8 empty] | 第 1 页 共 1 页
序号 | 项目编码 |  |  |  |  | 项目名称 | [6 empty] | 计算基础 |  |  |  |  | 费率(%) |  | 金额(元) |  | 调整费率(%) |  |  |  | 调整后金额( 元) |  | 备注
1 | 011707001 |  |  |  |  | 安全文明施工费
1.1 | 011707001001 |  |  |  |  | 安全文明施工与环境保护费 | [6 empty] | 分部分项人工费+技 术措施项目人工费 |  |  |  |  | 2
1.2 | 011707001002 |  |  |  |  | 临时设施费 | [6 empty] | 分部分项人工费+技 术措施项目人工费 |  |  |  |  | 1
2 | 011707005001 |  |  |  |  | 雨季施工增加费 | [6 empty] | 分部分项人工费+技 术措施项目人工费 |  |  |  |  | 0.5
3 | 011707004001 |  |  |  |  | 二次搬运费 | [6 empty] | 分部分项人工费+技 术措施项目人工费 |  |  |  |  | 1
4 | 01B001 |  |  |  |  | 特殊地区施工增加费 | [6 empty] | 分部分项人工费+技 术措施项目人工费 |  |  |  |  | 0
5 | 011707002001 |  |  |  |  | 夜间施工增加费
6 | 011707002002 |  |  |  |  | 白天在地下室施工增加费
7 | 011707005002 |  |  |  |  | 冬季施工增加费
合 计
编制人（造价人员）： | [19 empty] | 复核人（造价工程师）：
注： 1.“ 计算基础 ” 中安全文明施工费可为“ 定额基价 ” 、 “ 定额人工费 ”或“ 定额人工费+定额机械费 ” ，其他项目可为“ 定 额人工费 ”或“ 定额人工费+定额机械费 ”。
2.按施工方案计算的措施费，若无“ 计算基础 ”和“ 费率 ” 的数值，也可只填“ 金额 ”数值，但应在备注栏说明施工方案出 处或计算方法。
表-11
工程名称：教学楼— 消火栓 | [7 empty] | 其他项目清单与计价汇总表 标段： 内蒙古自治区人民医院附属卫校教学楼、宿舍 楼施工装修项目 | [17 empty] | 第 1 页 共 1 页
序号 |  |  | 项目名称 | [13 empty] | 金额(元) |  |  |  | 结算金额(元) |  |  |  |  | 备注
1 |  |  | 暂列金额 | [22 empty] | 明细详见表-12-1
2 |  |  | 暂估价
2.1 |  |  | 专业工程暂估价 | [22 empty] | 明细详见表-12-3
2.2 |  |  | 材料暂估价 | [13 empty] | 一 | [8 empty] | 明细详见表-12-2
3 |  |  | 计日工 | [22 empty] | 明细详见表-12-4
4 |  |  | 总承包服务费 | [22 empty] | 明细详见表-12-5
5 |  |  | 材料检验试验费 | [13 empty] | 479.1
6 |  |  | 建筑工程能效测评费
7 |  |  | 工程变更及现场签证
8 |  |  | 提前竣工（赶工补偿）
9 |  |  | 无负荷联合试运转费
10 |  |  | 停窝工损失费
11 |  |  | 施工期间未完工程保护费
12 |  |  | 企业自有工人培训管理费
13 |  |  | 建筑工人实名制费
合计 | [16 empty] | 479.1 | [8 empty] | —
注：材料（工程设备） 暂估单价进入清单项目综合单价，此处不汇总。
表-12
材料（工程设备） 暂估单价及调整表 标段： 内蒙古自治区人民医院附属卫校教学楼、宿舍 楼施工装修项目 | [25 empty] | 第 1 页 共 1 页
序号 | 材料(工程设备)名称、规格、型号 | [9 empty] | 计量单位 |  |  | 数量 |  |  | 暂估(元) |  |  | 确认(元) |  |  | 差额± (元) |  |  | 备注
[14 empty] | 暂估 |  | 确认 | 单价 |  | 合价 | 单价 | 合价 |  | 单价 |  | 合价
合计
总合计
注：此表由招标人填写“ 暂估单价 ” ，并在备注栏说明暂估价的材料、工程设备拟用在哪些清单项目上，投标人应将上述材料、 工程设备暂估单价计入工程量清单综合单价报价中。 表— 12— 2
工程名称：教学楼— 消火栓 | [7 empty] | 专业工程暂估价及结算价表 标段： 内蒙古自治区人民医院附属卫校教学楼、宿舍 楼施工装修项目 | [16 empty] | 第 1 页 共 1 页
序号 | 工程名称 | [7 empty] | 工程内容 |  |  |  |  | 暂估金额（元） |  |  |  | 结算金额(元) |  |  | 差额± (元) |  |  |  |  | 备注
合 计
注：此表“ 暂估金额 ” 由招标人填写，投标人应将“ 暂估金额 ”计入投标总价中。结算时按合同约定结算金额填写。 表— 12— 3
计 日 工 表
工程名称：教学楼— 消火栓 | [13 empty] | 标段：内蒙古自治区人民医院附属卫校教学楼、宿舍楼施工装修项目 | [8 empty] | 第 1 页 共 1 页
编号 |  | 项目名称 | [9 empty] | 单位 |  |  | 暂定数量 |  | 实际数量 |  |  | 综合单价(元) |  |  |  | 合价(元)
[24 empty] | 暂定 |  |  | 实际
1 |  | 人工
人工小计
2 |  | 材料
材料小计
3 |  | 机械
机械小计
四、企业管理费和利润
总 计
注：此表项目名称、暂定数量由招标人填写，编制招标控制价时，单价由招标人按有关计价规定确定；投标时，单价由投标人自 主报价，按暂定数量计算合价计入投标总价中。结算时，按发承包双方确认的实际数量计算合价。 表— 12— 4
规费、税金项目计价表
工程名称：教学楼— 消火栓 | [13 empty] | 标段：内蒙古自治区人民医院附属卫校教学楼、宿舍楼施工装修项目 | [8 empty] | 第 1 页 共 1 页
序号 | 项目名称 | [10 empty] | 计算基础 | [7 empty] | 计算基数 |  |  |  |  | 计算费率(%) |  | 金额（元）
1 | 规费 | [10 empty] | 环境保护税
1.4 | 环境保护税
2 | 税金 | [10 empty] | 税前工程造价 | [12 empty] | 9
合 计
编制人（造价人员）： 复核人（造价工程师）：
表-13
分部分项工程和单价措施项目清单与计价表
工程名称：教学楼— 喷淋 | [13 empty] | 标段： 内蒙古自治区人民医院附属卫校 教学楼、宿舍楼施工装修项目 | [8 empty] | 第 1 页 共 3 页
序号 | 项目编码 |  |  |  | 项目名称 |  |  |  |  | 项目特征描述 | [6 empty] | 计量 单位 |  | 工程量 |  | 金额（元）
[21 empty] | 综合单价 |  |  | 合价 |  |  | 其中
暂估价
喷淋系统
1 | 030901001001 |  |  |  | 水喷淋钢管 |  |  |  |  | 1.名称:喷淋管 2.材质、规格：热浸镀锌 钢管 DN25 3.连接形式：丝扣连接 | [6 empty] | m |  | 1084.6
2 | 030901001002 |  |  |  | 水喷淋钢管 |  |  |  |  | 1.名称:喷淋管 2.材质、规格：热浸镀锌 钢管 DN32 3.连接形式：丝扣连接 | [6 empty] | m |  | 49.6
3 | 030901001003 |  |  |  | 水喷淋钢管 |  |  |  |  | 1.名称:喷淋管 2.材质、规格：热浸镀锌 钢管 DN40 3.连接形式：丝扣连接 | [6 empty] | m |  | 50
4 | 030901001004 |  |  |  | 水喷淋钢管 |  |  |  |  | 1.名称:喷淋管 2.材质、规格：热浸镀锌 钢管 DN50 3.连接形式：丝扣连接 | [6 empty] | m |  | 91.8
5 | 030901001005 |  |  |  | 水喷淋钢管 |  |  |  |  | 1.名称:喷淋管 2.材质、规格：热浸镀锌 钢管 DN65 3.连接形式：沟槽连接 4.含管件 | [6 empty] | m |  | 62.8
6 | 030901001006 |  |  |  | 水喷淋钢管 |  |  |  |  | 1.名称:喷淋管 2.材质、规格：热浸镀锌 钢管 DN80 3.连接形式：沟槽连接 4.含管件 | [6 empty] | m |  | 53.7
7 | 030901001007 |  |  |  | 水喷淋钢管 |  |  |  |  | 1.名称:喷淋管 2.材质、规格：热浸镀锌 钢管 DN100 3.连接形式：沟槽连接 4.含管件 | [6 empty] | m |  | 52
8 | 030901001008 |  |  |  | 水喷淋钢管 |  |  |  |  | 1.名称:喷淋管 2.材质、规格： 内外壁热 镀锌钢管 DN150 3.连接形式：沟槽连接 4.含管件 | [6 empty] | m |  | 57.4
9 | 030901003001 |  |  |  | 上垂直立型喷头 |  |  |  |  | 1.安装部位:房间内 2.材质、型号、规格:上 垂直立型喷头 | [6 empty] | 个 |  | 292
10 | 030901003002 |  |  |  | 下垂喷头 |  |  |  |  | 1.安装部位:走廊内 2.材质、型号、规格:下 垂喷头 | [6 empty] | 个 |  | 91
11 | 030901007001 |  |  |  | 减压孔板 |  |  |  |  | 1.材质、规格:减压孔板 | [6 empty] | 个 |  | 10
本页小计
注：为计取规费等的使用，可在表中增设其中： “ 定额人工费”
表— 08
分部分项工程和单价措施项目清单与计价表 标段： 内蒙古自治区人民医院附属卫校 教学楼、宿舍楼施工装修项目
序号 | 项目编码 |  |  |  | 项目名称 |  |  |  |  | 项目特征描述 | [6 empty] | 计量 单位 |  | 工程量 |  | 金额（元）
[21 empty] | 综合单价 |  |  | 合价 |  |  | 其中
暂估价
DN100 2.连接形式:沟槽连接
12 | 031002001011 |  |  |  | 管道支架 |  |  |  |  | 1.名称：管道支架制作安 装 2.材质： 型钢 | [6 empty] | kg |  | 491.6
13 | 031002003009 |  |  |  | 套管 |  |  |  |  | 1.名称、类型:穿墙套管 2.材质:钢制 3.规格:DN25 4.打洞及堵洞 | [6 empty] | 个 |  | 85
14 | 031002003010 |  |  |  | 套管 |  |  |  |  | 1.名称、类型:穿墙套管 2.材质:钢制 3.规格:DN65 4.打洞及堵洞 | [6 empty] | 个 |  | 5
15 | 031002003011 |  |  |  | 套管 |  |  |  |  | 1.名称、类型:穿楼板套 管 2.材质:钢制 3.规格:DN150 4.打洞及堵洞 | [6 empty] | 个 |  | 6
16 | 031003001012 |  |  |  | 末端试水阀 |  |  |  |  | 1.类型:末端试水阀 2.材质:铜质阀芯 3.规格、压力等级:DN25 4.连接形式:螺纹连接 | [6 empty] | 个 |  | 5
17 | 031003001013 |  |  |  | 泄水阀 |  |  |  |  | 1.类型:泄水阀 2.材质:铜质阀芯 3.规格、压力等级:DN50 4.连接形式:螺纹连接 | [6 empty] | 个 |  | 5
18 | 031003001014 |  |  |  | 自动排气阀 |  |  |  |  | 1.类型 : 自动排气阀 2.材质:铜质 3.规格、压力等级:DN25 1.6MPa 4.连接形式:螺纹连接 | [6 empty] | 个 |  | 1
19 | 031003001015 |  |  |  | 截止阀 |  |  |  |  | 1.名称：截止阀 2.型号：DN25 | [6 empty] | 个 |  | 6
20 | 031003003014 |  |  |  | 信号蝶阀 |  |  |  |  | 1.名称：信号蝶阀 2.材质:钢质 3.型号：DN100 4.连接形式:沟槽连接 | [6 empty] | 个 |  | 5
21 | 031003003015 |  |  |  | 信号蝶阀 |  |  |  |  | 1.名称：蝶阀 2.材质:钢质 3.型号：DN150 4.连接形式:沟槽连接 | [6 empty] | 个 |  | 1
22 | 031003003016 |  |  |  | 压力表 |  |  |  |  | 1.名称：压力表 | [6 empty] | 个 |  | 5
23 | 031003003017 |  |  |  | 水流指示器 |  |  |  |  | 1.名称：水流指示器 2.型号：DN80 | [6 empty] | 个 |  | 5
本页小计
注：为计取规费等的使用，可在表中增设其中： “ 定额人工费” 表— 08
分部分项工程和单价措施项目清单与计价表 标段： 内蒙古自治区人民医院附属卫校 教学楼、宿舍楼施工装修项目
序号 | 项目编码 |  |  |  | 项目名称 |  |  |  |  | 项目特征描述 | [6 empty] | 计量 单位 |  | 工程量 |  | 金额（元）
[21 empty] | 综合单价 |  |  | 合价 |  |  | 其中
暂估价
24 | 030904004001 |  |  |  | 水力警铃 |  |  |  |  | 1.名称：水力警铃 2.型号：DN100 | [6 empty] | 个 |  | 1
25 | 031003003018 |  |  |  | 信号蝶阀 |  |  |  |  | 1.名称：信号蝶阀 2.材质:钢质 3.型号：DN150 4.连接形式:沟槽连接 | [6 empty] | 个 |  | 1
26 | 031003003019 |  |  |  | 湿式报警阀组 |  |  |  |  | 1.名称：湿式报警阀组 2.材质:钢质 3.型号：DN150 4.连接形式:沟槽连接 | [6 empty] | 个 |  | 1
27 | 031208002006 |  |  |  | 管道绝热 |  |  |  |  | 1.绝热材料品种:橡塑（B 1级）保温材料 2.绝热厚度:50mm 3.管道外径:DN125以下 | [6 empty] | m3 |  | 0.9
28 | 031208007002 |  |  |  | 防潮层、保护层 |  |  |  |  | 1.名称：玻璃丝布保护层 | [6 empty] | m2 |  | 21.46
29 | 030905002002 |  |  |  | 水灭火控制装置 调试 |  |  |  |  | 1.名称：水灭火控制装置 调试 | [6 empty] | 点 |  | 5
分部小计
措施项目
30 | 031301017009 |  |  |  | 脚手架搭拆 | [11 empty] | 项 |  | 1
分部小计
本页小计
合 计
注：为计取规费等的使用，可在表中增设其中： “ 定额人工费” 表— 08
总价措施项目清单与计价表
工程名称：教学楼— 喷淋 | [13 empty] | 标段：内蒙古自治区人民医院附属卫校教学楼、宿舍楼施工装修项目 | [8 empty] | 第 1 页 共 1 页
序号 | 项目编码 |  |  |  |  | 项目名称 | [6 empty] | 计算基础 |  |  |  |  | 费率(%) |  | 金额(元) |  | 调整费率(%) |  |  |  | 调整后金额( 元) |  | 备注
1 | 011707001 |  |  |  |  | 安全文明施工费
1.1 | 011707001001 |  |  |  |  | 安全文明施工与环境保护费 | [6 empty] | 分部分项人工费+技 术措施项目人工费 |  |  |  |  | 2
1.2 | 011707001002 |  |  |  |  | 临时设施费 | [6 empty] | 分部分项人工费+技 术措施项目人工费 |  |  |  |  | 1
2 | 011707005001 |  |  |  |  | 雨季施工增加费 | [6 empty] | 分部分项人工费+技 术措施项目人工费 |  |  |  |  | 0.5
3 | 011707004001 |  |  |  |  | 二次搬运费 | [6 empty] | 分部分项人工费+技 术措施项目人工费 |  |  |  |  | 1
4 | 01B001 |  |  |  |  | 特殊地区施工增加费 | [6 empty] | 分部分项人工费+技 术措施项目人工费 |  |  |  |  | 0
5 | 011707002001 |  |  |  |  | 夜间施工增加费
6 | 011707002002 |  |  |  |  | 白天在地下室施工增加费
7 | 011707005002 |  |  |  |  | 冬季施工增加费
合 计
编制人（造价人员）： | [19 empty] | 复核人（造价工程师）：
注： 1.“ 计算基础 ” 中安全文明施工费可为“ 定额基价 ” 、 “ 定额人工费 ”或“ 定额人工费+定额机械费 ” ，其他项目可为“ 定 额人工费 ”或“ 定额人工费+定额机械费 ”。
2.按施工方案计算的措施费，若无“ 计算基础 ”和“ 费率 ” 的数值，也可只填“ 金额 ”数值，但应在备注栏说明施工方案出 处或计算方法。
表-11
工程名称：教学楼— 喷淋 | [7 empty] | 其他项目清单与计价汇总表 标段： 内蒙古自治区人民医院附属卫校教学楼、宿舍 楼施工装修项目 | [17 empty] | 第 1 页 共 1 页
序号 |  |  | 项目名称 | [13 empty] | 金额(元) |  |  |  | 结算金额(元) |  |  |  |  | 备注
1 |  |  | 暂列金额 | [22 empty] | 明细详见表-12-1
2 |  |  | 暂估价
2.1 |  |  | 专业工程暂估价 | [22 empty] | 明细详见表-12-3
2.2 |  |  | 材料暂估价 | [13 empty] | 一 | [8 empty] | 明细详见表-12-2
3 |  |  | 计日工 | [22 empty] | 明细详见表-12-4
4 |  |  | 总承包服务费 | [22 empty] | 明细详见表-12-5
5 |  |  | 材料检验试验费 | [13 empty] | 1116.07
6 |  |  | 建筑工程能效测评费
7 |  |  | 工程变更及现场签证
8 |  |  | 提前竣工（赶工补偿）
9 |  |  | 无负荷联合试运转费
10 |  |  | 停窝工损失费
11 |  |  | 施工期间未完工程保护费
12 |  |  | 企业自有工人培训管理费
13 |  |  | 建筑工人实名制费
合计 | [16 empty] | 1116.07 | [8 empty] | —
注：材料（工程设备） 暂估单价进入清单项目综合单价，此处不汇总。
表-12
材料（工程设备） 暂估单价及调整表 标段： 内蒙古自治区人民医院附属卫校教学楼、宿舍 楼施工装修项目 | [25 empty] | 第 1 页 共 1 页
序号 | 材料(工程设备)名称、规格、型号 | [9 empty] | 计量单位 |  |  | 数量 |  |  | 暂估(元) |  |  | 确认(元) |  |  | 差额± (元) |  |  | 备注
[14 empty] | 暂估 |  | 确认 | 单价 |  | 合价 | 单价 | 合价 |  | 单价 |  | 合价
合计
总合计
注：此表由招标人填写“ 暂估单价 ” ，并在备注栏说明暂估价的材料、工程设备拟用在哪些清单项目上，投标人应将上述材料、 工程设备暂估单价计入工程量清单综合单价报价中。 表— 12— 2
工程名称：教学楼— 喷淋 | [7 empty] | 专业工程暂估价及结算价表 标段： 内蒙古自治区人民医院附属卫校教学楼、宿舍 楼施工装修项目 | [16 empty] | 第 1 页 共 1 页
序号 | 工程名称 | [7 empty] | 工程内容 |  |  |  |  | 暂估金额（元） |  |  |  | 结算金额(元) |  |  | 差额± (元) |  |  |  |  | 备注
合 计
注：此表“ 暂估金额 ” 由招标人填写，投标人应将“ 暂估金额 ”计入投标总价中。结算时按合同约定结算金额填写。 表— 12— 3
计 日 工 表
工程名称：教学楼— 喷淋 | [13 empty] | 标段：内蒙古自治区人民医院附属卫校教学楼、宿舍楼施工装修项目 | [8 empty] | 第 1 页 共 1 页
编号 |  | 项目名称 | [9 empty] | 单位 |  |  | 暂定数量 |  | 实际数量 |  |  | 综合单价(元) |  |  |  | 合价(元)
[24 empty] | 暂定 |  |  | 实际
1 |  | 人工
人工小计
2 |  | 材料
材料小计
3 |  | 机械
机械小计
四、企业管理费和利润
总 计
注：此表项目名称、暂定数量由招标人填写，编制招标控制价时，单价由招标人按有关计价规定确定；投标时，单价由投标人自 主报价，按暂定数量计算合价计入投标总价中。结算时，按发承包双方确认的实际数量计算合价。 表— 12— 4
规费、税金项目计价表
工程名称：教学楼— 喷淋 | [13 empty] | 标段：内蒙古自治区人民医院附属卫校教学楼、宿舍楼施工装修项目 | [8 empty] | 第 1 页 共 1 页
序号 | 项目名称 | [10 empty] | 计算基础 | [7 empty] | 计算基数 |  |  |  |  | 计算费率(%) |  | 金额（元）
1 | 规费 | [10 empty] | 环境保护税
1.4 | 环境保护税
2 | 税金 | [10 empty] | 税前工程造价 | [12 empty] | 9
合 计
编制人（造价人员）： 复核人（造价工程师）：
表-13
分部分项工程和单价措施项目清单与计价表
工程名称：教学楼— 通风防排烟 | [13 empty] | 标段： 内蒙古自治区人民医院附属卫校 教学楼、宿舍楼施工装修项目 | [8 empty] | 第 1 页 共 5 页
序号 | 项目编码 |  |  |  | 项目名称 |  |  |  |  | 项目特征描述 | [6 empty] | 计量 单位 |  | 工程量 |  | 金额（元）
[21 empty] | 综合单价 |  |  | 合价 |  |  | 其中
暂估价
防排烟
1 | 030108001001 |  |  |  | 排烟风机 |  |  |  |  | 1.名称:排烟风机 2.设备编号:PY-01 3.规格型号:PY-01-HTF-I -B 7.5 L=33600M3/H H=550PA N=960R/MIN N =18.5KW 4.含支架及支架防锈刷油 防腐、风机箱、控制箱、 变频器及控制设备，满足 减振、隔振、防噪等设计 要求 5.其他详见设计图纸，满 足施工技术及相关验收规 范 | [6 empty] | 台 |  | 1
2 | 030702001001 |  |  |  | 排烟风管 |  |  |  |  | 1.名称:排烟风管 2.材质:镀锌钢板 3.形状:矩形 4.长边尺寸:b≤1000mm 5.板材厚度:0.75mm 6.接口形式:法兰连接,采 用角钢法兰 7.管件、法兰等附件、支 架、接口形式及其他详见 设计图纸，满足施工技术 及相关验收规范 | [6 empty] | m2 |  | 429.21
3 | 030702001002 |  |  |  | 排烟风管 |  |  |  |  | 1.名称:排烟风管 2.材质:镀锌钢板 3.形状:矩形 4.长边尺寸:b≤450mm 5.板材厚度:0.6mm 6.接口形式:法兰连接,采 用角钢法兰 7.管件、法兰等附件、支 架、接口形式及其他详见 设计图纸，满足施工技术 及相关验收规范 | [6 empty] | m2 |  | 7
4 | 030702008001 |  |  |  | 柔性软接 |  |  |  |  | 1.名称:柔性软接 2.其他详见设计图纸，满 足施工技术及相关验收规 范 | [6 empty] | m2 |  | 32.4
5 | 030703001001 |  |  |  | 风管止回阀 |  |  |  |  | 1.名称:风管止回阀 2.规格:1000*400 3.材质:碳钢 4.其他详见设计图纸，满 足施工技术及相关验收规 | [6 empty] | 个 |  | 1
本页小计
注：为计取规费等的使用，可在表中增设其中： “ 定额人工费”
表— 08
分部分项工程和单价措施项目清单与计价表
工程名称：教学楼— 通风防排烟 | [13 empty] | 标段： 内蒙古自治区人民医院附属卫校 教学楼、宿舍楼施工装修项目 | [8 empty] | 第 2 页 共 5 页
序号 | 项目编码 |  |  |  | 项目名称 |  |  |  |  | 项目特征描述 | [6 empty] | 计量 单位 |  | 工程量 |  | 金额（元）
[21 empty] | 综合单价 |  |  | 合价 |  |  | 其中
暂估价
范
6 | 030703001002 |  |  |  | 280℃防火阀 |  |  |  |  | 1.名称:280℃防火阀 2.规格:1000*400 3.材质:碳钢 4.其他详见设计图纸，满 足施工技术及相关验收规 范 | [6 empty] | 个 |  | 21
7 | 030703001003 |  |  |  | 280℃防火阀 |  |  |  |  | 1.名称:280℃防火阀 2.规格:400*400 3.材质:碳钢 4.其他详见设计图纸，满 足施工技术及相关验收规 范 | [6 empty] | 个 |  | 1
8 | 030703001004 |  |  |  | 280℃防火阀 |  |  |  |  | 1.名称:280℃防火阀 2.规格:630*400 3.材质:碳钢 4.其他详见设计图纸，满 足施工技术及相关验收规 范 | [6 empty] | 个 |  | 2
9 | 030703007001 |  |  |  | 排烟风口 |  |  |  |  | 1.名称:排烟风口 2.规格:1000*400 | [6 empty] | 个 |  | 1
10 | 030703007002 |  |  |  | 排烟风口 |  |  |  |  | 1.名称:排烟风口 2.规格:1000*600 | [6 empty] | 个 |  | 10
分部小计
通风
11 | 030108001002 |  |  |  | 排风机 |  |  |  |  | 1.名称:排风机 2.规格型号 : 风量550m3/ h 功率4.5kW 3.含支架及支架防腐处理 满足施工规范要求 4.其他详见设计图纸，满 足施工技术及相关验收规 范 | [6 empty] | 台 |  | 1
12 | 030703020001 |  |  |  | 消声器 |  |  |  |  | 1.名称:消声器 2.规格:XZD100 | [6 empty] | 个 |  | 1
13 | 030702001003 |  |  |  | 通风风管 |  |  |  |  | 1.名称:通风风管 2.材质:镀锌钢板 3.形状:矩形 4.长边尺寸:b≤450mm 5.板材厚度:0.6mm 6.接口形式:法兰连接,采 用角钢法兰 7.管件、法兰等附件、支 架、接口形式及其他详见 | [6 empty] | m2 |  | 53.7
本页小计
注：为计取规费等的使用，可在表中增设其中： “ 定额人工费”
表— 08
分部分项工程和单价措施项目清单与计价表
工程名称：教学楼— 通风防排烟 | [13 empty] | 标段： 内蒙古自治区人民医院附属卫校 教学楼、宿舍楼施工装修项目 | [8 empty] | 第 3 页 共 5 页
序号 | 项目编码 |  |  |  | 项目名称 |  |  |  |  | 项目特征描述 | [6 empty] | 计量 单位 |  | 工程量 |  | 金额（元）
[21 empty] | 综合单价 |  |  | 合价 |  |  | 其中
暂估价
设计图纸，满足施工技术 及相关验收规范
14 | 030702008002 |  |  |  | 柔性软接 |  |  |  |  | 1.名称:柔性软接 2.其他详见设计图纸，满 足施工技术及相关验收规 范 | [6 empty] | m2 |  | 9
15 | 030703001005 |  |  |  | 风管止回阀 |  |  |  |  | 1.名称:风管止回阀 2.规格:200*200 3.材质:碳钢 4.其他详见设计图纸，满 足施工技术及相关验收规 范 | [6 empty] | 个 |  | 8
16 | 030703001006 |  |  |  | 风管止回阀 |  |  |  |  | 1.名称:风管止回阀 2.规格:320*320 3.材质:碳钢 4.其他详见设计图纸，满 足施工技术及相关验收规 范 | [6 empty] | 个 |  | 4
17 | 030703001007 |  |  |  | 风管止回阀 |  |  |  |  | 1.名称:70℃防火阀 2.规格:200*200 3.材质:碳钢 4.其他详见设计图纸，满 足施工技术及相关验收规 范 | [6 empty] | 个 |  | 2
18 | 030703001008 |  |  |  | 风管止回阀 |  |  |  |  | 1.名称:70℃防火阀 2.规格:320*320 3.材质:碳钢 4.其他详见设计图纸，满 足施工技术及相关验收规 范 | [6 empty] | 个 |  | 6
19 | 030703007003 |  |  |  | 方形散流器 |  |  |  |  | 1.名称:方形散流器 2.规格:200*200 | [6 empty] | 个 |  | 20
分部小计
空调
20 | 030701003001 |  |  |  | 室外机 |  |  |  |  | 1.名称：室外机 RFC180 2.规格型号：功率N=4.9 kW;电源电压V=380v 风量 L=8800m3/h;全压P=50Pa 3.变冷媒流量多联空调配 套冷媒管、冷凝管及保温 | [6 empty] | 台 |  | 2
21 | 030701003002 |  |  |  | 室外机 |  |  |  |  | 1.名称：室外机 RFC160 2.规格型号：功率N=4.2 kW;电源电压V=380v | [6 empty] | 台 |  | 4
本页小计
注：为计取规费等的使用，可在表中增设其中： “ 定额人工费”
表— 08
分部分项工程和单价措施项目清单与计价表
工程名称：教学楼— 通风防排烟 | [13 empty] | 标段： 内蒙古自治区人民医院附属卫校 教学楼、宿舍楼施工装修项目 | [8 empty] | 第 4 页 共 5 页
序号 | 项目编码 |  |  |  | 项目名称 |  |  |  |  | 项目特征描述 | [6 empty] | 计量 单位 |  | 工程量 |  | 金额（元）
[21 empty] | 综合单价 |  |  | 合价 |  |  | 其中
暂估价
风量L=4920m3/h;全压P=5 0Pa 3.变冷媒流量多联空调配 套冷媒管、冷凝管及保温
22 | 030701003003 |  |  |  | 室外机 |  |  |  |  | 1.名称：室外机 RFC145 2.规格型号：功率N=3.65 kW;电源电压V=380v 风 量L=4920m3/h;全压P=50 Pa 3.变冷媒流量多联空调配 套冷媒管、冷凝管及保温 | [6 empty] | 台 |  | 4
23 | 030701003004 |  |  |  | 室外机 |  |  |  |  | 1.名称：室外机 RFC125 2.规格型号：功率N=3.3 kW;电源电压V=380v 风量 L=4800m3/h;全压P=50Pa 3.变冷媒流量多联空调配 套冷媒管、冷凝管及保温 | [6 empty] | 台 |  | 6
24 | 030701003005 |  |  |  | 室外机 |  |  |  |  | 1.名称：室外机 RFC100 2.规格型号：功率N=2.55 kW;电源电压V=380v 风 量L=4800m3/h;全压P=50 Pa 3.变冷媒流量多联空调配 套冷媒管、冷凝管及保温 | [6 empty] | 台 |  | 8
25 | 030701003006 |  |  |  | 室外机 |  |  |  |  | 1.名称：室外机 RFC80 2.规格型号：功率N=2.2 kW;电源电压V=380v 风 量L=4800m3/h;全压P=50 Pa 3.变冷媒流量多联空调配 套冷媒管、冷凝管及保温 | [6 empty] | 台 |  | 5
26 | 030701004001 |  |  |  | 室内机 |  |  |  |  | 1.名称：室内机 VRF28 2.规格型号：功率N=1.1 kW;电源电压V=380v 风量L=300m3/h;全压P=10 Pa | [6 empty] | 台 |  | 80
27 | 030701004002 |  |  |  | 室内机 |  |  |  |  | 1.名称：室内机 VRF36 2.规格型号：功率N=1.1 kW;电源电压V=380v 风量L=360m3/h;全压P=10 Pa | [6 empty] | 台 |  | 33
28 | 030701004003 |  |  |  | 室内机 |  |  |  |  | 1.名称：室内机 VRF45 2.规格型号：功率N=1.6 kW;电源电压V=380v | [6 empty] | 台 |  | 4
本页小计
注：为计取规费等的使用，可在表中增设其中： “ 定额人工费”
表— 08
分部分项工程和单价措施项目清单与计价表 标段： 内蒙古自治区人民医院附属卫校 教学楼、宿舍楼施工装修项目
序号 | 项目编码 |  |  |  | 项目名称 |  |  |  |  | 项目特征描述 | [6 empty] | 计量 单位 |  | 工程量 |  | 金额（元）
[21 empty] | 综合单价 |  |  | 合价 |  |  | 其中
暂估价
风量L=480m3/h;全压P=10 Pa
分部小计
措施项目
29 | 031301017010 |  |  |  | 脚手架搭拆 | [11 empty] | 项 |  | 1
分部小计
本页小计
合 计
注：为计取规费等的使用，可在表中增设其中： “ 定额人工费” 表— 08
总价措施项目清单与计价表
工程名称：教学楼— 通风防排烟 | [13 empty] | 标段：内蒙古自治区人民医院附属卫校教学楼、宿舍楼施工装修项目 | [8 empty] | 第 1 页 共 1 页
序号 | 项目编码 |  |  |  |  | 项目名称 | [6 empty] | 计算基础 |  |  |  |  | 费率(%) |  | 金额(元) |  | 调整费率(%) |  |  |  | 调整后金额( 元) |  | 备注
1 | 011707001 |  |  |  |  | 安全文明施工费
1.1 | 011707001001 |  |  |  |  | 安全文明施工与环境保护费 | [6 empty] | 分部分项人工费+技 术措施项目人工费 |  |  |  |  | 2
1.2 | 011707001002 |  |  |  |  | 临时设施费 | [6 empty] | 分部分项人工费+技 术措施项目人工费 |  |  |  |  | 1
2 | 011707005001 |  |  |  |  | 雨季施工增加费 | [6 empty] | 分部分项人工费+技 术措施项目人工费 |  |  |  |  | 0.5
3 | 011707004001 |  |  |  |  | 二次搬运费 | [6 empty] | 分部分项人工费+技 术措施项目人工费 |  |  |  |  | 1
4 | 01B001 |  |  |  |  | 特殊地区施工增加费 | [6 empty] | 分部分项人工费+技 术措施项目人工费 |  |  |  |  | 0
5 | 011707002001 |  |  |  |  | 夜间施工增加费
6 | 011707002002 |  |  |  |  | 白天在地下室施工增加费
7 | 011707005002 |  |  |  |  | 冬季施工增加费
合 计
编制人（造价人员）： | [19 empty] | 复核人（造价工程师）：
注： 1.“ 计算基础 ” 中安全文明施工费可为“ 定额基价 ” 、 “ 定额人工费 ”或“ 定额人工费+定额机械费 ” ，其他项目可为“ 定 额人工费 ”或“ 定额人工费+定额机械费 ”。
2.按施工方案计算的措施费，若无“ 计算基础 ”和“ 费率 ” 的数值，也可只填“ 金额 ”数值，但应在备注栏说明施工方案出 处或计算方法。
表-11
工程名称：教学楼— 通风防排烟 | [7 empty] | 其他项目清单与计价汇总表 标段： 内蒙古自治区人民医院附属卫校教学楼、宿舍 楼施工装修项目 | [17 empty] | 第 1 页 共 1 页
序号 |  |  | 项目名称 | [13 empty] | 金额(元) |  |  |  | 结算金额(元) |  |  |  |  | 备注
1 |  |  | 暂列金额 | [22 empty] | 明细详见表-12-1
2 |  |  | 暂估价
2.1 |  |  | 专业工程暂估价 | [22 empty] | 明细详见表-12-3
2.2 |  |  | 材料暂估价 | [13 empty] | 一 | [8 empty] | 明细详见表-12-2
3 |  |  | 计日工 | [22 empty] | 明细详见表-12-4
4 |  |  | 总承包服务费 | [22 empty] | 明细详见表-12-5
5 |  |  | 材料检验试验费 | [13 empty] | 2003.11
6 |  |  | 建筑工程能效测评费
7 |  |  | 工程变更及现场签证
8 |  |  | 提前竣工（赶工补偿）
9 |  |  | 无负荷联合试运转费
10 |  |  | 停窝工损失费
11 |  |  | 施工期间未完工程保护费
12 |  |  | 企业自有工人培训管理费
13 |  |  | 建筑工人实名制费
合计 | [16 empty] | 2003.11 | [8 empty] | —
注：材料（工程设备） 暂估单价进入清单项目综合单价，此处不汇总。
表-12
材料（工程设备） 暂估单价及调整表 标段： 内蒙古自治区人民医院附属卫校教学楼、宿舍 楼施工装修项目 | [25 empty] | 第 1 页 共 1 页
序号 | 材料(工程设备)名称、规格、型号 | [9 empty] | 计量单位 |  |  | 数量 |  |  | 暂估(元) |  |  | 确认(元) |  |  | 差额± (元) |  |  | 备注
[14 empty] | 暂估 |  | 确认 | 单价 |  | 合价 | 单价 | 合价 |  | 单价 |  | 合价
合计
总合计
注：此表由招标人填写“ 暂估单价 ” ，并在备注栏说明暂估价的材料、工程设备拟用在哪些清单项目上，投标人应将上述材料、 工程设备暂估单价计入工程量清单综合单价报价中。 表— 12— 2
工程名称：教学楼— 通风防排烟 | [7 empty] | 专业工程暂估价及结算价表 标段： 内蒙古自治区人民医院附属卫校教学楼、宿舍 楼施工装修项目 | [16 empty] | 第 1 页 共 1 页
序号 | 工程名称 | [7 empty] | 工程内容 |  |  |  |  | 暂估金额（元） |  |  |  | 结算金额(元) |  |  | 差额± (元) |  |  |  |  | 备注
合 计
注：此表“ 暂估金额 ” 由招标人填写，投标人应将“ 暂估金额 ”计入投标总价中。结算时按合同约定结算金额填写。 表— 12— 3
计 日 工 表
工程名称：教学楼— 通风防排烟 | [13 empty] | 标段：内蒙古自治区人民医院附属卫校教学楼、宿舍楼施工装修项目 | [8 empty] | 第 1 页 共 1 页
编号 |  | 项目名称 | [9 empty] | 单位 |  |  | 暂定数量 |  | 实际数量 |  |  | 综合单价(元) |  |  |  | 合价(元)
[24 empty] | 暂定 |  |  | 实际
1 |  | 人工
人工小计
2 |  | 材料
材料小计
3 |  | 机械
机械小计
四、企业管理费和利润
总 计
注：此表项目名称、暂定数量由招标人填写，编制招标控制价时，单价由招标人按有关计价规定确定；投标时，单价由投标人自 主报价，按暂定数量计算合价计入投标总价中。结算时，按发承包双方确认的实际数量计算合价。 表— 12— 4
规费、税金项目计价表
工程名称：教学楼— 通风防排烟 | [13 empty] | 标段：内蒙古自治区人民医院附属卫校教学楼、宿舍楼施工装修项目 | [8 empty] | 第 1 页 共 1 页
序号 | 项目名称 | [10 empty] | 计算基础 | [7 empty] | 计算基数 |  |  |  |  | 计算费率(%) |  | 金额（元）
1 | 规费 | [10 empty] | 环境保护税
1.4 | 环境保护税
2 | 税金 | [10 empty] | 税前工程造价 | [12 empty] | 9
合 计
编制人（造价人员）： 复核人（造价工程师）：
表-13
分部分项工程和单价措施项目清单与计价表 标段： 内蒙古自治区人民医院附属卫校 教学楼、宿舍楼施工装修项目
序号 | 项目编码 |  |  |  | 项目名称 |  |  |  |  | 项目特征描述 | [6 empty] | 计量 单位 |  | 工程量 |  | 金额（元）
[21 empty] | 综合单价 |  |  | 合价 |  |  | 其中
暂估价
整个项目
1 | 010803002001 |  |  |  | 挡烟垂壁 |  |  |  |  | 1.门代号及洞口尺寸:挡 烟垂壁 2.门材质:暂按不锈钢 3.启动装置品种、规格 : 吊顶下翻500mm,低距地H+ 2.5m | [6 empty] | m2 |  | 33
2 | 030404016001 |  |  |  | 挡烟垂壁控制箱 | [11 empty] | 台 |  | 5
分部小计
措施项目
本页小计
合 计
注：为计取规费等的使用，可在表中增设其中： “ 定额人工费” 表— 08
总价措施项目清单与计价表
工程名称：教学楼-挡烟垂壁 | [13 empty] | 标段：内蒙古自治区人民医院附属卫校教学楼、宿舍楼施工装修项目 | [8 empty] | 第 1 页 共 1 页
序号 | 项目编码 |  |  |  |  | 项目名称 | [6 empty] | 计算基础 |  |  |  |  | 费率(%) |  | 金额(元) |  | 调整费率(%) |  |  |  | 调整后金额( 元) |  | 备注
1 | 011707001 |  |  |  |  | 安全文明施工费
1.1 | 011707001001 |  |  |  |  | 安全文明施工与环境保护费 | [6 empty] | 分部分项人工费+技 术措施项目人工费 |  |  |  |  | 2
1.2 | 011707001002 |  |  |  |  | 临时设施费 | [6 empty] | 分部分项人工费+技 术措施项目人工费 |  |  |  |  | 1
2 | 011707005001 |  |  |  |  | 雨季施工增加费 | [6 empty] | 分部分项人工费+技 术措施项目人工费 |  |  |  |  | 0.5
3 | 011707004001 |  |  |  |  | 二次搬运费 | [6 empty] | 分部分项人工费+技 术措施项目人工费 |  |  |  |  | 1
4 | 01B001 |  |  |  |  | 特殊地区施工增加费 | [6 empty] | 分部分项人工费+技 术措施项目人工费 |  |  |  |  | 0
5 | 011707002001 |  |  |  |  | 夜间施工增加费
6 | 011707002002 |  |  |  |  | 白天在地下室施工增加费
7 | 011707005002 |  |  |  |  | 冬季施工增加费
合 计
编制人（造价人员）： | [19 empty] | 复核人（造价工程师）：
注： 1.“ 计算基础 ” 中安全文明施工费可为“ 定额基价 ” 、 “ 定额人工费 ”或“ 定额人工费+定额机械费 ” ，其他项目可为“ 定 额人工费 ”或“ 定额人工费+定额机械费 ”。
2.按施工方案计算的措施费，若无“ 计算基础 ”和“ 费率 ” 的数值，也可只填“ 金额 ”数值，但应在备注栏说明施工方案出 处或计算方法。
表-11
工程名称：教学楼-挡烟垂壁 | [7 empty] | 其他项目清单与计价汇总表 标段： 内蒙古自治区人民医院附属卫校教学楼、宿舍 楼施工装修项目 | [17 empty] | 第 1 页 共 1 页
序号 |  |  | 项目名称 | [13 empty] | 金额(元) |  |  |  | 结算金额(元) |  |  |  |  | 备注
1 |  |  | 暂列金额 | [22 empty] | 明细详见表-12-1
2 |  |  | 暂估价
2.1 |  |  | 专业工程暂估价 | [22 empty] | 明细详见表-12-3
2.2 |  |  | 材料暂估价 | [13 empty] | 一 | [8 empty] | 明细详见表-12-2
3 |  |  | 计日工 | [22 empty] | 明细详见表-12-4
4 |  |  | 总承包服务费 | [22 empty] | 明细详见表-12-5
5 |  |  | 材料检验试验费
6 |  |  | 建筑工程能效测评费
7 |  |  | 工程变更及现场签证
8 |  |  | 提前竣工（赶工补偿）
9 |  |  | 无负荷联合试运转费
10 |  |  | 停窝工损失费
11 |  |  | 施工期间未完工程保护费
12 |  |  | 企业自有工人培训管理费
13 |  |  | 建筑工人实名制费
合计 | [25 empty] | —
注：材料（工程设备） 暂估单价进入清单项目综合单价，此处不汇总。
表-12
材料（工程设备） 暂估单价及调整表 标段： 内蒙古自治区人民医院附属卫校教学楼、宿舍 楼施工装修项目 | [25 empty] | 第 1 页 共 1 页
序号 | 材料(工程设备)名称、规格、型号 | [9 empty] | 计量单位 |  |  | 数量 |  |  | 暂估(元) |  |  | 确认(元) |  |  | 差额± (元) |  |  | 备注
[14 empty] | 暂估 |  | 确认 | 单价 |  | 合价 | 单价 | 合价 |  | 单价 |  | 合价
合计
总合计
注：此表由招标人填写“ 暂估单价 ” ，并在备注栏说明暂估价的材料、工程设备拟用在哪些清单项目上，投标人应将上述材料、 工程设备暂估单价计入工程量清单综合单价报价中。 表— 12— 2
工程名称：教学楼-挡烟垂壁 | [7 empty] | 专业工程暂估价及结算价表 标段： 内蒙古自治区人民医院附属卫校教学楼、宿舍 楼施工装修项目 | [16 empty] | 第 1 页 共 1 页
序号 | 工程名称 | [7 empty] | 工程内容 |  |  |  |  | 暂估金额（元） |  |  |  | 结算金额(元) |  |  | 差额± (元) |  |  |  |  | 备注
合 计
注：此表“ 暂估金额 ” 由招标人填写，投标人应将“ 暂估金额 ”计入投标总价中。结算时按合同约定结算金额填写。 表— 12— 3
计 日 工 表
工程名称：教学楼-挡烟垂壁 | [13 empty] | 标段：内蒙古自治区人民医院附属卫校教学楼、宿舍楼施工装修项目 | [8 empty] | 第 1 页 共 1 页
编号 |  | 项目名称 | [9 empty] | 单位 |  |  | 暂定数量 |  | 实际数量 |  |  | 综合单价(元) |  |  |  | 合价(元)
[24 empty] | 暂定 |  |  | 实际
1 |  | 人工
人工小计
2 |  | 材料
材料小计
3 |  | 机械
机械小计
四、企业管理费和利润
总 计
注：此表项目名称、暂定数量由招标人填写，编制招标控制价时，单价由招标人按有关计价规定确定；投标时，单价由投标人自 主报价，按暂定数量计算合价计入投标总价中。结算时，按发承包双方确认的实际数量计算合价。 表— 12— 4
规费、税金项目计价表
工程名称：教学楼-挡烟垂壁 | [13 empty] | 标段：内蒙古自治区人民医院附属卫校教学楼、宿舍楼施工装修项目 | [8 empty] | 第 1 页 共 1 页
序号 | 项目名称 | [10 empty] | 计算基础 | [7 empty] | 计算基数 |  |  |  |  | 计算费率(%) |  | 金额（元）
1 | 规费 | [10 empty] | 环境保护税
1.4 | 环境保护税
2 | 税金 | [10 empty] | 税前工程造价 | [12 empty] | 9
合 计
编制人（造价人员）： 复核人（造价工程师）：
表-13
分部分项工程和单价措施项目清单与计价表
工程名称：教学楼— 电气系统 | [13 empty] | 标段： 内蒙古自治区人民医院附属卫校 教学楼、宿舍楼施工装修项目 | [8 empty] | 第 1 页 共 4 页
序号 | 项目编码 |  |  |  | 项目名称 |  |  |  |  | 项目特征描述 | [6 empty] | 计量 单位 |  | 工程量 |  | 金额（元）
[21 empty] | 综合单价 |  |  | 合价 |  |  | 其中
暂估价
配电箱
1 | 030404017001 |  |  |  | 配电箱 |  |  |  |  | 1.名称:配电箱 2AL101 2.规格:300x400x150 3.安装方式:墙上明装底 距地1.6m | [6 empty] | 台 |  | 1
2 | 030404017002 |  |  |  | 配电箱 |  |  |  |  | 1.名称:配电箱 2AL102~1 07 2.规格:300x400x150 3.安装方式:墙上明装底 距地1.6m | [6 empty] | 台 |  | 6
3 | 030404017003 |  |  |  | 配电箱 |  |  |  |  | 1.名称:配电箱 2AL108 2.规格:300x400x150 3.安装方式:墙上明装底 距地1.6m | [6 empty] | 台 |  | 1
4 | 030404017004 |  |  |  | 配电箱 |  |  |  |  | 1.名称:配电箱 2AL201~2 06 2.规格:300x400x150 3.安装方式:墙上明装底 距地1.6m | [6 empty] | 台 |  | 6
5 | 030404017005 |  |  |  | 配电箱 |  |  |  |  | 1.名称:配电箱 2AL301~3 06 2.规格:300x400x150 3.安装方式:墙上明装底 距地1.6m | [6 empty] | 台 |  | 6
6 | 030404017006 |  |  |  | 配电箱 |  |  |  |  | 1.名称:配电箱 2AL401~4 06 2.规格:300x400x150 3.安装方式:墙上明装底 距地1.6m | [6 empty] | 台 |  | 6
7 | 030404017007 |  |  |  | 配电箱 |  |  |  |  | 1.名称:配电箱 2AL501~5 05 2.规格:300x400x150 3.安装方式:墙上明装底 距地1.6m | [6 empty] | 台 |  | 5
分部小计
桥架电缆
8 | 030408001001 |  |  |  | 电力电缆 |  |  |  |  | 1.名称:电力电缆 2.型号:WDZ-YJV5*16 3.材质:铜芯 4.敷设方式、部位:配管/ 桥架 5.电压等级(kV):1KV以下 | [6 empty] | m |  | 1514.5
9 | 030403006001 |  |  |  | 低压封闭式插接 母线槽 |  |  |  |  | 1.名称：母线桥 | [6 empty] | m |  | 4.6
本页小计
注：为计取规费等的使用，可在表中增设其中： “ 定额人工费” 表— 08
分部分项工程和单价措施项目清单与计价表 标段： 内蒙古自治区人民医院附属卫校 教学楼、宿舍楼施工装修项目
序号 | 项目编码 |  |  |  | 项目名称 |  |  |  |  | 项目特征描述 | [6 empty] | 计量 单位 |  | 工程量 |  | 金额（元）
[21 empty] | 综合单价 |  |  | 合价 |  |  | 其中
暂估价
10 | 030408006001 |  |  |  | 电力电缆头 |  |  |  |  | 1.名称:电力电缆头 2.规格 : ≤16mm2 3.材质、类型:铜芯 4.安装部位:配电箱 5.电压等级（kV):1KV以 下 | [6 empty] | 个 |  | 61
11 | 030411003001 |  |  |  | 桥架 |  |  |  |  | 1.名称:普通电缆桥架 2.材质:钢制 3.规格:200*100 | [6 empty] | m |  | 321.1
12 | 030411003002 |  |  |  | 桥架 |  |  |  |  | 1.名称:普通电缆桥架 2.材质:钢制 3.规格:400*100 | [6 empty] | m |  | 329.7
13 | 030411003003 |  |  |  | 桥架 |  |  |  |  | 1.名称:普通电缆桥架 2.材质:钢制 3.规格:400*200 | [6 empty] | m |  | 15
14 | 030411003004 |  |  |  | 桥架 |  |  |  |  | 1.名称:普通电缆桥架 2.材质:钢制 3.规格:600*200 | [6 empty] | m |  | 15
15 | 030413001001 |  |  |  | 铁构件 |  |  |  |  | 1.名称:桥架支吊架 2.材质:型钢 3.未尽之处详见图纸，满 足图纸设计和规范要求 | [6 empty] | kg |  | 953.17
分部小计
配管、配线
16 | 030411001001 |  |  |  | 配管 |  |  |  |  | 1.名称:电线管 2.材质:PVC20 3.配置形式:明配 | [6 empty] | m |  | 2217.3
17 | 030411001002 |  |  |  | 配管 |  |  |  |  | 1.名称:电线管 2.材质:PVC25 3.配置形式:明配 | [6 empty] | m |  | 3338.5
18 | 030411004001 |  |  |  | 配线 |  |  |  |  | 1.名称:配线 2.配线形式:照明线路 3.型号:BV 4.规格:2.5mm 5.材质:铜芯 6.配线部位:管内 | [6 empty] | m |  | 7148.1
19 | 030411004002 |  |  |  | 配线 |  |  |  |  | 1.名称:配线 2.配线形式:动力线路 3.型号:BV 4.规格:4mm 5.材质:铜芯 6.配线部位:管内 | [6 empty] | m |  | 10368.4
分部小计
本页小计
注：为计取规费等的使用，可在表中增设其中： “ 定额人工费” 表— 08
分部分项工程和单价措施项目清单与计价表
工程名称：教学楼— 电气系统 | [13 empty] | 标段： 内蒙古自治区人民医院附属卫校 教学楼、宿舍楼施工装修项目 | [8 empty] | 第 3 页 共 4 页
序号 | 项目编码 |  |  |  | 项目名称 |  |  |  |  | 项目特征描述 | [6 empty] | 计量 单位 |  | 工程量 |  | 金额（元）
[21 empty] | 综合单价 |  |  | 合价 |  |  | 其中
暂估价
照明器具安装
20 | 030404034001 |  |  |  | 照明开关 |  |  |  |  | 1.名称:单联单控开关 2.规格:250V 10A 3.安装方式:距地1.4m明 装 | [6 empty] | 个 |  | 7
21 | 030404034002 |  |  |  | 照明开关 |  |  |  |  | 1.名称:双联单控开关 2.规格:250V 10A 3.安装方式:距地1.4m明 装 | [6 empty] | 个 |  | 165
22 | 030404034003 |  |  |  | 照明开关 |  |  |  |  | 1.名称:声光控延时开关 2.规格:250V 10A 3.安装方式:距地1.4m明 装 | [6 empty] | 个 |  | 50
23 | 030404035001 |  |  |  | 插座 |  |  |  |  | 1.名称 : 单相二、三极安 全插座 2.规格:250V 10A 3.安装方式:明装 | [6 empty] | 个 |  | 958
24 | 030404035002 |  |  |  | 插座 |  |  |  |  | 1.名称 : 空调插座 2.规格:250V 16A 3.安装方式:明装 | [6 empty] | 个 |  | 131
25 | 030404035003 |  |  |  | 插座 |  |  |  |  | 1.名称 : 热水器插座 2.规格:250V 16A 3.安装方式:明装 | [6 empty] | 个 |  | 5
26 | 030411006001 |  |  |  | 接线盒 |  |  |  |  | 1.名称:接线盒 2.材质:钢制 3.安装形式:明装 4.未尽之处详见图纸，满 足图纸设计和规范要求 | [6 empty] | 个 |  | 1718
27 | 011304001001 |  |  |  | 灯带（槽） |  |  |  |  | 1.名称：灯带 2.规格： 10000*400mm | [6 empty] | m |  | 30
28 | 030412001001 |  |  |  | 普通灯具 |  |  |  |  | 1.名称：LED平板灯 2.规格：600*600 | [6 empty] | 套 |  | 273
29 | 030412001002 |  |  |  | 普通灯具 |  |  |  |  | 1.名称:防水防尘灯 2.型号、规格:220V 12W | [6 empty] | 套 |  | 16
30 | 030412001003 |  |  |  | 普通灯具 |  |  |  |  | 1.名称:吸顶灯 2.型号、规格:220V 12W | [6 empty] | 套 |  | 25
31 | 030412001004 |  |  |  | 普通灯具 |  |  |  |  | 1.名称:走廊节能灯 2.型号、规格:220V 12W | [6 empty] | 套 |  | 86
分部小计
电气调整试验
32 | 030414002001 |  |  |  | 送配电装置系统 |  |  |  |  | 1.名称:送配电装置系统 2.电压等级(kV):1 KV以 下 | [6 empty] | 系统 |  | 1
本页小计
注：为计取规费等的使用，可在表中增设其中： “ 定额人工费”
表— 08
分部分项工程和单价措施项目清单与计价表 标段： 内蒙古自治区人民医院附属卫校 教学楼、宿舍楼施工装修项目
序号 | 项目编码 |  |  |  | 项目名称 |  |  |  |  | 项目特征描述 | [6 empty] | 计量 单位 |  | 工程量 |  | 金额（元）
[21 empty] | 综合单价 |  |  | 合价 |  |  | 其中
暂估价
3.类型:综合 4.未尽之处详见图纸，满 足图纸设计和规范要求
分部小计
措施项目
33 | 031301017011 |  |  |  | 脚手架搭拆 | [11 empty] | 项 |  | 1
分部小计
本页小计
合 计
注：为计取规费等的使用，可在表中增设其中： “ 定额人工费” 表— 08
总价措施项目清单与计价表
工程名称：教学楼— 电气系统 | [13 empty] | 标段：内蒙古自治区人民医院附属卫校教学楼、宿舍楼施工装修项目 | [8 empty] | 第 1 页 共 1 页
序号 | 项目编码 |  |  |  |  | 项目名称 | [6 empty] | 计算基础 |  |  |  |  | 费率(%) |  | 金额(元) |  | 调整费率(%) |  |  |  | 调整后金额( 元) |  | 备注
1 | 011707001 |  |  |  |  | 安全文明施工费
1.1 | 011707001001 |  |  |  |  | 安全文明施工与环境保护费 | [6 empty] | 分部分项人工费+技 术措施项目人工费 |  |  |  |  | 2
1.2 | 011707001002 |  |  |  |  | 临时设施费 | [6 empty] | 分部分项人工费+技 术措施项目人工费 |  |  |  |  | 1
2 | 011707005001 |  |  |  |  | 雨季施工增加费 | [6 empty] | 分部分项人工费+技 术措施项目人工费 |  |  |  |  | 0.5
3 | 011707004001 |  |  |  |  | 二次搬运费 | [6 empty] | 分部分项人工费+技 术措施项目人工费 |  |  |  |  | 1
4 | 01B001 |  |  |  |  | 特殊地区施工增加费 | [6 empty] | 分部分项人工费+技 术措施项目人工费 |  |  |  |  | 0
5 | 011707002001 |  |  |  |  | 夜间施工增加费
6 | 011707002002 |  |  |  |  | 白天在地下室施工增加费
7 | 011707005002 |  |  |  |  | 冬季施工增加费
合 计
编制人（造价人员）： | [19 empty] | 复核人（造价工程师）：
注： 1.“ 计算基础 ” 中安全文明施工费可为“ 定额基价 ” 、 “ 定额人工费 ”或“ 定额人工费+定额机械费 ” ，其他项目可为“ 定 额人工费 ”或“ 定额人工费+定额机械费 ”。
2.按施工方案计算的措施费，若无“ 计算基础 ”和“ 费率 ” 的数值，也可只填“ 金额 ”数值，但应在备注栏说明施工方案出 处或计算方法。
表-11
工程名称：教学楼— 电气系统 | [7 empty] | 其他项目清单与计价汇总表 标段： 内蒙古自治区人民医院附属卫校教学楼、宿舍 楼施工装修项目 | [17 empty] | 第 1 页 共 1 页
序号 |  |  | 项目名称 | [13 empty] | 金额(元) |  |  |  | 结算金额(元) |  |  |  |  | 备注
1 |  |  | 暂列金额 | [22 empty] | 明细详见表-12-1
2 |  |  | 暂估价
2.1 |  |  | 专业工程暂估价 | [22 empty] | 明细详见表-12-3
2.2 |  |  | 材料暂估价 | [13 empty] | 一 | [8 empty] | 明细详见表-12-2
3 |  |  | 计日工 | [22 empty] | 明细详见表-12-4
4 |  |  | 总承包服务费 | [22 empty] | 明细详见表-12-5
5 |  |  | 材料检验试验费
6 |  |  | 建筑工程能效测评费
7 |  |  | 工程变更及现场签证
8 |  |  | 提前竣工（赶工补偿）
9 |  |  | 无负荷联合试运转费
10 |  |  | 停窝工损失费
11 |  |  | 施工期间未完工程保护费
12 |  |  | 企业自有工人培训管理费
13 |  |  | 建筑工人实名制费
合计 | [25 empty] | —
注：材料（工程设备） 暂估单价进入清单项目综合单价，此处不汇总。
表-12
材料（工程设备） 暂估单价及调整表 标段： 内蒙古自治区人民医院附属卫校教学楼、宿舍 楼施工装修项目 | [25 empty] | 第 1 页 共 1 页
序号 | 材料(工程设备)名称、规格、型号 | [9 empty] | 计量单位 |  |  | 数量 |  |  | 暂估(元) |  |  | 确认(元) |  |  | 差额± (元) |  |  | 备注
[14 empty] | 暂估 |  | 确认 | 单价 |  | 合价 | 单价 | 合价 |  | 单价 |  | 合价
合计
总合计
注：此表由招标人填写“ 暂估单价 ” ，并在备注栏说明暂估价的材料、工程设备拟用在哪些清单项目上，投标人应将上述材料、 工程设备暂估单价计入工程量清单综合单价报价中。 表— 12— 2
工程名称：教学楼— 电气系统 | [7 empty] | 专业工程暂估价及结算价表 标段： 内蒙古自治区人民医院附属卫校教学楼、宿舍 楼施工装修项目 | [16 empty] | 第 1 页 共 1 页
序号 | 工程名称 | [7 empty] | 工程内容 |  |  |  |  | 暂估金额（元） |  |  |  | 结算金额(元) |  |  | 差额± (元) |  |  |  |  | 备注
合 计
注：此表“ 暂估金额 ” 由招标人填写，投标人应将“ 暂估金额 ”计入投标总价中。结算时按合同约定结算金额填写。 表— 12— 3
计 日 工 表
工程名称：教学楼— 电气系统 | [13 empty] | 标段：内蒙古自治区人民医院附属卫校教学楼、宿舍楼施工装修项目 | [8 empty] | 第 1 页 共 1 页
编号 |  | 项目名称 | [9 empty] | 单位 |  |  | 暂定数量 |  | 实际数量 |  |  | 综合单价(元) |  |  |  | 合价(元)
[24 empty] | 暂定 |  |  | 实际
1 |  | 人工
人工小计
2 |  | 材料
材料小计
3 |  | 机械
机械小计
四、企业管理费和利润
总 计
注：此表项目名称、暂定数量由招标人填写，编制招标控制价时，单价由招标人按有关计价规定确定；投标时，单价由投标人自 主报价，按暂定数量计算合价计入投标总价中。结算时，按发承包双方确认的实际数量计算合价。 表— 12— 4
规费、税金项目计价表
工程名称：教学楼— 电气系统 | [13 empty] | 标段：内蒙古自治区人民医院附属卫校教学楼、宿舍楼施工装修项目 | [8 empty] | 第 1 页 共 1 页
序号 | 项目名称 | [10 empty] | 计算基础 | [7 empty] | 计算基数 |  |  |  |  | 计算费率(%) |  | 金额（元）
1 | 规费 | [10 empty] | 环境保护税
1.4 | 环境保护税
2 | 税金 | [10 empty] | 税前工程造价 | [12 empty] | 9
合 计
编制人（造价人员）： 复核人（造价工程师）：
表-13
分部分项工程和单价措施项目清单与计价表
工程名称：教学楼— 应急照明系统 | [13 empty] | 标段： 内蒙古自治区人民医院附属卫校 教学楼、宿舍楼施工装修项目 | [8 empty] | 第 1 页 共 1 页
序号 | 项目编码 |  |  |  | 项目名称 |  |  |  |  | 项目特征描述 | [6 empty] | 计量 单位 |  | 工程量 |  | 金额（元）
[21 empty] | 综合单价 |  |  | 合价 |  |  | 其中
暂估价
整个项目
1 | 030404017008 |  |  |  | 配电箱 |  |  |  |  | 1.名称:应急照明配电箱 | [6 empty] | 台 |  | 1
2 | 030412004001 |  |  |  | 装饰灯 |  |  |  |  | 1.名称:A型消防应急标志 灯— 安全出口 2.规格:输入电压DC36V,1 W | [6 empty] | 套 |  | 34
3 | 030412004002 |  |  |  | 装饰灯 |  |  |  |  | 1.名称:A型消防应急标志 灯— 疏散指示 2.规格:输入电压DC36V,1 W | [6 empty] | 套 |  | 80
4 | 030412004003 |  |  |  | 装饰灯 |  |  |  |  | 1.名称:A型消防应急标志 灯— 楼层标志 2.规格:输入电压DC36V,1 W | [6 empty] | 套 |  | 10
5 | 030412004004 |  |  |  | 装饰灯 |  |  |  |  | 1.名称:A型消防应急照明 灯 2.规格:输入电压DC36V,5 W | [6 empty] | 套 |  | 116
6 | 030411004003 |  |  |  | 配线 |  |  |  |  | 1.名称:管内穿线 2.型号:WDZN-BYJ-2.5 | [6 empty] | m |  | 2114.7
7 | 030411001003 |  |  |  | 配管 |  |  |  |  | 1.名称:钢管 2.规格:SC15 3.配置形式:明配 | [6 empty] | m |  | 1052.9
8 | 030414002002 |  |  |  | 送配电装置系统 |  |  |  |  | 1.名称:送配电装置系统 2.电压等级(kV):1 KV以 下 3.类型:综合 4.未尽之处详见图纸，满 足图纸设计和规范要求 | [6 empty] | 系统 |  | 1
分部小计
措施项目
9 | 031301017012 |  |  |  | 脚手架搭拆 | [11 empty] | 项 |  | 1
分部小计
本页小计
合 计
注：为计取规费等的使用，可在表中增设其中： “ 定额人工费” 表— 08
总价措施项目清单与计价表
工程名称：教学楼— 应急照明系统 | [13 empty] | 标段：内蒙古自治区人民医院附属卫校教学楼、宿舍楼施工装修项目 | [8 empty] | 第 1 页 共 1 页
序号 | 项目编码 |  |  |  |  | 项目名称 | [6 empty] | 计算基础 |  |  |  |  | 费率(%) |  | 金额(元) |  | 调整费率(%) |  |  |  | 调整后金额( 元) |  | 备注
1 | 011707001 |  |  |  |  | 安全文明施工费
1.1 | 011707001001 |  |  |  |  | 安全文明施工与环境保护费 | [6 empty] | 分部分项人工费+技 术措施项目人工费 |  |  |  |  | 2
1.2 | 011707001002 |  |  |  |  | 临时设施费 | [6 empty] | 分部分项人工费+技 术措施项目人工费 |  |  |  |  | 1
2 | 011707005001 |  |  |  |  | 雨季施工增加费 | [6 empty] | 分部分项人工费+技 术措施项目人工费 |  |  |  |  | 0.5
3 | 011707004001 |  |  |  |  | 二次搬运费 | [6 empty] | 分部分项人工费+技 术措施项目人工费 |  |  |  |  | 1
4 | 01B001 |  |  |  |  | 特殊地区施工增加费 | [6 empty] | 分部分项人工费+技 术措施项目人工费 |  |  |  |  | 0
5 | 011707002001 |  |  |  |  | 夜间施工增加费
6 | 011707002002 |  |  |  |  | 白天在地下室施工增加费
7 | 011707005002 |  |  |  |  | 冬季施工增加费
合 计
编制人（造价人员）： | [19 empty] | 复核人（造价工程师）：
注： 1.“ 计算基础 ” 中安全文明施工费可为“ 定额基价 ” 、 “ 定额人工费 ”或“ 定额人工费+定额机械费 ” ，其他项目可为“ 定 额人工费 ”或“ 定额人工费+定额机械费 ”。
2.按施工方案计算的措施费，若无“ 计算基础 ”和“ 费率 ” 的数值，也可只填“ 金额 ”数值，但应在备注栏说明施工方案出 处或计算方法。
表-11
其他项目清单与计价汇总表 标段： 内蒙古自治区人民医院附属卫校教学楼、宿舍 楼施工装修项目 | [25 empty] | 第 1 页 共 1 页
序号 |  |  | 项目名称 | [13 empty] | 金额(元) |  |  |  | 结算金额(元) |  |  |  |  | 备注
1 |  |  | 暂列金额 | [22 empty] | 明细详见表-12-1
2 |  |  | 暂估价
2.1 |  |  | 专业工程暂估价 | [22 empty] | 明细详见表-12-3
2.2 |  |  | 材料暂估价 | [13 empty] | 一 | [8 empty] | 明细详见表-12-2
3 |  |  | 计日工 | [22 empty] | 明细详见表-12-4
4 |  |  | 总承包服务费 | [22 empty] | 明细详见表-12-5
5 |  |  | 材料检验试验费 | [13 empty] | 479.07
6 |  |  | 建筑工程能效测评费
7 |  |  | 工程变更及现场签证
8 |  |  | 提前竣工（赶工补偿）
9 |  |  | 无负荷联合试运转费
10 |  |  | 停窝工损失费
11 |  |  | 施工期间未完工程保护费
12 |  |  | 企业自有工人培训管理费
13 |  |  | 建筑工人实名制费
合计 | [16 empty] | 479.07 | [8 empty] | —
注：材料（工程设备） 暂估单价进入清单项目综合单价，此处不汇总。
表-12
材料（工程设备） 暂估单价及调整表 标段： 内蒙古自治区人民医院附属卫校教学楼、宿舍 楼施工装修项目 | [25 empty] | 第 1 页 共 1 页
序号 | 材料(工程设备)名称、规格、型号 | [9 empty] | 计量单位 |  |  | 数量 |  |  | 暂估(元) |  |  | 确认(元) |  |  | 差额± (元) |  |  | 备注
[14 empty] | 暂估 |  | 确认 | 单价 |  | 合价 | 单价 | 合价 |  | 单价 |  | 合价
合计
总合计
注：此表由招标人填写“ 暂估单价 ” ，并在备注栏说明暂估价的材料、工程设备拟用在哪些清单项目上，投标人应将上述材料、 工程设备暂估单价计入工程量清单综合单价报价中。 表— 12— 2
专业工程暂估价及结算价表 标段： 内蒙古自治区人民医院附属卫校教学楼、宿舍 楼施工装修项目 | [24 empty] | 第 1 页 共 1 页
序号 | 工程名称 | [7 empty] | 工程内容 |  |  |  |  | 暂估金额（元） |  |  |  | 结算金额(元) |  |  | 差额± (元) |  |  |  |  | 备注
合 计
注：此表“ 暂估金额 ” 由招标人填写，投标人应将“ 暂估金额 ”计入投标总价中。结算时按合同约定结算金额填写。 表— 12— 3
计 日 工 表
工程名称：教学楼— 应急照明系统 | [13 empty] | 标段：内蒙古自治区人民医院附属卫校教学楼、宿舍楼施工装修项目 | [8 empty] | 第 1 页 共 1 页
编号 |  | 项目名称 | [9 empty] | 单位 |  |  | 暂定数量 |  | 实际数量 |  |  | 综合单价(元) |  |  |  | 合价(元)
[24 empty] | 暂定 |  |  | 实际
1 |  | 人工
人工小计
2 |  | 材料
材料小计
3 |  | 机械
机械小计
四、企业管理费和利润
总 计
注：此表项目名称、暂定数量由招标人填写，编制招标控制价时，单价由招标人按有关计价规定确定；投标时，单价由投标人自 主报价，按暂定数量计算合价计入投标总价中。结算时，按发承包双方确认的实际数量计算合价。 表— 12— 4
规费、税金项目计价表
工程名称：教学楼— 应急照明系统 | [13 empty] | 标段：内蒙古自治区人民医院附属卫校教学楼、宿舍楼施工装修项目 | [8 empty] | 第 1 页 共 1 页
序号 | 项目名称 | [10 empty] | 计算基础 | [7 empty] | 计算基数 |  |  |  |  | 计算费率(%) |  | 金额（元）
1 | 规费 | [10 empty] | 环境保护税
1.4 | 环境保护税
2 | 税金 | [10 empty] | 税前工程造价 | [12 empty] | 9
合 计
编制人（造价人员）： 复核人（造价工程师）：
表-13
分部分项工程和单价措施项目清单与计价表
工程名称：教学楼— 电气火灾监控系统 | [13 empty] | 标段： 内蒙古自治区人民医院附属卫校 教学楼、宿舍楼施工装修项目 | [8 empty] | 第 1 页 共 1 页
序号 | 项目编码 |  |  |  | 项目名称 |  |  |  |  | 项目特征描述 | [6 empty] | 计量 单位 |  | 工程量 |  | 金额（元）
[21 empty] | 综合单价 |  |  | 合价 |  |  | 其中
暂估价
整个项目
1 | 030404017009 |  |  |  | 配电箱 |  |  |  |  | 1.名称:电源分配箱 ZX-FP | [6 empty] | 台 |  | 1
2 | 030411004004 |  |  |  | 配线 |  |  |  |  | 1.名称:配线 2.规格:NH-RVV-2*1.5mm2 | [6 empty] | m |  | 75
3 | 030411004005 |  |  |  | 配线 |  |  |  |  | 1.名称:配线 2.规格:NH-RVSP-2*1.5mm 2 | [6 empty] | m |  | 150
分部小计
措施项目
4 | 031301017013 |  |  |  | 脚手架搭拆 | [11 empty] | 项 |  | 1
分部小计
本页小计
合 计
注：为计取规费等的使用，可在表中增设其中： “ 定额人工费” 表— 08
总价措施项目清单与计价表
工程名称：教学楼— 电气火灾监控系统 | [13 empty] | 标段：内蒙古自治区人民医院附属卫校教学楼、宿舍楼施工装修项目 | [8 empty] | 第 1 页 共 1 页
序号 | 项目编码 |  |  |  |  | 项目名称 | [6 empty] | 计算基础 |  |  |  |  | 费率(%) |  | 金额(元) |  | 调整费率(%) |  |  |  | 调整后金额( 元) |  | 备注
1 | 011707001 |  |  |  |  | 安全文明施工费
1.1 | 011707001001 |  |  |  |  | 安全文明施工与环境保护费 | [6 empty] | 分部分项人工费+技 术措施项目人工费 |  |  |  |  | 2
1.2 | 011707001002 |  |  |  |  | 临时设施费 | [6 empty] | 分部分项人工费+技 术措施项目人工费 |  |  |  |  | 1
2 | 011707005001 |  |  |  |  | 雨季施工增加费 | [6 empty] | 分部分项人工费+技 术措施项目人工费 |  |  |  |  | 0.5
3 | 011707004001 |  |  |  |  | 二次搬运费 | [6 empty] | 分部分项人工费+技 术措施项目人工费 |  |  |  |  | 1
4 | 01B001 |  |  |  |  | 特殊地区施工增加费 | [6 empty] | 分部分项人工费+技 术措施项目人工费 |  |  |  |  | 0
5 | 011707002001 |  |  |  |  | 夜间施工增加费
6 | 011707002002 |  |  |  |  | 白天在地下室施工增加费
7 | 011707005002 |  |  |  |  | 冬季施工增加费
合 计
编制人（造价人员）： | [19 empty] | 复核人（造价工程师）：
注： 1.“ 计算基础 ” 中安全文明施工费可为“ 定额基价 ” 、 “ 定额人工费 ”或“ 定额人工费+定额机械费 ” ，其他项目可为“ 定 额人工费 ”或“ 定额人工费+定额机械费 ”。
2.按施工方案计算的措施费，若无“ 计算基础 ”和“ 费率 ” 的数值，也可只填“ 金额 ”数值，但应在备注栏说明施工方案出 处或计算方法。
表-11
其他项目清单与计价汇总表 标段： 内蒙古自治区人民医院附属卫校教学楼、宿舍 楼施工装修项目 | [25 empty] | 第 1 页 共 1 页
序号 |  |  | 项目名称 | [13 empty] | 金额(元) |  |  |  | 结算金额(元) |  |  |  |  | 备注
1 |  |  | 暂列金额 | [22 empty] | 明细详见表-12-1
2 |  |  | 暂估价
2.1 |  |  | 专业工程暂估价 | [22 empty] | 明细详见表-12-3
2.2 |  |  | 材料暂估价 | [13 empty] | 一 | [8 empty] | 明细详见表-12-2
3 |  |  | 计日工 | [22 empty] | 明细详见表-12-4
4 |  |  | 总承包服务费 | [22 empty] | 明细详见表-12-5
5 |  |  | 材料检验试验费 | [13 empty] | 6.19
6 |  |  | 建筑工程能效测评费
7 |  |  | 工程变更及现场签证
8 |  |  | 提前竣工（赶工补偿）
9 |  |  | 无负荷联合试运转费
10 |  |  | 停窝工损失费
11 |  |  | 施工期间未完工程保护费
12 |  |  | 企业自有工人培训管理费
13 |  |  | 建筑工人实名制费
合计 | [16 empty] | 6.19 | [8 empty] | —
注：材料（工程设备） 暂估单价进入清单项目综合单价，此处不汇总。
表-12
材料（工程设备） 暂估单价及调整表 标段： 内蒙古自治区人民医院附属卫校教学楼、宿舍 楼施工装修项目 | [25 empty] | 第 1 页 共 1 页
序号 | 材料(工程设备)名称、规格、型号 | [9 empty] | 计量单位 |  |  | 数量 |  |  | 暂估(元) |  |  | 确认(元) |  |  | 差额± (元) |  |  | 备注
[14 empty] | 暂估 |  | 确认 | 单价 |  | 合价 | 单价 | 合价 |  | 单价 |  | 合价
合计
总合计
注：此表由招标人填写“ 暂估单价 ” ，并在备注栏说明暂估价的材料、工程设备拟用在哪些清单项目上，投标人应将上述材料、 工程设备暂估单价计入工程量清单综合单价报价中。 表— 12— 2
专业工程暂估价及结算价表 标段： 内蒙古自治区人民医院附属卫校教学楼、宿舍 楼施工装修项目 | [24 empty] | 第 1 页 共 1 页
序号 | 工程名称 | [7 empty] | 工程内容 |  |  |  |  | 暂估金额（元） |  |  |  | 结算金额(元) |  |  | 差额± (元) |  |  |  |  | 备注
合 计
注：此表“ 暂估金额 ” 由招标人填写，投标人应将“ 暂估金额 ”计入投标总价中。结算时按合同约定结算金额填写。 表— 12— 3
计 日 工 表
工程名称：教学楼— 电气火灾监控系统 | [13 empty] | 标段：内蒙古自治区人民医院附属卫校教学楼、宿舍楼施工装修项目 | [8 empty] | 第 1 页 共 1 页
编号 |  | 项目名称 | [9 empty] | 单位 |  |  | 暂定数量 |  | 实际数量 |  |  | 综合单价(元) |  |  |  | 合价(元)
[24 empty] | 暂定 |  |  | 实际
1 |  | 人工
人工小计
2 |  | 材料
材料小计
3 |  | 机械
机械小计
四、企业管理费和利润
总 计
注：此表项目名称、暂定数量由招标人填写，编制招标控制价时，单价由招标人按有关计价规定确定；投标时，单价由投标人自 主报价，按暂定数量计算合价计入投标总价中。结算时，按发承包双方确认的实际数量计算合价。 表— 12— 4
规费、税金项目计价表
工程名称：教学楼— 电气火灾监控系统 | [13 empty] | 标段：内蒙古自治区人民医院附属卫校教学楼、宿舍楼施工装修项目 | [8 empty] | 第 1 页 共 1 页
序号 | 项目名称 | [10 empty] | 计算基础 | [7 empty] | 计算基数 |  |  |  |  | 计算费率(%) |  | 金额（元）
1 | 规费 | [10 empty] | 环境保护税
1.4 | 环境保护税
2 | 税金 | [10 empty] | 税前工程造价 | [12 empty] | 9
合 计
编制人（造价人员）： 复核人（造价工程师）：
表-13
分部分项工程和单价措施项目清单与计价表
工程名称：教学楼— 火自报 | [13 empty] | 标段： 内蒙古自治区人民医院附属卫校 教学楼、宿舍楼施工装修项目 | [8 empty] | 第 1 页 共 2 页
序号 | 项目编码 |  |  |  | 项目名称 |  |  |  |  | 项目特征描述 | [6 empty] | 计量 单位 |  | 工程量 |  | 金额（元）
[21 empty] | 综合单价 |  |  | 合价 |  |  | 其中
暂估价
火自报
1 | 030404032001 |  |  |  | 消防接线箱 |  |  |  |  | 1.名称:消防接线箱 2.安装部位:户内 3.规格型号：300*500*16 0 | [6 empty] | 台 |  | 5
2 | 030408002001 |  |  |  | 控制电缆 |  |  |  |  | 1.名称:控制电缆 2.型号:NH-KVV-4*1.5 | [6 empty] | m |  | 38
3 | 030411004006 |  |  |  | 配线 |  |  |  |  | 1.名称:管内穿线 2.型号:WDZN-RVVP-2*1.0 | [6 empty] | m |  | 383.7
4 | 030411004007 |  |  |  | 配线 |  |  |  |  | 1.名称:管内穿线 2.型号:WDZN-RVS-2*1.5 | [6 empty] | m |  | 1407.4
5 | 030411004008 |  |  |  | 配线 |  |  |  |  | 1.名称:管内穿线 2.型号:WDZN-BYJ-2.5 | [6 empty] | m |  | 713.6
6 | 030411001004 |  |  |  | 配管 |  |  |  |  | 1.名称:钢管 2.规格:SC20 3.配置形式:明配 | [6 empty] | m |  | 1662
7 | 030411001005 |  |  |  | 配管 |  |  |  |  | 1.名称:钢管 2.规格:SC15 3.配置形式:明配 | [6 empty] | m |  | 373.7
8 | 030411002001 |  |  |  | 线槽 |  |  |  |  | 1.名称:广播线槽 2.规格:50*50 | [6 empty] | m |  | 18
9 | 030411006002 |  |  |  | 接线盒 |  |  |  |  | 1.名称:接线盒 2.材质:钢制 3.安装形式:明装 4.未尽之处详见图纸，满 足图纸设计和规范要求 | [6 empty] | 个 |  | 167
10 | 030413001002 |  |  |  | 铁构件 |  |  |  |  | 1.名称:桥架支架制作安 装 2.材质:型钢 3.规格:符合施工规范要 求 | [6 empty] | kg |  | 6.5
11 | 030408008001 |  |  |  | 防火堵洞 |  |  |  |  | 1.名称:防火堵洞 | [6 empty] | 处 |  | 4
12 | 030904001001 |  |  |  | 点型探测器 |  |  |  |  | 1.名称:点型光电感烟火灾探测器 | [6 empty] | 个 |  | 176
13 | 030904003001 |  |  |  | 按钮 |  |  |  |  | 1.名称:手动报警按钮 ( 带电话插孔） | [6 empty] | 个 |  | 44
14 | 030904003002 |  |  |  | 按钮 |  |  |  |  | 1.名称:消火栓按钮 | [6 empty] | 个 |  | 20
15 | 030904005001 |  |  |  | 声光报警器 |  |  |  |  | 1.名称:火灾声光报警器 | [6 empty] | 个 |  | 44
16 | 030904006001 |  |  |  | 消防报警电话插 孔(电话） |  |  |  |  | 1.名称:总线消防电话分 机 2.安装方式:挂装 | [6 empty] | 个 |  | 1
17 | 030904007001 |  |  |  | 消防广播(扬声 |  |  |  |  | 1.名称:扬声器 | [6 empty] | 个 |  | 10
本页小计
注：为计取规费等的使用，可在表中增设其中： “ 定额人工费”
表— 08
分部分项工程和单价措施项目清单与计价表 标段： 内蒙古自治区人民医院附属卫校 教学楼、宿舍楼施工装修项目
序号 | 项目编码 |  |  |  | 项目名称 |  |  |  |  | 项目特征描述 | [6 empty] | 计量 单位 |  | 工程量 |  | 金额（元）
[21 empty] | 综合单价 |  |  | 合价 |  |  | 其中
暂估价
[5 empty] | 器） |  |  |  |  | 2.功率:3W 3.安装方式:吸顶安装
18 | 030904005002 |  |  |  | 短路隔离器 |  |  |  |  | 1.名称:短路隔离器 | [6 empty] | 个 |  | 5
19 | 030904015001 |  |  |  | 重复显示器 |  |  |  |  | 1.名称：火灾显示盘 | [6 empty] | 台 |  | 5
20 | 030905001001 |  |  |  | 自动报警系统调试 |  |  |  |  | 1.名称： 自动报警系统调试 | [6 empty] | 系统 |  | 1
分部小计
措施项目
21 | 031301017014 |  |  |  | 脚手架搭拆 | [11 empty] | 项 |  | 1
分部小计
本页小计
合 计
注：为计取规费等的使用，可在表中增设其中： “ 定额人工费” 表— 08
总价措施项目清单与计价表
工程名称：教学楼— 火自报 | [13 empty] | 标段：内蒙古自治区人民医院附属卫校教学楼、宿舍楼施工装修项目 | [8 empty] | 第 1 页 共 1 页
序号 | 项目编码 |  |  |  |  | 项目名称 | [6 empty] | 计算基础 |  |  |  |  | 费率(%) |  | 金额(元) |  | 调整费率(%) |  |  |  | 调整后金额( 元) |  | 备注
1 | 011707001 |  |  |  |  | 安全文明施工费
1.1 | 011707001001 |  |  |  |  | 安全文明施工与环境保护费 | [6 empty] | 分部分项人工费+技 术措施项目人工费 |  |  |  |  | 2
1.2 | 011707001002 |  |  |  |  | 临时设施费 | [6 empty] | 分部分项人工费+技 术措施项目人工费 |  |  |  |  | 1
2 | 011707005001 |  |  |  |  | 雨季施工增加费 | [6 empty] | 分部分项人工费+技 术措施项目人工费 |  |  |  |  | 0.5
3 | 011707004001 |  |  |  |  | 二次搬运费 | [6 empty] | 分部分项人工费+技 术措施项目人工费 |  |  |  |  | 1
4 | 01B001 |  |  |  |  | 特殊地区施工增加费 | [6 empty] | 分部分项人工费+技 术措施项目人工费 |  |  |  |  | 0
5 | 011707002001 |  |  |  |  | 夜间施工增加费
6 | 011707002002 |  |  |  |  | 白天在地下室施工增加费
7 | 011707005002 |  |  |  |  | 冬季施工增加费
合 计
编制人（造价人员）： | [19 empty] | 复核人（造价工程师）：
注： 1.“ 计算基础 ” 中安全文明施工费可为“ 定额基价 ” 、 “ 定额人工费 ”或“ 定额人工费+定额机械费 ” ，其他项目可为“ 定 额人工费 ”或“ 定额人工费+定额机械费 ”。
2.按施工方案计算的措施费，若无“ 计算基础 ”和“ 费率 ” 的数值，也可只填“ 金额 ”数值，但应在备注栏说明施工方案出 处或计算方法。
表-11
工程名称：教学楼— 火自报 | [7 empty] | 其他项目清单与计价汇总表 标段： 内蒙古自治区人民医院附属卫校教学楼、宿舍 楼施工装修项目 | [17 empty] | 第 1 页 共 1 页
序号 |  |  | 项目名称 | [13 empty] | 金额(元) |  |  |  | 结算金额(元) |  |  |  |  | 备注
1 |  |  | 暂列金额 | [22 empty] | 明细详见表-12-1
2 |  |  | 暂估价
2.1 |  |  | 专业工程暂估价 | [22 empty] | 明细详见表-12-3
2.2 |  |  | 材料暂估价 | [13 empty] | 一 | [8 empty] | 明细详见表-12-2
3 |  |  | 计日工 | [22 empty] | 明细详见表-12-4
4 |  |  | 总承包服务费 | [22 empty] | 明细详见表-12-5
5 |  |  | 材料检验试验费 | [13 empty] | 1360.96
6 |  |  | 建筑工程能效测评费
7 |  |  | 工程变更及现场签证
8 |  |  | 提前竣工（赶工补偿）
9 |  |  | 无负荷联合试运转费
10 |  |  | 停窝工损失费
11 |  |  | 施工期间未完工程保护费
12 |  |  | 企业自有工人培训管理费
13 |  |  | 建筑工人实名制费
合计 | [16 empty] | 1360.96 | [8 empty] | —
注：材料（工程设备） 暂估单价进入清单项目综合单价，此处不汇总。
表-12
材料（工程设备） 暂估单价及调整表 标段： 内蒙古自治区人民医院附属卫校教学楼、宿舍 楼施工装修项目 | [25 empty] | 第 1 页 共 1 页
序号 | 材料(工程设备)名称、规格、型号 | [9 empty] | 计量单位 |  |  | 数量 |  |  | 暂估(元) |  |  | 确认(元) |  |  | 差额± (元) |  |  | 备注
[14 empty] | 暂估 |  | 确认 | 单价 |  | 合价 | 单价 | 合价 |  | 单价 |  | 合价
合计
总合计
注：此表由招标人填写“ 暂估单价 ” ，并在备注栏说明暂估价的材料、工程设备拟用在哪些清单项目上，投标人应将上述材料、 工程设备暂估单价计入工程量清单综合单价报价中。 表— 12— 2
工程名称：教学楼— 火自报 | [7 empty] | 专业工程暂估价及结算价表 标段： 内蒙古自治区人民医院附属卫校教学楼、宿舍 楼施工装修项目 | [16 empty] | 第 1 页 共 1 页
序号 | 工程名称 | [7 empty] | 工程内容 |  |  |  |  | 暂估金额（元） |  |  |  | 结算金额(元) |  |  | 差额± (元) |  |  |  |  | 备注
合 计
注：此表“ 暂估金额 ” 由招标人填写，投标人应将“ 暂估金额 ”计入投标总价中。结算时按合同约定结算金额填写。 表— 12— 3
计 日 工 表
工程名称：教学楼— 火自报 | [13 empty] | 标段：内蒙古自治区人民医院附属卫校教学楼、宿舍楼施工装修项目 | [8 empty] | 第 1 页 共 1 页
编号 |  | 项目名称 | [9 empty] | 单位 |  |  | 暂定数量 |  | 实际数量 |  |  | 综合单价(元) |  |  |  | 合价(元)
[24 empty] | 暂定 |  |  | 实际
1 |  | 人工
人工小计
2 |  | 材料
材料小计
3 |  | 机械
机械小计
四、企业管理费和利润
总 计
注：此表项目名称、暂定数量由招标人填写，编制招标控制价时，单价由招标人按有关计价规定确定；投标时，单价由投标人自 主报价，按暂定数量计算合价计入投标总价中。结算时，按发承包双方确认的实际数量计算合价。 表— 12— 4
规费、税金项目计价表
工程名称：教学楼— 火自报 | [13 empty] | 标段：内蒙古自治区人民医院附属卫校教学楼、宿舍楼施工装修项目 | [8 empty] | 第 1 页 共 1 页
序号 | 项目名称 | [10 empty] | 计算基础 | [7 empty] | 计算基数 |  |  |  |  | 计算费率(%) |  | 金额（元）
1 | 规费 | [10 empty] | 环境保护税
1.4 | 环境保护税
2 | 税金 | [10 empty] | 税前工程造价 | [12 empty] | 9
合 计
编制人（造价人员）： 复核人（造价工程师）：
表-13
分部分项工程和单价措施项目清单与计价表 标段： 内蒙古自治区人民医院附属卫校 教学楼、宿舍楼施工装修项目
序号 | 项目编码 |  |  |  | 项目名称 |  |  |  |  | 项目特征描述 | [6 empty] | 计量 单位 |  | 工程量 |  | 金额（元）
[21 empty] | 综合单价 |  |  | 合价 |  |  | 其中
暂估价
消防电源监控系统
1 | 030404017010 |  |  |  | 配电箱 |  |  |  |  | 1.名称:电源分配箱 ZX-D/V | [6 empty] | 台 |  | 2
2 | 030411001006 |  |  |  | 配管 |  |  |  |  | 1.名称:钢管 2.规格:SC15 3.配置形式:明配 | [6 empty] | m |  | 100
3 | 030411004009 |  |  |  | 配线 |  |  |  |  | 1.名称:配线 2.规格:NH-RVSP-2*1.5mm 2 | [6 empty] | m |  | 100
分部小计
措施项目
4 | 031301017015 |  |  |  | 脚手架搭拆 | [11 empty] | 项 |  | 1
分部小计
本页小计
合 计
注：为计取规费等的使用，可在表中增设其中： “ 定额人工费” 表— 08
总价措施项目清单与计价表
工程名称：教学楼— 消防电源监控系统 | [13 empty] | 标段：内蒙古自治区人民医院附属卫校教学楼、宿舍楼施工装修项目 | [8 empty] | 第 1 页 共 1 页
序号 | 项目编码 |  |  |  |  | 项目名称 | [6 empty] | 计算基础 |  |  |  |  | 费率(%) |  | 金额(元) |  | 调整费率(%) |  |  |  | 调整后金额( 元) |  | 备注
1 | 011707001 |  |  |  |  | 安全文明施工费
1.1 | 011707001001 |  |  |  |  | 安全文明施工与环境保护费 | [6 empty] | 分部分项人工费+技 术措施项目人工费 |  |  |  |  | 2
1.2 | 011707001002 |  |  |  |  | 临时设施费 | [6 empty] | 分部分项人工费+技 术措施项目人工费 |  |  |  |  | 1
2 | 011707005001 |  |  |  |  | 雨季施工增加费 | [6 empty] | 分部分项人工费+技 术措施项目人工费 |  |  |  |  | 0.5
3 | 011707004001 |  |  |  |  | 二次搬运费 | [6 empty] | 分部分项人工费+技 术措施项目人工费 |  |  |  |  | 1
4 | 01B001 |  |  |  |  | 特殊地区施工增加费 | [6 empty] | 分部分项人工费+技 术措施项目人工费 |  |  |  |  | 0
5 | 011707002001 |  |  |  |  | 夜间施工增加费
6 | 011707002002 |  |  |  |  | 白天在地下室施工增加费
7 | 011707005002 |  |  |  |  | 冬季施工增加费
合 计
编制人（造价人员）： | [19 empty] | 复核人（造价工程师）：
注： 1.“ 计算基础 ” 中安全文明施工费可为“ 定额基价 ” 、 “ 定额人工费 ”或“ 定额人工费+定额机械费 ” ，其他项目可为“ 定 额人工费 ”或“ 定额人工费+定额机械费 ”。
2.按施工方案计算的措施费，若无“ 计算基础 ”和“ 费率 ” 的数值，也可只填“ 金额 ”数值，但应在备注栏说明施工方案出 处或计算方法。
表-11
其他项目清单与计价汇总表 标段： 内蒙古自治区人民医院附属卫校教学楼、宿舍 楼施工装修项目 | [25 empty] | 第 1 页 共 1 页
序号 |  |  | 项目名称 | [13 empty] | 金额(元) |  |  |  | 结算金额(元) |  |  |  |  | 备注
1 |  |  | 暂列金额 | [22 empty] | 明细详见表-12-1
2 |  |  | 暂估价
2.1 |  |  | 专业工程暂估价 | [22 empty] | 明细详见表-12-3
2.2 |  |  | 材料暂估价 | [13 empty] | 一 | [8 empty] | 明细详见表-12-2
3 |  |  | 计日工 | [22 empty] | 明细详见表-12-4
4 |  |  | 总承包服务费 | [22 empty] | 明细详见表-12-5
5 |  |  | 材料检验试验费 | [13 empty] | 37.09
6 |  |  | 建筑工程能效测评费
7 |  |  | 工程变更及现场签证
8 |  |  | 提前竣工（赶工补偿）
9 |  |  | 无负荷联合试运转费
10 |  |  | 停窝工损失费
11 |  |  | 施工期间未完工程保护费
12 |  |  | 企业自有工人培训管理费
13 |  |  | 建筑工人实名制费
合计 | [16 empty] | 37.09 | [8 empty] | —
注：材料（工程设备） 暂估单价进入清单项目综合单价，此处不汇总。
表-12
材料（工程设备） 暂估单价及调整表 标段： 内蒙古自治区人民医院附属卫校教学楼、宿舍 楼施工装修项目 | [25 empty] | 第 1 页 共 1 页
序号 | 材料(工程设备)名称、规格、型号 | [9 empty] | 计量单位 |  |  | 数量 |  |  | 暂估(元) |  |  | 确认(元) |  |  | 差额± (元) |  |  | 备注
[14 empty] | 暂估 |  | 确认 | 单价 |  | 合价 | 单价 | 合价 |  | 单价 |  | 合价
合计
总合计
注：此表由招标人填写“ 暂估单价 ” ，并在备注栏说明暂估价的材料、工程设备拟用在哪些清单项目上，投标人应将上述材料、 工程设备暂估单价计入工程量清单综合单价报价中。 表— 12— 2
专业工程暂估价及结算价表 标段： 内蒙古自治区人民医院附属卫校教学楼、宿舍 楼施工装修项目 | [24 empty] | 第 1 页 共 1 页
序号 | 工程名称 | [7 empty] | 工程内容 |  |  |  |  | 暂估金额（元） |  |  |  | 结算金额(元) |  |  | 差额± (元) |  |  |  |  | 备注
合 计
注：此表“ 暂估金额 ” 由招标人填写，投标人应将“ 暂估金额 ”计入投标总价中。结算时按合同约定结算金额填写。 表— 12— 3
计 日 工 表
工程名称：教学楼— 消防电源监控系统 | [13 empty] | 标段：内蒙古自治区人民医院附属卫校教学楼、宿舍楼施工装修项目 | [8 empty] | 第 1 页 共 1 页
编号 |  | 项目名称 | [9 empty] | 单位 |  |  | 暂定数量 |  | 实际数量 |  |  | 综合单价(元) |  |  |  | 合价(元)
[24 empty] | 暂定 |  |  | 实际
1 |  | 人工
人工小计
2 |  | 材料
材料小计
3 |  | 机械
机械小计
四、企业管理费和利润
总 计
注：此表项目名称、暂定数量由招标人填写，编制招标控制价时，单价由招标人按有关计价规定确定；投标时，单价由投标人自 主报价，按暂定数量计算合价计入投标总价中。结算时，按发承包双方确认的实际数量计算合价。 表— 12— 4
规费、税金项目计价表
工程名称：教学楼— 消防电源监控系统 | [13 empty] | 标段：内蒙古自治区人民医院附属卫校教学楼、宿舍楼施工装修项目 | [8 empty] | 第 1 页 共 1 页
序号 | 项目名称 | [10 empty] | 计算基础 | [7 empty] | 计算基数 |  |  |  |  | 计算费率(%) |  | 金额（元）
1 | 规费 | [10 empty] | 环境保护税
1.4 | 环境保护税
2 | 税金 | [10 empty] | 税前工程造价 | [12 empty] | 9
合 计
编制人（造价人员）： 复核人（造价工程师）：
表-13
分部分项工程和单价措施项目清单与计价表
工程名称：教学楼— 监控系统 | [13 empty] | 标段： 内蒙古自治区人民医院附属卫校 教学楼、宿舍楼施工装修项目 | [8 empty] | 第 1 页 共 1 页
序号 | 项目编码 |  |  |  | 项目名称 |  |  |  |  | 项目特征描述 | [6 empty] | 计量 单位 |  | 工程量 |  | 金额（元）
[21 empty] | 综合单价 |  |  | 合价 |  |  | 其中
暂估价
整个项目
1 | 030507008001 |  |  |  | 监控摄像设备 |  |  |  |  | 1.名称：摄像机 | [6 empty] | 台 |  | 35
2 | 030411004010 |  |  |  | 配线 |  |  |  |  | 1.名称:35路控制信号输 出 2.规格型号 : RVVPS1*0.5 | [6 empty] | m |  | 478.8
3 | 030411004011 |  |  |  | 配线 |  |  |  |  | 1.名称:配线 2.配线形式:视频监控线 路 3.型号:UTP 4.规格:4/6 | [6 empty] | m |  | 478.8
4 | 030502007001 |  |  |  | 光缆 |  |  |  |  | 1.名称:35路视频信号输 入 2.规格、型号:SYV-75-12 | [6 empty] | m |  | 478.8
5 | 030411001007 |  |  |  | 配管 |  |  |  |  | 1.名称:钢管 2.规格:SC20 3.配置形式:明配 | [6 empty] | m |  | 1436.4
6 | 030501013001 |  |  |  | 操作终端 |  |  |  |  | 1.名称:管理计算机 | [6 empty] | 套 |  | 1
7 | 030501012001 |  |  |  | 交换机 |  |  |  |  | 1.名称:网络交换机 | [6 empty] | 台 |  | 1
8 | 030507013001 |  |  |  | 录像设备 |  |  |  |  | 1.名称:硬盘录像主机 | [6 empty] | 台 |  | 1
9 | 030404012001 |  |  |  | 不间断电源 |  |  |  |  | 1.名称:UPS不间断电源 | [6 empty] | 台 |  | 1
10 | 030507014001 |  |  |  | 显示设备 |  |  |  |  | 1.名称:21显示屏 | [6 empty] | 台 |  | 1
分部小计
措施项目
11 | 031301017016 |  |  |  | 脚手架搭拆 | [11 empty] | 项 |  | 1
分部小计
本页小计
合 计
注：为计取规费等的使用，可在表中增设其中： “ 定额人工费” 表— 08
总价措施项目清单与计价表
工程名称：教学楼— 监控系统 | [13 empty] | 标段：内蒙古自治区人民医院附属卫校教学楼、宿舍楼施工装修项目 | [8 empty] | 第 1 页 共 1 页
序号 | 项目编码 |  |  |  |  | 项目名称 | [6 empty] | 计算基础 |  |  |  |  | 费率(%) |  | 金额(元) |  | 调整费率(%) |  |  |  | 调整后金额( 元) |  | 备注
1 | 011707001 |  |  |  |  | 安全文明施工费
1.1 | 011707001001 |  |  |  |  | 安全文明施工与环境保护费 | [6 empty] | 分部分项人工费+技 术措施项目人工费 |  |  |  |  | 2
1.2 | 011707001002 |  |  |  |  | 临时设施费 | [6 empty] | 分部分项人工费+技 术措施项目人工费 |  |  |  |  | 1
2 | 011707005001 |  |  |  |  | 雨季施工增加费 | [6 empty] | 分部分项人工费+技 术措施项目人工费 |  |  |  |  | 0.5
3 | 011707004001 |  |  |  |  | 二次搬运费 | [6 empty] | 分部分项人工费+技 术措施项目人工费 |  |  |  |  | 1
4 | 01B001 |  |  |  |  | 特殊地区施工增加费 | [6 empty] | 分部分项人工费+技 术措施项目人工费 |  |  |  |  | 0
5 | 011707002001 |  |  |  |  | 夜间施工增加费
6 | 011707002002 |  |  |  |  | 白天在地下室施工增加费
7 | 011707005002 |  |  |  |  | 冬季施工增加费
合 计
编制人（造价人员）： | [19 empty] | 复核人（造价工程师）：
注： 1.“ 计算基础 ” 中安全文明施工费可为“ 定额基价 ” 、 “ 定额人工费 ”或“ 定额人工费+定额机械费 ” ，其他项目可为“ 定 额人工费 ”或“ 定额人工费+定额机械费 ”。
2.按施工方案计算的措施费，若无“ 计算基础 ”和“ 费率 ” 的数值，也可只填“ 金额 ”数值，但应在备注栏说明施工方案出 处或计算方法。
表-11
工程名称：教学楼— 监控系统 | [7 empty] | 其他项目清单与计价汇总表 标段： 内蒙古自治区人民医院附属卫校教学楼、宿舍 楼施工装修项目 | [17 empty] | 第 1 页 共 1 页
序号 |  |  | 项目名称 | [13 empty] | 金额(元) |  |  |  | 结算金额(元) |  |  |  |  | 备注
1 |  |  | 暂列金额 | [22 empty] | 明细详见表-12-1
2 |  |  | 暂估价
2.1 |  |  | 专业工程暂估价 | [22 empty] | 明细详见表-12-3
2.2 |  |  | 材料暂估价 | [13 empty] | 一 | [8 empty] | 明细详见表-12-2
3 |  |  | 计日工 | [22 empty] | 明细详见表-12-4
4 |  |  | 总承包服务费 | [22 empty] | 明细详见表-12-5
5 |  |  | 材料检验试验费 | [13 empty] | 572.51
6 |  |  | 建筑工程能效测评费
7 |  |  | 工程变更及现场签证
8 |  |  | 提前竣工（赶工补偿）
9 |  |  | 无负荷联合试运转费
10 |  |  | 停窝工损失费
11 |  |  | 施工期间未完工程保护费
12 |  |  | 企业自有工人培训管理费
13 |  |  | 建筑工人实名制费
合计 | [16 empty] | 572.51 | [8 empty] | —
注：材料（工程设备） 暂估单价进入清单项目综合单价，此处不汇总。
表-12
材料（工程设备） 暂估单价及调整表 标段： 内蒙古自治区人民医院附属卫校教学楼、宿舍 楼施工装修项目 | [25 empty] | 第 1 页 共 1 页
序号 | 材料(工程设备)名称、规格、型号 | [9 empty] | 计量单位 |  |  | 数量 |  |  | 暂估(元) |  |  | 确认(元) |  |  | 差额± (元) |  |  | 备注
[14 empty] | 暂估 |  | 确认 | 单价 |  | 合价 | 单价 | 合价 |  | 单价 |  | 合价
合计
总合计
注：此表由招标人填写“ 暂估单价 ” ，并在备注栏说明暂估价的材料、工程设备拟用在哪些清单项目上，投标人应将上述材料、 工程设备暂估单价计入工程量清单综合单价报价中。 表— 12— 2
工程名称：教学楼— 监控系统 | [7 empty] | 专业工程暂估价及结算价表 标段： 内蒙古自治区人民医院附属卫校教学楼、宿舍 楼施工装修项目 | [16 empty] | 第 1 页 共 1 页
序号 | 工程名称 | [7 empty] | 工程内容 |  |  |  |  | 暂估金额（元） |  |  |  | 结算金额(元) |  |  | 差额± (元) |  |  |  |  | 备注
合 计
注：此表“ 暂估金额 ” 由招标人填写，投标人应将“ 暂估金额 ”计入投标总价中。结算时按合同约定结算金额填写。 表— 12— 3
计 日 工 表
工程名称：教学楼— 监控系统 | [13 empty] | 标段：内蒙古自治区人民医院附属卫校教学楼、宿舍楼施工装修项目 | [8 empty] | 第 1 页 共 1 页
编号 |  | 项目名称 | [9 empty] | 单位 |  |  | 暂定数量 |  | 实际数量 |  |  | 综合单价(元) |  |  |  | 合价(元)
[24 empty] | 暂定 |  |  | 实际
1 |  | 人工
人工小计
2 |  | 材料
材料小计
3 |  | 机械
机械小计
四、企业管理费和利润
总 计
注：此表项目名称、暂定数量由招标人填写，编制招标控制价时，单价由招标人按有关计价规定确定；投标时，单价由投标人自 主报价，按暂定数量计算合价计入投标总价中。结算时，按发承包双方确认的实际数量计算合价。 表— 12— 4
规费、税金项目计价表
工程名称：教学楼— 监控系统 | [13 empty] | 标段：内蒙古自治区人民医院附属卫校教学楼、宿舍楼施工装修项目 | [8 empty] | 第 1 页 共 1 页
序号 | 项目名称 | [10 empty] | 计算基础 | [7 empty] | 计算基数 |  |  |  |  | 计算费率(%) |  | 金额（元）
1 | 规费 | [10 empty] | 环境保护税
1.4 | 环境保护税
2 | 税金 | [10 empty] | 税前工程造价 | [12 empty] | 9
合 计
编制人（造价人员）： 复核人（造价工程师）：
表-13
分部分项工程和单价措施项目清单与计价表
工程名称：教学楼— 综合布线系统、通讯系统 | [13 empty] | 标段： 内蒙古自治区人民医院附属卫校 教学楼、宿舍楼施工装修项目 | [8 empty] | 第 1 页 共 2 页
序号 | 项目编码 |  |  |  | 项目名称 |  |  |  |  | 项目特征描述 | [6 empty] | 计量 单位 |  | 工程量 |  | 金额（元）
[21 empty] | 综合单价 |  |  | 合价 |  |  | 其中
暂估价
综合布线
1 | 030501005001 |  |  |  | 插箱、机柜 |  |  |  |  | 1.名称:19寸机柜 | [6 empty] | 台 |  | 1
2 | 080901001001 |  |  |  | 网络交换机 |  |  |  |  | 1.名称:网络交换机 | [6 empty] | 台 |  | 5
3 | 080901001002 |  |  |  | 用户交换机 |  |  |  |  | 1.名称:用户交换机 | [6 empty] | 台 |  | 1
4 | 080901001003 |  |  |  | 端接设备(装置) |  |  |  |  | 1.名称:端接设备(装置) | [6 empty] | 台 |  | 5
5 | 030502010001 |  |  |  | 配线架 |  |  |  |  | 1.名称:配线架 | [6 empty] | 个 |  | 5
6 | 030404017011 |  |  |  | 配电箱 |  |  |  |  | 1.名称:楼层网络箱 | [6 empty] | 台 |  | 4
7 | 030502004001 |  |  |  | 双口信息插座 |  |  |  |  | 1.名称:双口信息插座 | [6 empty] | 个 |  | 285
8 | 080702006001 |  |  |  | 外网无线AP |  |  |  |  | 1.名称:外网无线AP | [6 empty] | 套 |  | 114
9 | 030411006003 |  |  |  | 接线盒 |  |  |  |  | 1.名称:接线盒 2.安装形式:明装 | [6 empty] | 个 |  | 399
10 | 030411001008 |  |  |  | 配管 |  |  |  |  | 1.名称:电线管 2.材质:PVC16 3.配置形式:明配 | [6 empty] | m |  | 1433.9
11 | 030411004012 |  |  |  | 配线 |  |  |  |  | 1.名称:管内穿线 2.型号:RVS2*0.5 | [6 empty] | m |  | 5272.4
12 | 030502005001 |  |  |  | 双绞线缆 |  |  |  |  | 1.名称:双绞线缆 2.规格:UTP6 3.敷设方式:管内敷设 | [6 empty] | m |  | 5105.8
13 | 030502007002 |  |  |  | 光缆 |  |  |  |  | 1.名称： 12对通信光缆 | [6 empty] | m |  | 25.5
14 | 030502007003 |  |  |  | 光缆 |  |  |  |  | 1.名称：6芯光缆 | [6 empty] | m |  | 25.5
15 | 030411003005 |  |  |  | 桥架 |  |  |  |  | 1.名称:普通线槽 2.材质:钢制 3.规格:150*100 | [6 empty] | m |  | 17.7
16 | 030411003006 |  |  |  | 桥架 |  |  |  |  | 1.名称:普通线槽 2.材质:钢制 3.规格:100*100 | [6 empty] | m |  | 305.9
17 | 030413001003 |  |  |  | 铁构件 |  |  |  |  | 1.名称:桥架支吊架 2.材质:型钢 3.未尽之处详见图纸，满 足图纸设计和规范要求 | [6 empty] | kg |  | 206.95
分部小计
通讯系统
18 | 030404017012 |  |  |  | 配电箱 |  |  |  |  | 1.名称:电话分线箱 | [6 empty] | 台 |  | 1
19 | 030502004002 |  |  |  | 电话插座 |  |  |  |  | 1.名称 :电话插座 | [6 empty] | 个 |  | 299
20 | 030411001009 |  |  |  | 配管 |  |  |  |  | 1.名称:电线管 2.材质:PVC25 3.配置形式:明配 | [6 empty] | m |  | 1438.8
21 | 030411004013 |  |  |  | 配线 |  |  |  |  | 1.名称:电话线 2.型号:HPV0.5 | [6 empty] | m |  | 2879.9
本页小计
注：为计取规费等的使用，可在表中增设其中： “ 定额人工费” 表— 08
分部分项工程和单价措施项目清单与计价表 标段： 内蒙古自治区人民医院附属卫校 教学楼、宿舍楼施工装修项目
序号 | 项目编码 |  |  |  | 项目名称 |  |  |  |  | 项目特征描述 | [6 empty] | 计量 单位 |  | 工程量 |  | 金额（元）
[21 empty] | 综合单价 |  |  | 合价 |  |  | 其中
暂估价
22 | 030411006004 |  |  |  | 接线盒 |  |  |  |  | 1.名称:接线盒 2.安装形式:明装 | [6 empty] | 个 |  | 299
分部小计
措施项目
23 | 031301017017 |  |  |  | 脚手架搭拆 | [11 empty] | 项 |  | 1
分部小计
本页小计
合 计
注：为计取规费等的使用，可在表中增设其中： “ 定额人工费” 表— 08
总价措施项目清单与计价表
工程名称：教学楼— 综合布线系统、通讯系统 | [13 empty] | 标段：内蒙古自治区人民医院附属卫校教学楼、宿舍楼施工装修项目 | [8 empty] | 第 1 页 共 1 页
序号 | 项目编码 |  |  |  |  | 项目名称 | [6 empty] | 计算基础 |  |  |  |  | 费率(%) |  | 金额(元) |  | 调整费率(%) |  |  |  | 调整后金额( 元) |  | 备注
1 | 011707001 |  |  |  |  | 安全文明施工费
1.1 | 011707001001 |  |  |  |  | 安全文明施工与环境保护费 | [6 empty] | 分部分项人工费+技 术措施项目人工费 |  |  |  |  | 2
1.2 | 011707001002 |  |  |  |  | 临时设施费 | [6 empty] | 分部分项人工费+技 术措施项目人工费 |  |  |  |  | 1
2 | 011707005001 |  |  |  |  | 雨季施工增加费 | [6 empty] | 分部分项人工费+技 术措施项目人工费 |  |  |  |  | 0.5
3 | 011707004001 |  |  |  |  | 二次搬运费 | [6 empty] | 分部分项人工费+技 术措施项目人工费 |  |  |  |  | 1
4 | 01B001 |  |  |  |  | 特殊地区施工增加费 | [6 empty] | 分部分项人工费+技 术措施项目人工费 |  |  |  |  | 0
5 | 011707002001 |  |  |  |  | 夜间施工增加费
6 | 011707002002 |  |  |  |  | 白天在地下室施工增加费
7 | 011707005002 |  |  |  |  | 冬季施工增加费
合 计
编制人（造价人员）： | [19 empty] | 复核人（造价工程师）：
注： 1.“ 计算基础 ” 中安全文明施工费可为“ 定额基价 ” 、 “ 定额人工费 ”或“ 定额人工费+定额机械费 ” ，其他项目可为“ 定 额人工费 ”或“ 定额人工费+定额机械费 ”。
2.按施工方案计算的措施费，若无“ 计算基础 ”和“ 费率 ” 的数值，也可只填“ 金额 ”数值，但应在备注栏说明施工方案出 处或计算方法。
表-11
其他项目清单与计价汇总表 标段： 内蒙古自治区人民医院附属卫校教学楼、宿舍 楼施工装修项目 | [25 empty] | 第 1 页 共 1 页
序号 |  |  | 项目名称 | [13 empty] | 金额(元) |  |  |  | 结算金额(元) |  |  |  |  | 备注
1 |  |  | 暂列金额 | [22 empty] | 明细详见表-12-1
2 |  |  | 暂估价
2.1 |  |  | 专业工程暂估价 | [22 empty] | 明细详见表-12-3
2.2 |  |  | 材料暂估价 | [13 empty] | 一 | [8 empty] | 明细详见表-12-2
3 |  |  | 计日工 | [22 empty] | 明细详见表-12-4
4 |  |  | 总承包服务费 | [22 empty] | 明细详见表-12-5
5 |  |  | 材料检验试验费 | [13 empty] | 1794.24
6 |  |  | 建筑工程能效测评费
7 |  |  | 工程变更及现场签证
8 |  |  | 提前竣工（赶工补偿）
9 |  |  | 无负荷联合试运转费
10 |  |  | 停窝工损失费
11 |  |  | 施工期间未完工程保护费
12 |  |  | 企业自有工人培训管理费
13 |  |  | 建筑工人实名制费
合计 | [16 empty] | 1794.24 | [8 empty] | —
注：材料（工程设备） 暂估单价进入清单项目综合单价，此处不汇总。
表-12
材料（工程设备） 暂估单价及调整表
工程名称：教学楼— 综合布线系统、通讯系统 | [13 empty] | 标段：内蒙古自治区人民医院附属卫校教学楼、宿舍楼施工装修项目 | [8 empty] | 第 1 页 共 1 页
序号 | 材料(工程设备)名称、规格、型号 | [9 empty] | 计量单位 |  |  | 数量 |  |  | 暂估(元) |  |  | 确认(元) |  |  | 差额± (元) |  |  | 备注
[14 empty] | 暂估 |  | 确认 | 单价 |  | 合价 | 单价 | 合价 |  | 单价 |  | 合价
合计
总合计
注：此表由招标人填写“ 暂估单价 ” ，并在备注栏说明暂估价的材料、工程设备拟用在哪些清单项目上，投标人应将上述材料、 工程设备暂估单价计入工程量清单综合单价报价中。 表— 12— 2
专业工程暂估价及结算价表 标段： 内蒙古自治区人民医院附属卫校教学楼、宿舍 楼施工装修项目 | [24 empty] | 第 1 页 共 1 页
序号 | 工程名称 | [7 empty] | 工程内容 |  |  |  |  | 暂估金额（元） |  |  |  | 结算金额(元) |  |  | 差额± (元) |  |  |  |  | 备注
合 计
注：此表“ 暂估金额 ” 由招标人填写，投标人应将“ 暂估金额 ”计入投标总价中。结算时按合同约定结算金额填写。 表— 12— 3
计 日 工 表
工程名称：教学楼— 综合布线系统、通讯系统 | [13 empty] | 标段：内蒙古自治区人民医院附属卫校教学楼、宿舍楼施工装修项目 | [8 empty] | 第 1 页 共 1 页
编号 |  | 项目名称 | [9 empty] | 单位 |  |  | 暂定数量 |  | 实际数量 |  |  | 综合单价(元) |  |  |  | 合价(元)
[24 empty] | 暂定 |  |  | 实际
1 |  | 人工
人工小计
2 |  | 材料
材料小计
3 |  | 机械
机械小计
四、企业管理费和利润
总 计
注：此表项目名称、暂定数量由招标人填写，编制招标控制价时，单价由招标人按有关计价规定确定；投标时，单价由投标人自 主报价，按暂定数量计算合价计入投标总价中。结算时，按发承包双方确认的实际数量计算合价。 表— 12— 4
规费、税金项目计价表
工程名称：教学楼— 综合布线系统、通讯系统 | [13 empty] | 标段：内蒙古自治区人民医院附属卫校教学楼、宿舍楼施工装修项目 | [8 empty] | 第 1 页 共 1 页
序号 | 项目名称 | [10 empty] | 计算基础 | [7 empty] | 计算基数 |  |  |  |  | 计算费率(%) |  | 金额（元）
1 | 规费 | [10 empty] | 环境保护税
1.4 | 环境保护税
2 | 税金 | [10 empty] | 税前工程造价 | [12 empty] | 9
合 计
编制人（造价人员）： 复核人（造价工程师）：
表-13
分部分项工程和单价措施项目清单与计价表 标段： 内蒙古自治区人民医院附属卫校 教学楼、宿舍楼施工装修项目
序号 | 项目编码 |  |  |  | 项目名称 |  |  |  |  | 项目特征描述 | [6 empty] | 计量 单位 |  | 工程量 |  | 金额（元）
[21 empty] | 综合单价 |  |  | 合价 |  |  | 其中
暂估价
整个项目
1 | 011612001016 |  |  |  | 管道拆除 |  |  |  |  | 1.工作内容:拆除热浸镀 锌钢管 2.管道规格:DN32-50mm 3.拆除方式:气割 4.未尽之处详见图纸，满 足图纸设计和规范要求 | [6 empty] | m |  | 4.78
2 | 011612001017 |  |  |  | 管道拆除 |  |  |  |  | 1.工作内容:拆除热浸镀 锌钢管 2.管道规格:DN70-100mm 3.拆除方式:气割 4.未尽之处详见图纸，满 足图纸设计和规范要求 | [6 empty] | m |  | 78.12
3 | 011612001018 |  |  |  | 管道拆除 |  |  |  |  | 1.工作内容:拆除热浸镀 锌钢管 2.管道规格:DN125-150mm 3.拆除方式:气割 4.未尽之处详见图纸，满 足图纸设计和规范要求 | [6 empty] | m |  | 34.21
4 | 011613001011 |  |  |  | 消火栓拆除 |  |  |  |  | 1.工作内容:拆除消火栓 2.未尽之处详见图纸，满 足图纸设计和规范要求 | [6 empty] | 套 |  | 7
5 | 011614001005 |  |  |  | 阀门拆除 |  |  |  |  | 1.工作内容:拆除阀门 2.阀门规格:DN100-150mm 3.未尽之处详见图纸，满 足图纸设计和规范要求 | [6 empty] | 个 |  | 6
分部小计
措施项目
6 | 031301017018 |  |  |  | 脚手架搭拆 | [11 empty] | 项 |  | 1
分部小计
本页小计
合 计
注：为计取规费等的使用，可在表中增设其中： “ 定额人工费” 表— 08
总价措施项目清单与计价表
工程名称：宿舍— 消火栓系统拆除 | [13 empty] | 标段：内蒙古自治区人民医院附属卫校教学楼、宿舍楼施工装修项目 | [8 empty] | 第 1 页 共 1 页
序号 | 项目编码 |  |  |  |  | 项目名称 | [6 empty] | 计算基础 |  |  |  |  | 费率(%) |  | 金额(元) |  | 调整费率(%) |  |  |  | 调整后金额( 元) |  | 备注
1 | 011707001 |  |  |  |  | 安全文明施工费
1.1 | 011707001001 |  |  |  |  | 安全文明施工与环境保护费 | [6 empty] | 分部分项人工费+技 术措施项目人工费 |  |  |  |  | 2
1.2 | 011707001002 |  |  |  |  | 临时设施费 | [6 empty] | 分部分项人工费+技 术措施项目人工费 |  |  |  |  | 1
2 | 011707005001 |  |  |  |  | 雨季施工增加费 | [6 empty] | 分部分项人工费+技 术措施项目人工费 |  |  |  |  | 0.5
3 | 011707004001 |  |  |  |  | 二次搬运费 | [6 empty] | 分部分项人工费+技 术措施项目人工费 |  |  |  |  | 1
4 | 01B001 |  |  |  |  | 特殊地区施工增加费 | [6 empty] | 分部分项人工费+技 术措施项目人工费 |  |  |  |  | 0
5 | 011707002001 |  |  |  |  | 夜间施工增加费
6 | 011707002002 |  |  |  |  | 白天在地下室施工增加费
7 | 011707005002 |  |  |  |  | 冬季施工增加费
合 计
编制人（造价人员）： | [19 empty] | 复核人（造价工程师）：
注： 1.“ 计算基础 ” 中安全文明施工费可为“ 定额基价 ” 、 “ 定额人工费 ”或“ 定额人工费+定额机械费 ” ，其他项目可为“ 定 额人工费 ”或“ 定额人工费+定额机械费 ”。
2.按施工方案计算的措施费，若无“ 计算基础 ”和“ 费率 ” 的数值，也可只填“ 金额 ”数值，但应在备注栏说明施工方案出 处或计算方法。
表-11
其他项目清单与计价汇总表 标段： 内蒙古自治区人民医院附属卫校教学楼、宿舍 楼施工装修项目 | [25 empty] | 第 1 页 共 1 页
序号 |  |  | 项目名称 | [13 empty] | 金额(元) |  |  |  | 结算金额(元) |  |  |  |  | 备注
1 |  |  | 暂列金额 | [22 empty] | 明细详见表-12-1
2 |  |  | 暂估价
2.1 |  |  | 专业工程暂估价 | [22 empty] | 明细详见表-12-3
2.2 |  |  | 材料暂估价 | [13 empty] | 一 | [8 empty] | 明细详见表-12-2
3 |  |  | 计日工 | [22 empty] | 明细详见表-12-4
4 |  |  | 总承包服务费 | [22 empty] | 明细详见表-12-5
5 |  |  | 材料检验试验费
6 |  |  | 建筑工程能效测评费
7 |  |  | 工程变更及现场签证
8 |  |  | 提前竣工（赶工补偿）
9 |  |  | 无负荷联合试运转费
10 |  |  | 停窝工损失费
11 |  |  | 施工期间未完工程保护费
12 |  |  | 企业自有工人培训管理费
13 |  |  | 建筑工人实名制费
合计 | [25 empty] | —
注：材料（工程设备） 暂估单价进入清单项目综合单价，此处不汇总。
表-12
材料（工程设备） 暂估单价及调整表 标段： 内蒙古自治区人民医院附属卫校教学楼、宿舍 楼施工装修项目 | [25 empty] | 第 1 页 共 1 页
序号 | 材料(工程设备)名称、规格、型号 | [9 empty] | 计量单位 |  |  | 数量 |  |  | 暂估(元) |  |  | 确认(元) |  |  | 差额± (元) |  |  | 备注
[14 empty] | 暂估 |  | 确认 | 单价 |  | 合价 | 单价 | 合价 |  | 单价 |  | 合价
合计
总合计
注：此表由招标人填写“ 暂估单价 ” ，并在备注栏说明暂估价的材料、工程设备拟用在哪些清单项目上，投标人应将上述材料、 工程设备暂估单价计入工程量清单综合单价报价中。 表— 12— 2
专业工程暂估价及结算价表 标段： 内蒙古自治区人民医院附属卫校教学楼、宿舍 楼施工装修项目 | [24 empty] | 第 1 页 共 1 页
序号 | 工程名称 | [7 empty] | 工程内容 |  |  |  |  | 暂估金额（元） |  |  |  | 结算金额(元) |  |  | 差额± (元) |  |  |  |  | 备注
合 计
注：此表“ 暂估金额 ” 由招标人填写，投标人应将“ 暂估金额 ”计入投标总价中。结算时按合同约定结算金额填写。 表— 12— 3
计 日 工 表
工程名称：宿舍— 消火栓系统拆除 | [13 empty] | 标段：内蒙古自治区人民医院附属卫校教学楼、宿舍楼施工装修项目 | [8 empty] | 第 1 页 共 1 页
编号 |  | 项目名称 | [9 empty] | 单位 |  |  | 暂定数量 |  | 实际数量 |  |  | 综合单价(元) |  |  |  | 合价(元)
[24 empty] | 暂定 |  |  | 实际
1 |  | 人工
人工小计
2 |  | 材料
材料小计
3 |  | 机械
机械小计
四、企业管理费和利润
总 计
注：此表项目名称、暂定数量由招标人填写，编制招标控制价时，单价由招标人按有关计价规定确定；投标时，单价由投标人自 主报价，按暂定数量计算合价计入投标总价中。结算时，按发承包双方确认的实际数量计算合价。 表— 12— 4
规费、税金项目计价表
工程名称：宿舍— 消火栓系统拆除 | [13 empty] | 标段：内蒙古自治区人民医院附属卫校教学楼、宿舍楼施工装修项目 | [8 empty] | 第 1 页 共 1 页
序号 | 项目名称 | [10 empty] | 计算基础 | [7 empty] | 计算基数 |  |  |  |  | 计算费率(%) |  | 金额（元）
1 | 规费 | [10 empty] | 环境保护税
1.4 | 环境保护税
2 | 税金 | [10 empty] | 税前工程造价 | [12 empty] | 9
合 计
编制人（造价人员）： 复核人（造价工程师）：
表-13
分部分项工程和单价措施项目清单与计价表 标段： 内蒙古自治区人民医院附属卫校 教学楼、宿舍楼施工装修项目
序号 | 项目编码 |  |  |  | 项目名称 |  |  |  |  | 项目特征描述 | [6 empty] | 计量 单位 |  | 工程量 |  | 金额（元）
[21 empty] | 综合单价 |  |  | 合价 |  |  | 其中
暂估价
整个项目
1 | 011612001019 |  |  |  | 管道拆除 |  |  |  |  | 1.工作内容:拆除JDG32管 2.未尽之处详见图纸，满 足图纸设计和规范要求 | [6 empty] | m |  | 210
2 | 011612001020 |  |  |  | 桥架拆除 |  |  |  |  | 1.工作内容:拆除钢制桥 架 2.管道规格:200*100mm 3.未尽之处详见图纸，满 足图纸设计和规范要求 | [6 empty] | m |  | 28.37
3 | 011612001021 |  |  |  | 配线拆除 |  |  |  |  | 1.工作内容:拆除配线4mm 2以内 2.未尽之处详见图纸，满 足图纸设计和规范要求 | [6 empty] | m |  | 1065.14
4 | 011613001012 |  |  |  | 设备拆除 |  |  |  |  | 1.工作内容:拆除感烟探 测器 2.未尽之处详见图纸，满 足图纸设计和规范要求 | [6 empty] | 套 |  | 42
5 | 011613001013 |  |  |  | 设备拆除 |  |  |  |  | 1.工作内容:拆除声光报 警器 2.未尽之处详见图纸，满 足图纸设计和规范要求 | [6 empty] | 套 |  | 4
6 | 011613001014 |  |  |  | 设备拆除 |  |  |  |  | 1.工作内容:拆除报警按 钮 2.未尽之处详见图纸，满 足图纸设计和规范要求 | [6 empty] | 套 |  | 15
7 | 011613001015 |  |  |  | 配电箱拆除 |  |  |  |  | 1.工作内容:拆除配电箱 2.规格：半周长≤1.5m 3.未尽之处详见图纸，满 足图纸设计和规范要求 | [6 empty] | 套 |  | 4
分部小计
措施项目
8 | 031301017019 |  |  |  | 脚手架搭拆 | [11 empty] | 项 |  | 1
分部小计
本页小计
合 计
注：为计取规费等的使用，可在表中增设其中： “ 定额人工费” 表— 08
总价措施项目清单与计价表
工程名称：宿舍— 火自报系统拆除 | [13 empty] | 标段：内蒙古自治区人民医院附属卫校教学楼、宿舍楼施工装修项目 | [8 empty] | 第 1 页 共 1 页
序号 | 项目编码 |  |  |  |  | 项目名称 | [6 empty] | 计算基础 |  |  |  |  | 费率(%) |  | 金额(元) |  | 调整费率(%) |  |  |  | 调整后金额( 元) |  | 备注
1 | 011707001 |  |  |  |  | 安全文明施工费
1.1 | 011707001001 |  |  |  |  | 安全文明施工与环境保护费 | [6 empty] | 分部分项人工费+技 术措施项目人工费 |  |  |  |  | 2
1.2 | 011707001002 |  |  |  |  | 临时设施费 | [6 empty] | 分部分项人工费+技 术措施项目人工费 |  |  |  |  | 1
2 | 011707005001 |  |  |  |  | 雨季施工增加费 | [6 empty] | 分部分项人工费+技 术措施项目人工费 |  |  |  |  | 0.5
3 | 011707004001 |  |  |  |  | 二次搬运费 | [6 empty] | 分部分项人工费+技 术措施项目人工费 |  |  |  |  | 1
4 | 01B001 |  |  |  |  | 特殊地区施工增加费 | [6 empty] | 分部分项人工费+技 术措施项目人工费 |  |  |  |  | 0
5 | 011707002001 |  |  |  |  | 夜间施工增加费
6 | 011707002002 |  |  |  |  | 白天在地下室施工增加费
7 | 011707005002 |  |  |  |  | 冬季施工增加费
合 计
编制人（造价人员）： | [19 empty] | 复核人（造价工程师）：
注： 1.“ 计算基础 ” 中安全文明施工费可为“ 定额基价 ” 、 “ 定额人工费 ”或“ 定额人工费+定额机械费 ” ，其他项目可为“ 定 额人工费 ”或“ 定额人工费+定额机械费 ”。
2.按施工方案计算的措施费，若无“ 计算基础 ”和“ 费率 ” 的数值，也可只填“ 金额 ”数值，但应在备注栏说明施工方案出 处或计算方法。
表-11
其他项目清单与计价汇总表 标段： 内蒙古自治区人民医院附属卫校教学楼、宿舍 楼施工装修项目 | [25 empty] | 第 1 页 共 1 页
序号 |  |  | 项目名称 | [13 empty] | 金额(元) |  |  |  | 结算金额(元) |  |  |  |  | 备注
1 |  |  | 暂列金额 | [22 empty] | 明细详见表-12-1
2 |  |  | 暂估价
2.1 |  |  | 专业工程暂估价 | [22 empty] | 明细详见表-12-3
2.2 |  |  | 材料暂估价 | [13 empty] | 一 | [8 empty] | 明细详见表-12-2
3 |  |  | 计日工 | [22 empty] | 明细详见表-12-4
4 |  |  | 总承包服务费 | [22 empty] | 明细详见表-12-5
5 |  |  | 材料检验试验费
6 |  |  | 建筑工程能效测评费
7 |  |  | 工程变更及现场签证
8 |  |  | 提前竣工（赶工补偿）
9 |  |  | 无负荷联合试运转费
10 |  |  | 停窝工损失费
11 |  |  | 施工期间未完工程保护费
12 |  |  | 企业自有工人培训管理费
13 |  |  | 建筑工人实名制费
合计 | [25 empty] | —
注：材料（工程设备） 暂估单价进入清单项目综合单价，此处不汇总。
表-12
材料（工程设备） 暂估单价及调整表 标段： 内蒙古自治区人民医院附属卫校教学楼、宿舍 楼施工装修项目 | [25 empty] | 第 1 页 共 1 页
序号 | 材料(工程设备)名称、规格、型号 | [9 empty] | 计量单位 |  |  | 数量 |  |  | 暂估(元) |  |  | 确认(元) |  |  | 差额± (元) |  |  | 备注
[14 empty] | 暂估 |  | 确认 | 单价 |  | 合价 | 单价 | 合价 |  | 单价 |  | 合价
合计
总合计
注：此表由招标人填写“ 暂估单价 ” ，并在备注栏说明暂估价的材料、工程设备拟用在哪些清单项目上，投标人应将上述材料、 工程设备暂估单价计入工程量清单综合单价报价中。 表— 12— 2
专业工程暂估价及结算价表 标段： 内蒙古自治区人民医院附属卫校教学楼、宿舍 楼施工装修项目 | [24 empty] | 第 1 页 共 1 页
序号 | 工程名称 | [7 empty] | 工程内容 |  |  |  |  | 暂估金额（元） |  |  |  | 结算金额(元) |  |  | 差额± (元) |  |  |  |  | 备注
合 计
注：此表“ 暂估金额 ” 由招标人填写，投标人应将“ 暂估金额 ”计入投标总价中。结算时按合同约定结算金额填写。 表— 12— 3
计 日 工 表
工程名称：宿舍— 火自报系统拆除 | [13 empty] | 标段：内蒙古自治区人民医院附属卫校教学楼、宿舍楼施工装修项目 | [8 empty] | 第 1 页 共 1 页
编号 |  | 项目名称 | [9 empty] | 单位 |  |  | 暂定数量 |  | 实际数量 |  |  | 综合单价(元) |  |  |  | 合价(元)
[24 empty] | 暂定 |  |  | 实际
1 |  | 人工
人工小计
2 |  | 材料
材料小计
3 |  | 机械
机械小计
四、企业管理费和利润
总 计
注：此表项目名称、暂定数量由招标人填写，编制招标控制价时，单价由招标人按有关计价规定确定；投标时，单价由投标人自 主报价，按暂定数量计算合价计入投标总价中。结算时，按发承包双方确认的实际数量计算合价。 表— 12— 4
规费、税金项目计价表
工程名称：宿舍— 火自报系统拆除 | [13 empty] | 标段：内蒙古自治区人民医院附属卫校教学楼、宿舍楼施工装修项目 | [8 empty] | 第 1 页 共 1 页
序号 | 项目名称 | [10 empty] | 计算基础 | [7 empty] | 计算基数 |  |  |  |  | 计算费率(%) |  | 金额（元）
1 | 规费 | [10 empty] | 环境保护税
1.4 | 环境保护税
2 | 税金 | [10 empty] | 税前工程造价 | [12 empty] | 9
合 计
编制人（造价人员）： 复核人（造价工程师）：
表-13
分部分项工程和单价措施项目清单与计价表 标段： 内蒙古自治区人民医院附属卫校 教学楼、宿舍楼施工装修项目
序号 | 项目编码 |  |  |  | 项目名称 |  |  |  |  | 项目特征描述 | [6 empty] | 计量 单位 |  | 工程量 |  | 金额（元）
[21 empty] | 综合单价 |  |  | 合价 |  |  | 其中
暂估价
给水系统
1 | 011612001022 |  |  |  | 管道拆除 |  |  |  |  | 1.工作内容:拆除PPR管 2.管道规格:DN32 3.未尽之处详见图纸，满 足图纸设计和规范要求 | [6 empty] | m |  | 115.8
2 | 011614001006 |  |  |  | 阀门拆除 |  |  |  |  | 1.工作内容:拆除给水阀 门 2.阀门规格:DN40 3.未尽之处详见图纸，满 足图纸设计和规范要求 | [6 empty] | 个 |  | 4
分部小计
排水系统
3 | 011612001023 |  |  |  | 管道拆除 |  |  |  |  | 1.工作内容:铸铁管道拆 除 2.管道规格:DN50 3.未尽之处详见图纸，满 足图纸设计和规范要求 | [6 empty] | m |  | 26.1
4 | 011612001024 |  |  |  | 管道拆除 |  |  |  |  | 1.工作内容:铸铁管道拆 除 2.管道规格:DN100 3.未尽之处详见图纸，满 足图纸设计和规范要求 | [6 empty] | m |  | 35.1
5 | 011612002005 |  |  |  | 卫生洁具拆除 |  |  |  |  | 1.工作内容:拆蹲式大便 器 2.未尽之处详见图纸，满 足图纸设计和规范要求 | [6 empty] | 套 |  | 12
6 | 011612002006 |  |  |  | 卫生洁具拆除 |  |  |  |  | 1.工作内容:拆小便斗 2.未尽之处详见图纸，满 足图纸设计和规范要求 | [6 empty] | 套 |  | 4
7 | 011612002007 |  |  |  | 卫生洁具拆除 |  |  |  |  | 1.工作内容:拆洗手盆 2.未尽之处详见图纸，满 足图纸设计和规范要求 | [6 empty] | 套 |  | 8
8 | 011612002008 |  |  |  | 卫生洁具拆除 |  |  |  |  | 1.工作内容:拆拖把池 2.未尽之处详见图纸，满 足图纸设计和规范要求 | [6 empty] | 套 |  | 4
分部小计
措施项目
9 | 031301017020 |  |  |  | 脚手架搭拆 | [11 empty] | 项 |  | 1
分部小计
本页小计
合 计
注：为计取规费等的使用，可在表中增设其中： “ 定额人工费” 表— 08
总价措施项目清单与计价表
工程名称：宿舍— 给排水系统拆除 | [13 empty] | 标段：内蒙古自治区人民医院附属卫校教学楼、宿舍楼施工装修项目 | [8 empty] | 第 1 页 共 1 页
序号 | 项目编码 |  |  |  |  | 项目名称 | [6 empty] | 计算基础 |  |  |  |  | 费率(%) |  | 金额(元) |  | 调整费率(%) |  |  |  | 调整后金额( 元) |  | 备注
1 | 011707001 |  |  |  |  | 安全文明施工费
1.1 | 011707001001 |  |  |  |  | 安全文明施工与环境保护费 | [6 empty] | 分部分项人工费+技 术措施项目人工费 |  |  |  |  | 2
1.2 | 011707001002 |  |  |  |  | 临时设施费 | [6 empty] | 分部分项人工费+技 术措施项目人工费 |  |  |  |  | 1
2 | 011707005001 |  |  |  |  | 雨季施工增加费 | [6 empty] | 分部分项人工费+技 术措施项目人工费 |  |  |  |  | 0.5
3 | 011707004001 |  |  |  |  | 二次搬运费 | [6 empty] | 分部分项人工费+技 术措施项目人工费 |  |  |  |  | 1
4 | 01B001 |  |  |  |  | 特殊地区施工增加费 | [6 empty] | 分部分项人工费+技 术措施项目人工费 |  |  |  |  | 0
5 | 011707002001 |  |  |  |  | 夜间施工增加费
6 | 011707002002 |  |  |  |  | 白天在地下室施工增加费
7 | 011707005002 |  |  |  |  | 冬季施工增加费
合 计
编制人（造价人员）： | [19 empty] | 复核人（造价工程师）：
注： 1.“ 计算基础 ” 中安全文明施工费可为“ 定额基价 ” 、 “ 定额人工费 ”或“ 定额人工费+定额机械费 ” ，其他项目可为“ 定 额人工费 ”或“ 定额人工费+定额机械费 ”。
2.按施工方案计算的措施费，若无“ 计算基础 ”和“ 费率 ” 的数值，也可只填“ 金额 ”数值，但应在备注栏说明施工方案出 处或计算方法。
表-11
其他项目清单与计价汇总表 标段： 内蒙古自治区人民医院附属卫校教学楼、宿舍 楼施工装修项目 | [25 empty] | 第 1 页 共 1 页
序号 |  |  | 项目名称 | [13 empty] | 金额(元) |  |  |  | 结算金额(元) |  |  |  |  | 备注
1 |  |  | 暂列金额 | [22 empty] | 明细详见表-12-1
2 |  |  | 暂估价
2.1 |  |  | 专业工程暂估价 | [22 empty] | 明细详见表-12-3
2.2 |  |  | 材料暂估价 | [13 empty] | 一 | [8 empty] | 明细详见表-12-2
3 |  |  | 计日工 | [22 empty] | 明细详见表-12-4
4 |  |  | 总承包服务费 | [22 empty] | 明细详见表-12-5
5 |  |  | 材料检验试验费
6 |  |  | 建筑工程能效测评费
7 |  |  | 工程变更及现场签证
8 |  |  | 提前竣工（赶工补偿）
9 |  |  | 无负荷联合试运转费
10 |  |  | 停窝工损失费
11 |  |  | 施工期间未完工程保护费
12 |  |  | 企业自有工人培训管理费
13 |  |  | 建筑工人实名制费
合计 | [25 empty] | —
注：材料（工程设备） 暂估单价进入清单项目综合单价，此处不汇总。
表-12
材料（工程设备） 暂估单价及调整表 标段： 内蒙古自治区人民医院附属卫校教学楼、宿舍 楼施工装修项目 | [25 empty] | 第 1 页 共 1 页
序号 | 材料(工程设备)名称、规格、型号 | [9 empty] | 计量单位 |  |  | 数量 |  |  | 暂估(元) |  |  | 确认(元) |  |  | 差额± (元) |  |  | 备注
[14 empty] | 暂估 |  | 确认 | 单价 |  | 合价 | 单价 | 合价 |  | 单价 |  | 合价
合计
总合计
注：此表由招标人填写“ 暂估单价 ” ，并在备注栏说明暂估价的材料、工程设备拟用在哪些清单项目上，投标人应将上述材料、 工程设备暂估单价计入工程量清单综合单价报价中。 表— 12— 2
专业工程暂估价及结算价表 标段： 内蒙古自治区人民医院附属卫校教学楼、宿舍 楼施工装修项目 | [24 empty] | 第 1 页 共 1 页
序号 | 工程名称 | [7 empty] | 工程内容 |  |  |  |  | 暂估金额（元） |  |  |  | 结算金额(元) |  |  | 差额± (元) |  |  |  |  | 备注
合 计
注：此表“ 暂估金额 ” 由招标人填写，投标人应将“ 暂估金额 ”计入投标总价中。结算时按合同约定结算金额填写。 表— 12— 3
计 日 工 表
工程名称：宿舍— 给排水系统拆除 | [13 empty] | 标段：内蒙古自治区人民医院附属卫校教学楼、宿舍楼施工装修项目 | [8 empty] | 第 1 页 共 1 页
编号 |  | 项目名称 | [9 empty] | 单位 |  |  | 暂定数量 |  | 实际数量 |  |  | 综合单价(元) |  |  |  | 合价(元)
[24 empty] | 暂定 |  |  | 实际
1 |  | 人工
人工小计
2 |  | 材料
材料小计
3 |  | 机械
机械小计
四、企业管理费和利润
总 计
注：此表项目名称、暂定数量由招标人填写，编制招标控制价时，单价由招标人按有关计价规定确定；投标时，单价由投标人自 主报价，按暂定数量计算合价计入投标总价中。结算时，按发承包双方确认的实际数量计算合价。 表— 12— 4
规费、税金项目计价表
工程名称：宿舍— 给排水系统拆除 | [13 empty] | 标段：内蒙古自治区人民医院附属卫校教学楼、宿舍楼施工装修项目 | [8 empty] | 第 1 页 共 1 页
序号 | 项目名称 | [10 empty] | 计算基础 | [7 empty] | 计算基数 |  |  |  |  | 计算费率(%) |  | 金额（元）
1 | 规费 | [10 empty] | 环境保护税
1.4 | 环境保护税
2 | 税金 | [10 empty] | 税前工程造价 | [12 empty] | 9
合 计
编制人（造价人员）： 复核人（造价工程师）：
表-13
分部分项工程和单价措施项目清单与计价表 标段： 内蒙古自治区人民医院附属卫校 教学楼、宿舍楼施工装修项目
序号 | 项目编码 |  |  |  | 项目名称 |  |  |  |  | 项目特征描述 | [6 empty] | 计量 单位 |  | 工程量 |  | 金额（元）
[21 empty] | 综合单价 |  |  | 合价 |  |  | 其中
暂估价
给水
1 | 031001002003 |  |  |  | 钢管 |  |  |  |  | 1.安装部位:室内 2.介质:给水 3.材质、规格:衬塑钢管 DN80 4.连接形式:卡箍连接 5.压力试验及吹、洗设计 要求:水压试验及水冲洗 6.未尽之处详见图纸，满 足图纸设计和规范要求 | [6 empty] | m |  | 42.05
2 | 031001002004 |  |  |  | 钢管 |  |  |  |  | 1.安装部位:室内 2.介质:给水 3.材质、规格:衬塑钢管 DN70 4.连接形式:卡箍连接 5.压力试验及吹、洗设计 要求:水压试验及水冲洗 6.未尽之处详见图纸，满 足图纸设计和规范要求 | [6 empty] | m |  | 6.46
3 | 031001002005 |  |  |  | 钢管 |  |  |  |  | 1.安装部位:室内 2.介质:给水 3.材质、规格:衬塑钢管 DN50 4.连接形式:丝扣连接 5.压力试验及吹、洗设计 要求:水压试验及水冲洗 6.未尽之处详见图纸，满 足图纸设计和规范要求 | [6 empty] | m |  | 14.58
4 | 031001006011 |  |  |  | 塑料管 |  |  |  |  | 1.安装部位:室内 2.介质:给水 3.材质、规格:PPR管S5系 列DN40 4.连接形式:热熔连接 5.压力试验及吹、洗设计 要求:水压试验及水冲洗 6.未尽之处详见图纸，满 足图纸设计和规范要求 | [6 empty] | m |  | 47.25
5 | 031001006012 |  |  |  | 塑料管 |  |  |  |  | 1.安装部位:室内 2.介质:给水 3.材质、规格:PPR管S5系 列DN32 4.连接形式:热熔连接 5.压力试验及吹、洗设计 要求:水压试验及水冲洗 6.未尽之处详见图纸，满 足图纸设计和规范要求 | [6 empty] | m |  | 318.62
本页小计
注：为计取规费等的使用，可在表中增设其中： “ 定额人工费” 表— 08
分部分项工程和单价措施项目清单与计价表
工程名称：宿舍— 给排水系统 | [13 empty] | 标段： 内蒙古自治区人民医院附属卫校 教学楼、宿舍楼施工装修项目 | [8 empty] | 第 2 页 共 6 页
序号 | 项目编码 |  |  |  | 项目名称 |  |  |  |  | 项目特征描述 | [6 empty] | 计量 单位 |  | 工程量 |  | 金额（元）
[21 empty] | 综合单价 |  |  | 合价 |  |  | 其中
暂估价
6 | 031001006013 |  |  |  | 塑料管 |  |  |  |  | 1.安装部位:室内 2.介质:给水 3.材质、规格:PPR管S5系 列DN25 4.连接形式:热熔连接 5.压力试验及吹、洗设计 要求:水压试验及水冲洗 6.未尽之处详见图纸，满 足图纸设计和规范要求 | [6 empty] | m |  | 2.26
7 | 031001006014 |  |  |  | 塑料管 |  |  |  |  | 1.安装部位:室内 2.介质:热水 3.材质、规格:PPR管S3.2 系列DN40 4.连接形式:热熔连接 5.压力试验及吹、洗设计 要求:水压试验及水冲洗 6.未尽之处详见图纸，满 足图纸设计和规范要求 | [6 empty] | m |  | 62.49
8 | 031001006015 |  |  |  | 塑料管 |  |  |  |  | 1.安装部位:室内 2.介质:热水 3.材质、规格:PPR管S3.2 系列DN32 4.连接形式:热熔连接 5.压力试验及吹、洗设计 要求:水压试验及水冲洗 6.未尽之处详见图纸，满 足图纸设计和规范要求 | [6 empty] | m |  | 44.2
9 | 031208002007 |  |  |  | 管道绝热 |  |  |  |  | 1.绝热材料品种:橡塑管 壳 2.绝热厚度:50mm 3.管道外径:50＜DN≤80 4.其他达到设计图纸、 图 集、规范等相关要求 | [6 empty] | m3 |  | 1.43
10 | 031208002008 |  |  |  | 管道绝热 |  |  |  |  | 1.绝热材料品种:橡塑管 壳 2.绝热厚度:28mm 3.管道外径:DN≤50 4.其他达到设计图纸、 图 集、规范等相关要求 | [6 empty] | m3 |  | 0.19
11 | 031002001012 |  |  |  | 管道支架 |  |  |  |  | 1.材质:成品管卡安装 2.管架形式:DN40 3.未尽之处详见图纸，满 足图纸设计和规范要求 | [6 empty] | 套 |  | 51
12 | 031002001013 |  |  |  | 管道支架 |  |  |  |  | 1.材质:成品管卡安装 2.管架形式:DN32 3.未尽之处详见图纸，满 | [6 empty] | 套 |  | 283
本页小计
注：为计取规费等的使用，可在表中增设其中： “ 定额人工费”
表— 08
分部分项工程和单价措施项目清单与计价表
工程名称：宿舍— 给排水系统 | [13 empty] | 标段： 内蒙古自治区人民医院附属卫校 教学楼、宿舍楼施工装修项目 | [8 empty] | 第 3 页 共 6 页
序号 | 项目编码 |  |  |  | 项目名称 |  |  |  |  | 项目特征描述 | [6 empty] | 计量 单位 |  | 工程量 |  | 金额（元）
[21 empty] | 综合单价 |  |  | 合价 |  |  | 其中
暂估价
足图纸设计和规范要求
13 | 031002001014 |  |  |  | 管道支架 |  |  |  |  | 1.材质:成品管卡安装 2.管架形式:DN25 3.未尽之处详见图纸，满 足图纸设计和规范要求 | [6 empty] | 套 |  | 3
14 | 031002001015 |  |  |  | 管道支架 |  |  |  |  | 1.材质:钢制 2.管架形式:一般管架 3.支架除锈刷油： 除轻锈 、刷防锈漆两遍 | [6 empty] | kg |  | 38.6
15 | 031002003012 |  |  |  | 套管 |  |  |  |  | 1.名称、类型:穿墙套管 2.材质:钢制 3.规格:DN32 4.预留孔洞 5.未尽之处详见图纸，满 足图纸设计和规范要求 | [6 empty] | 个 |  | 2
16 | 031002003013 |  |  |  | 套管 |  |  |  |  | 1.名称、类型:穿墙套管 2.材质:钢制 3.规格:DN40 4.预留孔洞 5.未尽之处详见图纸，满 足图纸设计和规范要求 | [6 empty] | 个 |  | 22
17 | 031003001016 |  |  |  | 螺纹阀门 |  |  |  |  | 1.类型:截止阀 2.材质:铜 3.规格、压力等级:DN40 4.连接形式:螺纹连接 5.未尽之处详见图纸，满 足图纸设计和规范要求 | [6 empty] | 个 |  | 4
18 | 031003003020 |  |  |  | 焊接法兰阀门 |  |  |  |  | 1.名称： 闸阀 2.材质：铜 3.规格：DN80 4.连接形式：法兰连接 5.包含法兰 6.未尽之处详见图纸，满 足图纸设计和规范要求 | [6 empty] | 个 |  | 1
19 | 031003003021 |  |  |  | 焊接法兰阀门 |  |  |  |  | 1.名称：止回阀 2.材质：铜 3.规格：DN80 4.连接形式：法兰连接 5.包含法兰 6.未尽之处详见图纸，满 足图纸设计和规范要求 | [6 empty] | 个 |  | 1
20 | 031003013002 |  |  |  | 水表 |  |  |  |  | 1.名称：远传水表 2.规格：DN80 3.连接方式：法兰连接 4.未尽之处详见图纸，满 足图纸设计和规范要求 | [6 empty] | 组 |  | 1
本页小计
注：为计取规费等的使用，可在表中增设其中： “ 定额人工费”
表— 08
分部分项工程和单价措施项目清单与计价表
工程名称：宿舍— 给排水系统 | [13 empty] | 标段： 内蒙古自治区人民医院附属卫校 教学楼、宿舍楼施工装修项目 | [8 empty] | 第 4 页 共 6 页
序号 | 项目编码 |  |  |  | 项目名称 |  |  |  |  | 项目特征描述 | [6 empty] | 计量 单位 |  | 工程量 |  | 金额（元）
[21 empty] | 综合单价 |  |  | 合价 |  |  | 其中
暂估价
21 | 031003001017 |  |  |  | 螺纹阀门 |  |  |  |  | 1.名称： 自动排气阀 2.材质：铜 3.规格：DN25 4.连接形式：丝接 5.未尽之处详见图纸，满 足图纸设计和规范要求 | [6 empty] | 个 |  | 1
分部小计
排水
22 | 031001006016 |  |  |  | 塑料管 |  |  |  |  | 1.安装部位:室内 2.介质:污水 3.材质、规格:PVC-U双壁 中空螺旋消音排水塑料管 De160 4.连接形式:粘接 5.闭水及通球试验:按规 范及设计要求 6.未尽之处详见图纸，满 足图纸设计和规范要求 | [6 empty] | m |  | 16.4
23 | 031001006017 |  |  |  | 塑料管 |  |  |  |  | 1.安装部位:室内 2.介质:污水 3.材质、规格:PVC-U双壁 中空螺旋消音排水塑料管 De110 4.连接形式:粘接 5.闭水及通球试验:按规 范及设计要求 6.未尽之处详见图纸，满 足图纸设计和规范要求 | [6 empty] | m |  | 36.9
24 | 031001006018 |  |  |  | 塑料管 |  |  |  |  | 1.安装部位:室内 2.介质:污水 3.材质、规格:PVC-U排水 塑料管De100 4.连接形式:粘接 5.闭水及通球试验:按规 范及设计要求 6.未尽之处详见图纸，满 足图纸设计和规范要求 | [6 empty] | m |  | 151.1
25 | 031001006019 |  |  |  | 塑料管 |  |  |  |  | 1.安装部位:室内 2.介质:污水 3.材质、规格:PVC-U排水 塑料管De50 4.连接形式:粘接 5.闭水及通球试验:按规 范及设计要求 6.未尽之处详见图纸，满 足图纸设计和规范要求 | [6 empty] | m |  | 8
本页小计
注：为计取规费等的使用，可在表中增设其中： “ 定额人工费” 表— 08
分部分项工程和单价措施项目清单与计价表
工程名称：宿舍— 给排水系统 | [13 empty] | 标段： 内蒙古自治区人民医院附属卫校 教学楼、宿舍楼施工装修项目 | [8 empty] | 第 5 页 共 6 页
序号 | 项目编码 |  |  |  | 项目名称 |  |  |  |  | 项目特征描述 | [6 empty] | 计量 单位 |  | 工程量 |  | 金额（元）
[21 empty] | 综合单价 |  |  | 合价 |  |  | 其中
暂估价
26 | 031001006020 |  |  |  | 塑料管 |  |  |  |  | 1.安装部位:室内 2.介质:污水 3.材质、规格:PVC-U排水 塑料管De80 4.连接形式:粘接 5.闭水及通球试验:按规 范及设计要求 6.未尽之处详见图纸，满 足图纸设计和规范要求 | [6 empty] | m |  | 35.2
27 | 031001006021 |  |  |  | 塑料管 |  |  |  |  | 1.安装部位:室内 2.介质:通气管 3.材质、规格:PVC-U排水 塑料管De100 4.连接形式:粘接 5.闭水及通球试验:按规 范及设计要求 6.未尽之处详见图纸，满 足图纸设计和规范要求 | [6 empty] | m |  | 62.3
28 | 031001005003 |  |  |  | 铸铁管 |  |  |  |  | 1.安装部位:室内 2.介质:污水 3.材质、规格:柔性铸铁 排水管DN125 4.连接形式:机械接口 5.闭水及通球试验:按规 范及设计要求 6.未尽之处详见图纸，满 足图纸设计和规范要求 | [6 empty] | m |  | 3
29 | 031002001016 |  |  |  | 管道支架 |  |  |  |  | 1.材质:成品管卡安装 2.管架形式:DN100 3.未尽之处详见图纸，满 足图纸设计和规范要求 | [6 empty] | 套 |  | 289
30 | 031002001017 |  |  |  | 管道支架 |  |  |  |  | 1.材质:成品管卡安装 2.管架形式:DN80 3.未尽之处详见图纸，满 足图纸设计和规范要求 | [6 empty] | 套 |  | 39
31 | 031004003002 |  |  |  | 洗脸盆 |  |  |  |  | 1.材质:陶瓷 2.规格、类型:台上式洗 脸盆(含感应式水龙头) 3.未尽之处详见图纸，满 足图纸设计和规范要求 | [6 empty] | 组 |  | 50
32 | 031004006002 |  |  |  | 大便器 |  |  |  |  | 1.材质:陶瓷 2.规格、类型 : 自闭式冲 洗阀蹲式大便器 3.未尽之处详见图纸，满 足图纸设计和规范要求 | [6 empty] | 组 |  | 19
33 | 031004008002 |  |  |  | 其他成品卫生器 |  |  |  |  | 1.材质:陶瓷 | [6 empty] | 组 |  | 4
本页小计
注：为计取规费等的使用，可在表中增设其中： “ 定额人工费”
表— 08
分部分项工程和单价措施项目清单与计价表
工程名称：宿舍— 给排水系统 | [13 empty] | 标段： 内蒙古自治区人民医院附属卫校 教学楼、宿舍楼施工装修项目 | [8 empty] | 第 6 页 共 6 页
序号 | 项目编码 |  |  |  | 项目名称 |  |  |  |  | 项目特征描述 | [6 empty] | 计量 单位 |  | 工程量 |  | 金额（元）
[21 empty] | 综合单价 |  |  | 合价 |  |  | 其中
暂估价
[5 empty] | 具 |  |  |  |  | 2.规格、类型:成品拖布 池 3.未尽之处详见图纸，满 足图纸设计和规范要求
34 | 031004010001 |  |  |  | 淋浴器 |  |  |  |  | 1.类型:淋浴器 2.未尽之处详见图纸，满 足图纸设计和规范要求 | [6 empty] | 套 |  | 21
35 | 031004014002 |  |  |  | 给、排水附(配) 件 |  |  |  |  | 1.材质:不锈钢 2.型号、规格:地漏 DN50 3.未尽之处详见图纸，满 足图纸设计和规范要求 | [6 empty] | 个 |  | 47
分部小计
措施项目
36 | 031301017021 |  |  |  | 脚手架搭拆 | [11 empty] | 项 |  | 1
分部小计
本页小计
合 计
注：为计取规费等的使用，可在表中增设其中： “ 定额人工费” 表— 08
总价措施项目清单与计价表
工程名称：宿舍— 给排水系统 | [13 empty] | 标段：内蒙古自治区人民医院附属卫校教学楼、宿舍楼施工装修项目 | [8 empty] | 第 1 页 共 1 页
序号 | 项目编码 |  |  |  |  | 项目名称 | [6 empty] | 计算基础 |  |  |  |  | 费率(%) |  | 金额(元) |  | 调整费率(%) |  |  |  | 调整后金额( 元) |  | 备注
1 | 011707001 |  |  |  |  | 安全文明施工费
1.1 | 011707001001 |  |  |  |  | 安全文明施工与环境保护费 | [6 empty] | 分部分项人工费+技 术措施项目人工费 |  |  |  |  | 2
1.2 | 011707001002 |  |  |  |  | 临时设施费 | [6 empty] | 分部分项人工费+技 术措施项目人工费 |  |  |  |  | 1
2 | 011707005001 |  |  |  |  | 雨季施工增加费 | [6 empty] | 分部分项人工费+技 术措施项目人工费 |  |  |  |  | 0.5
3 | 011707004001 |  |  |  |  | 二次搬运费 | [6 empty] | 分部分项人工费+技 术措施项目人工费 |  |  |  |  | 1
4 | 01B001 |  |  |  |  | 特殊地区施工增加费 | [6 empty] | 分部分项人工费+技 术措施项目人工费 |  |  |  |  | 0
5 | 011707002001 |  |  |  |  | 夜间施工增加费
6 | 011707002002 |  |  |  |  | 白天在地下室施工增加费
7 | 011707005002 |  |  |  |  | 冬季施工增加费
合 计
编制人（造价人员）： | [19 empty] | 复核人（造价工程师）：
注： 1.“ 计算基础 ” 中安全文明施工费可为“ 定额基价 ” 、 “ 定额人工费 ”或“ 定额人工费+定额机械费 ” ，其他项目可为“ 定 额人工费 ”或“ 定额人工费+定额机械费 ”。
2.按施工方案计算的措施费，若无“ 计算基础 ”和“ 费率 ” 的数值，也可只填“ 金额 ”数值，但应在备注栏说明施工方案出 处或计算方法。
表-11
工程名称：宿舍— 给排水系统 | [7 empty] | 其他项目清单与计价汇总表 标段： 内蒙古自治区人民医院附属卫校教学楼、宿舍 楼施工装修项目 | [17 empty] | 第 1 页 共 1 页
序号 |  |  | 项目名称 | [13 empty] | 金额(元) |  |  |  | 结算金额(元) |  |  |  |  | 备注
1 |  |  | 暂列金额 | [22 empty] | 明细详见表-12-1
2 |  |  | 暂估价
2.1 |  |  | 专业工程暂估价 | [22 empty] | 明细详见表-12-3
2.2 |  |  | 材料暂估价 | [13 empty] | 一 | [8 empty] | 明细详见表-12-2
3 |  |  | 计日工 | [22 empty] | 明细详见表-12-4
4 |  |  | 总承包服务费 | [22 empty] | 明细详见表-12-5
5 |  |  | 材料检验试验费 | [13 empty] | 504.55
6 |  |  | 建筑工程能效测评费
7 |  |  | 工程变更及现场签证
8 |  |  | 提前竣工（赶工补偿）
9 |  |  | 无负荷联合试运转费
10 |  |  | 停窝工损失费
11 |  |  | 施工期间未完工程保护费
12 |  |  | 企业自有工人培训管理费
13 |  |  | 建筑工人实名制费
合计 | [16 empty] | 504.55 | [8 empty] | —
注：材料（工程设备） 暂估单价进入清单项目综合单价，此处不汇总。
表-12
材料（工程设备） 暂估单价及调整表 标段： 内蒙古自治区人民医院附属卫校教学楼、宿舍 楼施工装修项目 | [25 empty] | 第 1 页 共 1 页
序号 | 材料(工程设备)名称、规格、型号 | [9 empty] | 计量单位 |  |  | 数量 |  |  | 暂估(元) |  |  | 确认(元) |  |  | 差额± (元) |  |  | 备注
[14 empty] | 暂估 |  | 确认 | 单价 |  | 合价 | 单价 | 合价 |  | 单价 |  | 合价
合计
总合计
注：此表由招标人填写“ 暂估单价 ” ，并在备注栏说明暂估价的材料、工程设备拟用在哪些清单项目上，投标人应将上述材料、 工程设备暂估单价计入工程量清单综合单价报价中。 表— 12— 2
工程名称：宿舍— 给排水系统 | [7 empty] | 专业工程暂估价及结算价表 标段： 内蒙古自治区人民医院附属卫校教学楼、宿舍 楼施工装修项目 | [16 empty] | 第 1 页 共 1 页
序号 | 工程名称 | [7 empty] | 工程内容 |  |  |  |  | 暂估金额（元） |  |  |  | 结算金额(元) |  |  | 差额± (元) |  |  |  |  | 备注
合 计
注：此表“ 暂估金额 ” 由招标人填写，投标人应将“ 暂估金额 ”计入投标总价中。结算时按合同约定结算金额填写。 表— 12— 3
计 日 工 表
工程名称：宿舍— 给排水系统 | [13 empty] | 标段：内蒙古自治区人民医院附属卫校教学楼、宿舍楼施工装修项目 | [8 empty] | 第 1 页 共 1 页
编号 |  | 项目名称 | [9 empty] | 单位 |  |  | 暂定数量 |  | 实际数量 |  |  | 综合单价(元) |  |  |  | 合价(元)
[24 empty] | 暂定 |  |  | 实际
1 |  | 人工
人工小计
2 |  | 材料
材料小计
3 |  | 机械
机械小计
四、企业管理费和利润
总 计
注：此表项目名称、暂定数量由招标人填写，编制招标控制价时，单价由招标人按有关计价规定确定；投标时，单价由投标人自 主报价，按暂定数量计算合价计入投标总价中。结算时，按发承包双方确认的实际数量计算合价。 表— 12— 4
规费、税金项目计价表
工程名称：宿舍— 给排水系统 | [13 empty] | 标段：内蒙古自治区人民医院附属卫校教学楼、宿舍楼施工装修项目 | [8 empty] | 第 1 页 共 1 页
序号 | 项目名称 | [10 empty] | 计算基础 | [7 empty] | 计算基数 |  |  |  |  | 计算费率(%) |  | 金额（元）
1 | 规费 | [10 empty] | 环境保护税
1.4 | 环境保护税
2 | 税金 | [10 empty] | 税前工程造价 | [12 empty] | 9
合 计
编制人（造价人员）： 复核人（造价工程师）：
表-13
分部分项工程和单价措施项目清单与计价表
工程名称：宿舍— 消火栓 | [13 empty] | 标段： 内蒙古自治区人民医院附属卫校 教学楼、宿舍楼施工装修项目 | [8 empty] | 第 1 页 共 2 页
序号 | 项目编码 |  |  |  | 项目名称 |  |  |  |  | 项目特征描述 | [6 empty] | 计量 单位 |  | 工程量 |  | 金额（元）
[21 empty] | 综合单价 |  |  | 合价 |  |  | 其中
暂估价
消火栓系统
1 | 030901002003 |  |  |  | 消火栓钢管 |  |  |  |  | 1.安装部位:室内 2.材质、规格:热浸镀锌 无缝钢管 DN100 3.连接形式:沟槽连接 4.压力试验及冲洗设计要 求:按规范及设计要求 5.含管件 | [6 empty] | m |  | 148.2
2 | 030901002004 |  |  |  | 消火栓钢管 |  |  |  |  | 1.安装部位:室内 2.材质、规格:热浸镀锌 无缝钢管 DN65 3.连接形式:沟槽连接 4.压力试验及冲洗设计要 求:按规范及设计要求 5.含管件 | [6 empty] | m |  | 22.9
3 | 030901010003 |  |  |  | 室内消火栓 |  |  |  |  | 1.名称:室内消火栓 2.型号、规格:单栓SG20B 65Z-J(参见15S202-15) | [6 empty] | 套 |  | 15
4 | 030901010004 |  |  |  | 室内消火栓 |  |  |  |  | 1.名称:试验消火栓 2.型号、规格:单栓SG20B 65Z-J(参见15S202-15) | [6 empty] | 套 |  | 1
5 | 030901013002 |  |  |  | 灭火器 |  |  |  |  | 1.形式:手提式灭火器 2.规格、型号:MF/ABC4 | [6 empty] | 具 |  | 32
6 | 031002001018 |  |  |  | 管道支架 |  |  |  |  | 1.材质:钢制 2.管架形式:一般管架 | [6 empty] | kg |  | 124.6
7 | 031002003014 |  |  |  | 套管 |  |  |  |  | 1.名称、类型:穿楼板套 管 2.材质:钢制 3.规格:DN100 4.打洞及堵洞 | [6 empty] | 个 |  | 14
8 | 031002003015 |  |  |  | 套管 |  |  |  |  | 1.名称、类型:穿墙套管 2.材质:钢制 3.规格:DN100 | [6 empty] | 个 |  | 2
9 | 031003001018 |  |  |  | 自动排气阀 |  |  |  |  | 1.类型 : 自动排气阀 2.规格、压力等级:DN25 3.连接形式:螺纹连接 4.未尽之处详见图纸，满 足图纸设计和规范要求 | [6 empty] | 个 |  | 1
10 | 031003001019 |  |  |  | 螺纹阀门 |  |  |  |  | 1.类型:截止阀 2.规格、压力等级:DN25 3.连接形式:螺纹连接 4.未尽之处详见图纸，满 足图纸设计和规范要求 | [6 empty] | 个 |  | 5
本页小计
注：为计取规费等的使用，可在表中增设其中： “ 定额人工费” 表— 08
分部分项工程和单价措施项目清单与计价表
工程名称：宿舍— 消火栓 | [13 empty] | 标段： 内蒙古自治区人民医院附属卫校 教学楼、宿舍楼施工装修项目 | [8 empty] | 第 2 页 共 2 页
序号 | 项目编码 |  |  |  | 项目名称 |  |  |  |  | 项目特征描述 | [6 empty] | 计量 单位 |  | 工程量 |  | 金额（元）
[21 empty] | 综合单价 |  |  | 合价 |  |  | 其中
暂估价
11 | 031003003022 |  |  |  | 蝶阀 |  |  |  |  | 1.类型:蝶阀 2.规格、压力等级:DN65 3.连接形式:沟槽连接 4.未尽之处详见图纸，满 足图纸设计和规范要求 | [6 empty] | 个 |  | 4
12 | 031003003023 |  |  |  | 蝶阀 |  |  |  |  | 1.类型:蝶阀 2.规格、压力等级:DN100 3.连接形式:沟槽连接 4.未尽之处详见图纸，满 足图纸设计和规范要求 | [6 empty] | 个 |  | 11
13 | 031003003024 |  |  |  | 止回阀 |  |  |  |  | 1.类型:止回阀 2.规格、压力等级:DN100 3.连接形式:沟槽连接 4.未尽之处详见图纸，满 足图纸设计和规范要求 | [6 empty] | 个 |  | 2
14 | 031003001020 |  |  |  | 压力表 |  |  |  |  | 1.类型:压力表 2.未尽之处详见图纸，满 足图纸设计和规范要求 | [6 empty] | 个 |  | 1
15 | 031208002009 |  |  |  | 管道绝热 |  |  |  |  | 1.绝热材料品种:橡塑（B 1级）保温材料 2.绝热厚度:50mm 3.管道外径:DN125以下 | [6 empty] | m3 |  | 0.54
16 | 031208007003 |  |  |  | 防潮层、保护层 |  |  |  |  | 1.名称：玻璃丝布保护层 | [6 empty] | m2 |  | 13.78
17 | 030905002003 |  |  |  | 水灭火控制装置 调试 |  |  |  |  | 1.名称：水灭火控制装置 调试 | [6 empty] | 点 |  | 16
分部小计
措施项目
18 | 031301017022 |  |  |  | 脚手架搭拆 | [11 empty] | 项 |  | 1
分部小计
本页小计
合 计
注：为计取规费等的使用，可在表中增设其中： “ 定额人工费” 表— 08
总价措施项目清单与计价表
工程名称：宿舍— 消火栓 | [13 empty] | 标段：内蒙古自治区人民医院附属卫校教学楼、宿舍楼施工装修项目 | [8 empty] | 第 1 页 共 1 页
序号 | 项目编码 |  |  |  |  | 项目名称 | [6 empty] | 计算基础 |  |  |  |  | 费率(%) |  | 金额(元) |  | 调整费率(%) |  |  |  | 调整后金额( 元) |  | 备注
1 | 011707001 |  |  |  |  | 安全文明施工费
1.1 | 011707001001 |  |  |  |  | 安全文明施工与环境保护费 | [6 empty] | 分部分项人工费+技 术措施项目人工费 |  |  |  |  | 2
1.2 | 011707001002 |  |  |  |  | 临时设施费 | [6 empty] | 分部分项人工费+技 术措施项目人工费 |  |  |  |  | 1
2 | 011707005001 |  |  |  |  | 雨季施工增加费 | [6 empty] | 分部分项人工费+技 术措施项目人工费 |  |  |  |  | 0.5
3 | 011707004001 |  |  |  |  | 二次搬运费 | [6 empty] | 分部分项人工费+技 术措施项目人工费 |  |  |  |  | 1
4 | 01B001 |  |  |  |  | 特殊地区施工增加费 | [6 empty] | 分部分项人工费+技 术措施项目人工费 |  |  |  |  | 0
5 | 011707002001 |  |  |  |  | 夜间施工增加费
6 | 011707002002 |  |  |  |  | 白天在地下室施工增加费
7 | 011707005002 |  |  |  |  | 冬季施工增加费
合 计
编制人（造价人员）： | [19 empty] | 复核人（造价工程师）：
注： 1.“ 计算基础 ” 中安全文明施工费可为“ 定额基价 ” 、 “ 定额人工费 ”或“ 定额人工费+定额机械费 ” ，其他项目可为“ 定 额人工费 ”或“ 定额人工费+定额机械费 ”。
2.按施工方案计算的措施费，若无“ 计算基础 ”和“ 费率 ” 的数值，也可只填“ 金额 ”数值，但应在备注栏说明施工方案出 处或计算方法。
表-11
工程名称：宿舍— 消火栓 | [7 empty] | 其他项目清单与计价汇总表 标段： 内蒙古自治区人民医院附属卫校教学楼、宿舍 楼施工装修项目 | [17 empty] | 第 1 页 共 1 页
序号 |  |  | 项目名称 | [13 empty] | 金额(元) |  |  |  | 结算金额(元) |  |  |  |  | 备注
1 |  |  | 暂列金额 | [22 empty] | 明细详见表-12-1
2 |  |  | 暂估价
2.1 |  |  | 专业工程暂估价 | [22 empty] | 明细详见表-12-3
2.2 |  |  | 材料暂估价 | [13 empty] | 一 | [8 empty] | 明细详见表-12-2
3 |  |  | 计日工 | [22 empty] | 明细详见表-12-4
4 |  |  | 总承包服务费 | [22 empty] | 明细详见表-12-5
5 |  |  | 材料检验试验费 | [13 empty] | 301.52
6 |  |  | 建筑工程能效测评费
7 |  |  | 工程变更及现场签证
8 |  |  | 提前竣工（赶工补偿）
9 |  |  | 无负荷联合试运转费
10 |  |  | 停窝工损失费
11 |  |  | 施工期间未完工程保护费
12 |  |  | 企业自有工人培训管理费
13 |  |  | 建筑工人实名制费
合计 | [16 empty] | 301.52 | [8 empty] | —
注：材料（工程设备） 暂估单价进入清单项目综合单价，此处不汇总。
表-12
材料（工程设备） 暂估单价及调整表 标段： 内蒙古自治区人民医院附属卫校教学楼、宿舍 楼施工装修项目 | [25 empty] | 第 1 页 共 1 页
序号 | 材料(工程设备)名称、规格、型号 | [9 empty] | 计量单位 |  |  | 数量 |  |  | 暂估(元) |  |  | 确认(元) |  |  | 差额± (元) |  |  | 备注
[14 empty] | 暂估 |  | 确认 | 单价 |  | 合价 | 单价 | 合价 |  | 单价 |  | 合价
合计
总合计
注：此表由招标人填写“ 暂估单价 ” ，并在备注栏说明暂估价的材料、工程设备拟用在哪些清单项目上，投标人应将上述材料、 工程设备暂估单价计入工程量清单综合单价报价中。 表— 12— 2
工程名称：宿舍— 消火栓 | [7 empty] | 专业工程暂估价及结算价表 标段： 内蒙古自治区人民医院附属卫校教学楼、宿舍 楼施工装修项目 | [16 empty] | 第 1 页 共 1 页
序号 | 工程名称 | [7 empty] | 工程内容 |  |  |  |  | 暂估金额（元） |  |  |  | 结算金额(元) |  |  | 差额± (元) |  |  |  |  | 备注
合 计
注：此表“ 暂估金额 ” 由招标人填写，投标人应将“ 暂估金额 ”计入投标总价中。结算时按合同约定结算金额填写。 表— 12— 3
计 日 工 表
工程名称：宿舍— 消火栓 | [13 empty] | 标段：内蒙古自治区人民医院附属卫校教学楼、宿舍楼施工装修项目 | [8 empty] | 第 1 页 共 1 页
编号 |  | 项目名称 | [9 empty] | 单位 |  |  | 暂定数量 |  | 实际数量 |  |  | 综合单价(元) |  |  |  | 合价(元)
[24 empty] | 暂定 |  |  | 实际
1 |  | 人工
人工小计
2 |  | 材料
材料小计
3 |  | 机械
机械小计
四、企业管理费和利润
总 计
注：此表项目名称、暂定数量由招标人填写，编制招标控制价时，单价由招标人按有关计价规定确定；投标时，单价由投标人自 主报价，按暂定数量计算合价计入投标总价中。结算时，按发承包双方确认的实际数量计算合价。 表— 12— 4
规费、税金项目计价表
工程名称：宿舍— 消火栓 | [13 empty] | 标段：内蒙古自治区人民医院附属卫校教学楼、宿舍楼施工装修项目 | [8 empty] | 第 1 页 共 1 页
序号 | 项目名称 | [10 empty] | 计算基础 | [7 empty] | 计算基数 |  |  |  |  | 计算费率(%) |  | 金额（元）
1 | 规费 | [10 empty] | 环境保护税
1.4 | 环境保护税
2 | 税金 | [10 empty] | 税前工程造价 | [12 empty] | 9
合 计
编制人（造价人员）： 复核人（造价工程师）：
表-13
分部分项工程和单价措施项目清单与计价表 标段： 内蒙古自治区人民医院附属卫校 教学楼、宿舍楼施工装修项目
序号 | 项目编码 |  |  |  | 项目名称 |  |  |  |  | 项目特征描述 | [6 empty] | 计量 单位 |  | 工程量 |  | 金额（元）
[21 empty] | 综合单价 |  |  | 合价 |  |  | 其中
暂估价
喷淋系统
1 | 030901001009 |  |  |  | 水喷淋钢管 |  |  |  |  | 1.名称:喷淋管 2.材质、规格：热浸镀锌 钢管 DN25 3.连接形式：丝扣连接 | [6 empty] | m |  | 255.95
2 | 030901001010 |  |  |  | 水喷淋钢管 |  |  |  |  | 1.名称:喷淋管 2.材质、规格：热浸镀锌 钢管 DN32 3.连接形式：丝扣连接 | [6 empty] | m |  | 86.5
3 | 030901001011 |  |  |  | 水喷淋钢管 |  |  |  |  | 1.名称:喷淋管 2.材质、规格：热浸镀锌 钢管 DN40 3.连接形式：丝扣连接 | [6 empty] | m |  | 42.5
4 | 030901001012 |  |  |  | 水喷淋钢管 |  |  |  |  | 1.名称:喷淋管 2.材质、规格：热浸镀锌 钢管 DN50 3.连接形式：丝扣连接 | [6 empty] | m |  | 66.1
5 | 030901001013 |  |  |  | 水喷淋钢管 |  |  |  |  | 1.名称:喷淋管 2.材质、规格：热浸镀锌 钢管 DN65 3.连接形式：沟槽连接 4.含管件 | [6 empty] | m |  | 15.8
6 | 030901001014 |  |  |  | 水喷淋钢管 |  |  |  |  | 1.名称:喷淋管 2.材质、规格：热浸镀锌 钢管 DN80 3.连接形式：沟槽连接 4.含管件 | [6 empty] | m |  | 12
7 | 030901001015 |  |  |  | 水喷淋钢管 |  |  |  |  | 1.名称:喷淋管 2.材质、规格：热浸镀锌 钢管 DN100 3.连接形式：沟槽连接 4.含管件 | [6 empty] | m |  | 25.5
8 | 030901003003 |  |  |  | 上垂直立型喷头 |  |  |  |  | 1.安装部位:房间内 2.材质、型号、规格:上 垂直立型喷头 | [6 empty] | 个 |  | 54
9 | 030901003004 |  |  |  | 下垂喷头 |  |  |  |  | 1.安装部位:走廊内 2.材质、型号、规格:下 垂喷头 | [6 empty] | 个 |  | 52
10 | 030901007002 |  |  |  | 减压孔板 |  |  |  |  | 1.材质、规格:减压孔板 DN100 2.连接形式:沟槽连接 | [6 empty] | 个 |  | 8
11 | 031002001019 |  |  |  | 管道支架 |  |  |  |  | 1.名称：管道支架制作安 装 2.材质： 型钢 | [6 empty] | kg |  | 163.25
本页小计
注：为计取规费等的使用，可在表中增设其中： “ 定额人工费” 表— 08
分部分项工程和单价措施项目清单与计价表
工程名称：宿舍— 喷淋 | [13 empty] | 标段： 内蒙古自治区人民医院附属卫校 教学楼、宿舍楼施工装修项目 | [8 empty] | 第 2 页 共 3 页
序号 | 项目编码 |  |  |  | 项目名称 |  |  |  |  | 项目特征描述 | [6 empty] | 计量 单位 |  | 工程量 |  | 金额（元）
[21 empty] | 综合单价 |  |  | 合价 |  |  | 其中
暂估价
12 | 031002003016 |  |  |  | 套管 |  |  |  |  | 1.名称、类型:穿墙套管 2.材质:钢制 3.规格:DN32 4.打洞及堵洞 | [6 empty] | 个 |  | 6
13 | 031002003017 |  |  |  | 套管 |  |  |  |  | 1.名称、类型:穿墙套管 2.材质:钢制 3.规格:DN80 4.打洞及堵洞 | [6 empty] | 个 |  | 4
14 | 031002003018 |  |  |  | 套管 |  |  |  |  | 1.名称、类型:穿楼板套 管 2.材质:钢制 3.规格:DN100 4.打洞及堵洞 5.未尽之处详见图纸，满 足图纸设计和规范要求 | [6 empty] | 个 |  | 5
15 | 031003001021 |  |  |  | 末端试水阀 |  |  |  |  | 1.类型:末端试水阀 2.材质:铜质阀芯 3.规格、压力等级:DN25 4.连接形式:螺纹连接 | [6 empty] | 个 |  | 4
16 | 031003001022 |  |  |  | 自动排气阀 |  |  |  |  | 1.类型 : 自动排气阀 2.材质:铜质 3.规格、压力等级:DN25 1.6MPa 4.连接形式:螺纹连接 | [6 empty] | 个 |  | 1
17 | 031003001023 |  |  |  | 截止阀 |  |  |  |  | 1.名称：截止阀 2.型号：DN25 | [6 empty] | 个 |  | 5
18 | 031003003025 |  |  |  | 信号蝶阀 |  |  |  |  | 1.名称：信号蝶阀 2.材质:钢质 3.型号：DN80 4.连接形式:沟槽连接 | [6 empty] | 个 |  | 4
19 | 031003003026 |  |  |  | 蝶阀 |  |  |  |  | 1.名称：蝶阀 2.材质:钢质 3.型号：DN100 4.连接形式:沟槽连接 | [6 empty] | 个 |  | 1
20 | 031003003027 |  |  |  | 止回阀 |  |  |  |  | 1.名称：止回阀 2.材质:钢质 3.型号：DN100 4.连接形式:沟槽连接 | [6 empty] | 个 |  | 1
21 | 031003003028 |  |  |  | 压力表 |  |  |  |  | 1.名称：压力表 | [6 empty] | 个 |  | 4
22 | 031003003029 |  |  |  | 水流指示器 |  |  |  |  | 1.名称：水流指示器 2.型号：DN80 | [6 empty] | 个 |  | 4
23 | 031003001024 |  |  |  | 泄水阀 |  |  |  |  | 1.类型:泄水阀 2.材质:铜质阀芯 3.规格、压力等级:DN50 4.连接形式:螺纹连接 | [6 empty] | 个 |  | 4
本页小计
注：为计取规费等的使用，可在表中增设其中： “ 定额人工费” 表— 08
分部分项工程和单价措施项目清单与计价表 标段： 内蒙古自治区人民医院附属卫校 教学楼、宿舍楼施工装修项目
序号 | 项目编码 |  |  |  | 项目名称 |  |  |  |  | 项目特征描述 | [6 empty] | 计量 单位 |  | 工程量 |  | 金额（元）
[21 empty] | 综合单价 |  |  | 合价 |  |  | 其中
暂估价
24 | 030904004002 |  |  |  | 水力警铃 |  |  |  |  | 1.名称：水力警铃 2.型号：DN100 | [6 empty] | 个 |  | 1
25 | 031003003030 |  |  |  | 信号蝶阀 |  |  |  |  | 1.名称：信号蝶阀 2.材质:钢质 3.型号：DN100 4.连接形式:沟槽连接 | [6 empty] | 个 |  | 1
26 | 031003003031 |  |  |  | 湿式报警阀组 |  |  |  |  | 1.名称：湿式报警阀组 2.材质:钢质 3.型号：DN100 4.连接形式:沟槽连接 | [6 empty] | 个 |  | 1
27 | 031208002010 |  |  |  | 管道绝热 |  |  |  |  | 1.绝热材料品种:橡塑（B 1级）保温材料 2.绝热厚度:50mm 3.管道外径:DN125以下 | [6 empty] | m3 |  | 0.7
28 | 031208007004 |  |  |  | 防潮层、保护层 |  |  |  |  | 1.名称：玻璃丝布保护层 | [6 empty] | m2 |  | 17.17
29 | 030905002004 |  |  |  | 水灭火控制装置 调试 |  |  |  |  | 1.名称：水灭火控制装置 调试 | [6 empty] | 点 |  | 4
分部小计
措施项目
30 | 031301017023 |  |  |  | 脚手架搭拆 | [11 empty] | 项 |  | 1
分部小计
本页小计
合 计
注：为计取规费等的使用，可在表中增设其中： “ 定额人工费” 表— 08
总价措施项目清单与计价表
工程名称：宿舍— 喷淋 | [13 empty] | 标段：内蒙古自治区人民医院附属卫校教学楼、宿舍楼施工装修项目 | [8 empty] | 第 1 页 共 1 页
序号 | 项目编码 |  |  |  |  | 项目名称 | [6 empty] | 计算基础 |  |  |  |  | 费率(%) |  | 金额(元) |  | 调整费率(%) |  |  |  | 调整后金额( 元) |  | 备注
1 | 011707001 |  |  |  |  | 安全文明施工费
1.1 | 011707001001 |  |  |  |  | 安全文明施工与环境保护费 | [6 empty] | 分部分项人工费+技 术措施项目人工费 |  |  |  |  | 2
1.2 | 011707001002 |  |  |  |  | 临时设施费 | [6 empty] | 分部分项人工费+技 术措施项目人工费 |  |  |  |  | 1
2 | 011707005001 |  |  |  |  | 雨季施工增加费 | [6 empty] | 分部分项人工费+技 术措施项目人工费 |  |  |  |  | 0.5
3 | 011707004001 |  |  |  |  | 二次搬运费 | [6 empty] | 分部分项人工费+技 术措施项目人工费 |  |  |  |  | 1
4 | 01B001 |  |  |  |  | 特殊地区施工增加费 | [6 empty] | 分部分项人工费+技 术措施项目人工费 |  |  |  |  | 0
5 | 011707002001 |  |  |  |  | 夜间施工增加费
6 | 011707002002 |  |  |  |  | 白天在地下室施工增加费
7 | 011707005002 |  |  |  |  | 冬季施工增加费
合 计
编制人（造价人员）： | [19 empty] | 复核人（造价工程师）：
注： 1.“ 计算基础 ” 中安全文明施工费可为“ 定额基价 ” 、 “ 定额人工费 ”或“ 定额人工费+定额机械费 ” ，其他项目可为“ 定 额人工费 ”或“ 定额人工费+定额机械费 ”。
2.按施工方案计算的措施费，若无“ 计算基础 ”和“ 费率 ” 的数值，也可只填“ 金额 ”数值，但应在备注栏说明施工方案出 处或计算方法。
表-11
工程名称：宿舍— 喷淋 | [7 empty] | 其他项目清单与计价汇总表 标段： 内蒙古自治区人民医院附属卫校教学楼、宿舍 楼施工装修项目 | [17 empty] | 第 1 页 共 1 页
序号 |  |  | 项目名称 | [13 empty] | 金额(元) |  |  |  | 结算金额(元) |  |  |  |  | 备注
1 |  |  | 暂列金额 | [22 empty] | 明细详见表-12-1
2 |  |  | 暂估价
2.1 |  |  | 专业工程暂估价 | [22 empty] | 明细详见表-12-3
2.2 |  |  | 材料暂估价 | [13 empty] | 一 | [8 empty] | 明细详见表-12-2
3 |  |  | 计日工 | [22 empty] | 明细详见表-12-4
4 |  |  | 总承包服务费 | [22 empty] | 明细详见表-12-5
5 |  |  | 材料检验试验费 | [13 empty] | 416.75
6 |  |  | 建筑工程能效测评费
7 |  |  | 工程变更及现场签证
8 |  |  | 提前竣工（赶工补偿）
9 |  |  | 无负荷联合试运转费
10 |  |  | 停窝工损失费
11 |  |  | 施工期间未完工程保护费
12 |  |  | 企业自有工人培训管理费
13 |  |  | 建筑工人实名制费
合计 | [16 empty] | 416.75 | [8 empty] | —
注：材料（工程设备） 暂估单价进入清单项目综合单价，此处不汇总。
表-12
材料（工程设备） 暂估单价及调整表 标段： 内蒙古自治区人民医院附属卫校教学楼、宿舍 楼施工装修项目 | [25 empty] | 第 1 页 共 1 页
序号 | 材料(工程设备)名称、规格、型号 | [9 empty] | 计量单位 |  |  | 数量 |  |  | 暂估(元) |  |  | 确认(元) |  |  | 差额± (元) |  |  | 备注
[14 empty] | 暂估 |  | 确认 | 单价 |  | 合价 | 单价 | 合价 |  | 单价 |  | 合价
合计
总合计
注：此表由招标人填写“ 暂估单价 ” ，并在备注栏说明暂估价的材料、工程设备拟用在哪些清单项目上，投标人应将上述材料、 工程设备暂估单价计入工程量清单综合单价报价中。 表— 12— 2
工程名称：宿舍— 喷淋 | [7 empty] | 专业工程暂估价及结算价表 标段： 内蒙古自治区人民医院附属卫校教学楼、宿舍 楼施工装修项目 | [16 empty] | 第 1 页 共 1 页
序号 | 工程名称 | [7 empty] | 工程内容 |  |  |  |  | 暂估金额（元） |  |  |  | 结算金额(元) |  |  | 差额± (元) |  |  |  |  | 备注
合 计
注：此表“ 暂估金额 ” 由招标人填写，投标人应将“ 暂估金额 ”计入投标总价中。结算时按合同约定结算金额填写。 表— 12— 3
计 日 工 表
工程名称：宿舍— 喷淋 | [13 empty] | 标段：内蒙古自治区人民医院附属卫校教学楼、宿舍楼施工装修项目 | [8 empty] | 第 1 页 共 1 页
编号 |  | 项目名称 | [9 empty] | 单位 |  |  | 暂定数量 |  | 实际数量 |  |  | 综合单价(元) |  |  |  | 合价(元)
[24 empty] | 暂定 |  |  | 实际
1 |  | 人工
人工小计
2 |  | 材料
材料小计
3 |  | 机械
机械小计
四、企业管理费和利润
总 计
注：此表项目名称、暂定数量由招标人填写，编制招标控制价时，单价由招标人按有关计价规定确定；投标时，单价由投标人自 主报价，按暂定数量计算合价计入投标总价中。结算时，按发承包双方确认的实际数量计算合价。 表— 12— 4
规费、税金项目计价表
工程名称：宿舍— 喷淋 | [13 empty] | 标段：内蒙古自治区人民医院附属卫校教学楼、宿舍楼施工装修项目 | [8 empty] | 第 1 页 共 1 页
序号 | 项目名称 | [10 empty] | 计算基础 | [7 empty] | 计算基数 |  |  |  |  | 计算费率(%) |  | 金额（元）
1 | 规费 | [10 empty] | 环境保护税
1.4 | 环境保护税
2 | 税金 | [10 empty] | 税前工程造价 | [12 empty] | 9
合 计
编制人（造价人员）： 复核人（造价工程师）：
表-13
分部分项工程和单价措施项目清单与计价表 标段： 内蒙古自治区人民医院附属卫校 教学楼、宿舍楼施工装修项目
序号 | 项目编码 |  |  |  | 项目名称 |  |  |  |  | 项目特征描述 | [6 empty] | 计量 单位 |  | 工程量 |  | 金额（元）
[21 empty] | 综合单价 |  |  | 合价 |  |  | 其中
暂估价
通风
1 | 030108001003 |  |  |  | 排风机 |  |  |  |  | 1.名称:排风机 2.规格型号 : 风量550m3/ h 功率4.5kW 3.含支架及支架防腐处理 满足施工规范要求 4.其他详见设计图纸，满 足施工技术及相关验收规 范 | [6 empty] | 台 |  | 1
2 | 030703020002 |  |  |  | 消声器 |  |  |  |  | 1.名称:消声器 2.规格:XZD100 | [6 empty] | 个 |  | 1
3 | 030702001004 |  |  |  | 排烟风管 |  |  |  |  | 1.名称:排烟风管 2.材质:镀锌钢板 3.形状:矩形 4.长边尺寸:b≤450mm 5.板材厚度:0.6mm 6.接口形式:法兰连接,采 用角钢法兰 7.管件、法兰等附件、支 架、接口形式及其他详见 设计图纸，满足施工技术 及相关验收规范 | [6 empty] | m2 |  | 43.16
4 | 030702008003 |  |  |  | 柔性软接 |  |  |  |  | 1.名称:柔性软接 2.其他详见设计图纸，满 足施工技术及相关验收规 范 | [6 empty] | m2 |  | 4.3
5 | 030703001009 |  |  |  | 风管止回阀 |  |  |  |  | 1.名称:风管止回阀 2.规格:320*320 3.材质:碳钢 4.其他详见设计图纸，满 足施工技术及相关验收规 范 | [6 empty] | 个 |  | 4
6 | 030703001010 |  |  |  | 70℃防火阀 |  |  |  |  | 1.名称:70℃防火阀 2.规格:320*320 3.材质:碳钢 4.其他详见设计图纸，满 足施工技术及相关验收规 范 | [6 empty] | 个 |  | 4
7 | 030703007004 |  |  |  | 方形散流器 |  |  |  |  | 1.名称:方形散流器 2.规格:200*200 | [6 empty] | 个 |  | 12
8 | 030701003007 |  |  |  | 电热风幕暖风机 6KW |  |  |  |  | 1.名称:电热风幕暖风机6 KW | [6 empty] | 台 |  | 1
分部小计
措施项目
本页小计
注：为计取规费等的使用，可在表中增设其中： “ 定额人工费” 表— 08
分部分项工程和单价措施项目清单与计价表 标段： 内蒙古自治区人民医院附属卫校 教学楼、宿舍楼施工装修项目
序号 | 项目编码 |  |  |  | 项目名称 |  |  |  |  | 项目特征描述 | [6 empty] | 计量 单位 |  | 工程量 |  | 金额（元）
[21 empty] | 综合单价 |  |  | 合价 |  |  | 其中
暂估价
9 | 031301017024 |  |  |  | 脚手架搭拆 | [11 empty] | 项 |  | 1
分部小计
本页小计
合 计
注：为计取规费等的使用，可在表中增设其中： “ 定额人工费” 表— 08
总价措施项目清单与计价表
工程名称：宿舍— 通风 | [13 empty] | 标段：内蒙古自治区人民医院附属卫校教学楼、宿舍楼施工装修项目 | [8 empty] | 第 1 页 共 1 页
序号 | 项目编码 |  |  |  |  | 项目名称 | [6 empty] | 计算基础 |  |  |  |  | 费率(%) |  | 金额(元) |  | 调整费率(%) |  |  |  | 调整后金额( 元) |  | 备注
1 | 011707001 |  |  |  |  | 安全文明施工费
1.1 | 011707001001 |  |  |  |  | 安全文明施工与环境保护费 | [6 empty] | 分部分项人工费+技 术措施项目人工费 |  |  |  |  | 2
1.2 | 011707001002 |  |  |  |  | 临时设施费 | [6 empty] | 分部分项人工费+技 术措施项目人工费 |  |  |  |  | 1
2 | 011707005001 |  |  |  |  | 雨季施工增加费 | [6 empty] | 分部分项人工费+技 术措施项目人工费 |  |  |  |  | 0.5
3 | 011707004001 |  |  |  |  | 二次搬运费 | [6 empty] | 分部分项人工费+技 术措施项目人工费 |  |  |  |  | 1
4 | 01B001 |  |  |  |  | 特殊地区施工增加费 | [6 empty] | 分部分项人工费+技 术措施项目人工费 |  |  |  |  | 0
5 | 011707002001 |  |  |  |  | 夜间施工增加费
6 | 011707002002 |  |  |  |  | 白天在地下室施工增加费
7 | 011707005002 |  |  |  |  | 冬季施工增加费
合 计
编制人（造价人员）： | [19 empty] | 复核人（造价工程师）：
注： 1.“ 计算基础 ” 中安全文明施工费可为“ 定额基价 ” 、 “ 定额人工费 ”或“ 定额人工费+定额机械费 ” ，其他项目可为“ 定 额人工费 ”或“ 定额人工费+定额机械费 ”。
2.按施工方案计算的措施费，若无“ 计算基础 ”和“ 费率 ” 的数值，也可只填“ 金额 ”数值，但应在备注栏说明施工方案出 处或计算方法。
表-11
工程名称：宿舍— 通风 | [7 empty] | 其他项目清单与计价汇总表 标段： 内蒙古自治区人民医院附属卫校教学楼、宿舍 楼施工装修项目 | [17 empty] | 第 1 页 共 1 页
序号 |  |  | 项目名称 | [13 empty] | 金额(元) |  |  |  | 结算金额(元) |  |  |  |  | 备注
1 |  |  | 暂列金额 | [22 empty] | 明细详见表-12-1
2 |  |  | 暂估价
2.1 |  |  | 专业工程暂估价 | [22 empty] | 明细详见表-12-3
2.2 |  |  | 材料暂估价 | [13 empty] | 一 | [8 empty] | 明细详见表-12-2
3 |  |  | 计日工 | [22 empty] | 明细详见表-12-4
4 |  |  | 总承包服务费 | [22 empty] | 明细详见表-12-5
5 |  |  | 材料检验试验费 | [13 empty] | 106.15
6 |  |  | 建筑工程能效测评费
7 |  |  | 工程变更及现场签证
8 |  |  | 提前竣工（赶工补偿）
9 |  |  | 无负荷联合试运转费
10 |  |  | 停窝工损失费
11 |  |  | 施工期间未完工程保护费
12 |  |  | 企业自有工人培训管理费
13 |  |  | 建筑工人实名制费
合计 | [16 empty] | 106.15 | [8 empty] | —
注：材料（工程设备） 暂估单价进入清单项目综合单价，此处不汇总。
表-12
材料（工程设备） 暂估单价及调整表 标段： 内蒙古自治区人民医院附属卫校教学楼、宿舍 楼施工装修项目 | [25 empty] | 第 1 页 共 1 页
序号 | 材料(工程设备)名称、规格、型号 | [9 empty] | 计量单位 |  |  | 数量 |  |  | 暂估(元) |  |  | 确认(元) |  |  | 差额± (元) |  |  | 备注
[14 empty] | 暂估 |  | 确认 | 单价 |  | 合价 | 单价 | 合价 |  | 单价 |  | 合价
合计
总合计
注：此表由招标人填写“ 暂估单价 ” ，并在备注栏说明暂估价的材料、工程设备拟用在哪些清单项目上，投标人应将上述材料、 工程设备暂估单价计入工程量清单综合单价报价中。 表— 12— 2
工程名称：宿舍— 通风 | [7 empty] | 专业工程暂估价及结算价表 标段： 内蒙古自治区人民医院附属卫校教学楼、宿舍 楼施工装修项目 | [16 empty] | 第 1 页 共 1 页
序号 | 工程名称 | [7 empty] | 工程内容 |  |  |  |  | 暂估金额（元） |  |  |  | 结算金额(元) |  |  | 差额± (元) |  |  |  |  | 备注
合 计
注：此表“ 暂估金额 ” 由招标人填写，投标人应将“ 暂估金额 ”计入投标总价中。结算时按合同约定结算金额填写。 表— 12— 3
计 日 工 表
工程名称：宿舍— 通风 | [13 empty] | 标段：内蒙古自治区人民医院附属卫校教学楼、宿舍楼施工装修项目 | [8 empty] | 第 1 页 共 1 页
编号 |  | 项目名称 | [9 empty] | 单位 |  |  | 暂定数量 |  | 实际数量 |  |  | 综合单价(元) |  |  |  | 合价(元)
[24 empty] | 暂定 |  |  | 实际
1 |  | 人工
人工小计
2 |  | 材料
材料小计
3 |  | 机械
机械小计
四、企业管理费和利润
总 计
注：此表项目名称、暂定数量由招标人填写，编制招标控制价时，单价由招标人按有关计价规定确定；投标时，单价由投标人自 主报价，按暂定数量计算合价计入投标总价中。结算时，按发承包双方确认的实际数量计算合价。 表— 12— 4
规费、税金项目计价表
工程名称：宿舍— 通风 | [13 empty] | 标段：内蒙古自治区人民医院附属卫校教学楼、宿舍楼施工装修项目 | [8 empty] | 第 1 页 共 1 页
序号 | 项目名称 | [10 empty] | 计算基础 | [7 empty] | 计算基数 |  |  |  |  | 计算费率(%) |  | 金额（元）
1 | 规费 | [10 empty] | 环境保护税
1.4 | 环境保护税
2 | 税金 | [10 empty] | 税前工程造价 | [12 empty] | 9
合 计
编制人（造价人员）： 复核人（造价工程师）：
表-13
分部分项工程和单价措施项目清单与计价表
工程名称：宿舍— 电气系统 | [13 empty] | 标段： 内蒙古自治区人民医院附属卫校 教学楼、宿舍楼施工装修项目 | [8 empty] | 第 1 页 共 4 页
序号 | 项目编码 |  |  |  | 项目名称 |  |  |  |  | 项目特征描述 | [6 empty] | 计量 单位 |  | 工程量 |  | 金额（元）
[21 empty] | 综合单价 |  |  | 合价 |  |  | 其中
暂估价
配电箱
1 | 030404004001 |  |  |  | 低压开关柜(屏) |  |  |  |  | 1.名称:低压配电柜DLP10 1 2.规格:600x1800x600 3.基础型钢形式、规格 : 基础10#槽钢 | [6 empty] | 台 |  | 1
2 | 030404017013 |  |  |  | 配电箱 |  |  |  |  | 1.名称:配电箱 1AP101 2.规格:685x1165x200 3.安装方式:上皮距地2.0 米 | [6 empty] | 台 |  | 1
3 | 030404017014 |  |  |  | 配电箱 |  |  |  |  | 1.名称:配电箱 1AP102 2.规格:685x1165x200 3.安装方式:上皮距地2.0 米 | [6 empty] | 台 |  | 1
4 | 030404017015 |  |  |  | 配电箱 |  |  |  |  | 1.名称:配电箱 1AP103 2.规格:685x1165x200 3.安装方式:上皮距地2.0 米 | [6 empty] | 台 |  | 1
5 | 030404017016 |  |  |  | 配电箱 |  |  |  |  | 1.名称:配电箱 1AP104 2.规格:685x1165x200 3.安装方式:上皮距地2.0 米 | [6 empty] | 台 |  | 1
6 | 030404017017 |  |  |  | 配电箱 |  |  |  |  | 1.名称:配电箱 AL101~10 2 2.规格:300x400x150 3.安装方式:墙上明装底 距地1.6m | [6 empty] | 台 |  | 2
7 | 030404017018 |  |  |  | 配电箱 |  |  |  |  | 1.名称:配电箱 AL103~10 8 2.规格:300x400x150 3.安装方式:墙上明装底 距地1.6m | [6 empty] | 台 |  | 6
8 | 030404017019 |  |  |  | 配电箱 |  |  |  |  | 1.名称:配电箱 AL201~20 9 2.规格:300x400x150 3.安装方式:墙上明装底 距地1.6m | [6 empty] | 台 |  | 9
9 | 030404017020 |  |  |  | 配电箱 |  |  |  |  | 1.名称:配电箱 AL301~30 9 2.规格:300x400x150 3.安装方式:墙上明装底 距地1.6m | [6 empty] | 台 |  | 9
10 | 030404017021 |  |  |  | 配电箱 |  |  |  |  | 1.名称:配电箱 AL401~40 9 2.规格:300x400x150 | [6 empty] | 台 |  | 9
本页小计
注：为计取规费等的使用，可在表中增设其中： “ 定额人工费”
表— 08
分部分项工程和单价措施项目清单与计价表
工程名称：宿舍— 电气系统 | [13 empty] | 标段： 内蒙古自治区人民医院附属卫校 教学楼、宿舍楼施工装修项目 | [8 empty] | 第 2 页 共 4 页
序号 | 项目编码 |  |  |  | 项目名称 |  |  |  |  | 项目特征描述 | [6 empty] | 计量 单位 |  | 工程量 |  | 金额（元）
[21 empty] | 综合单价 |  |  | 合价 |  |  | 其中
暂估价
3.安装方式:墙上明装底距地1.6m
11 | 030404017022 |  |  |  | 配电箱 |  |  |  |  | 1.名称:配电箱 AL210/31 0/410 2.规格:300x400x150 3.安装方式:墙上明装底 距地1.6m | [6 empty] | 台 |  | 3
分部小计
桥架电缆
12 | 030408001002 |  |  |  | 电力电缆 |  |  |  |  | 1.名称:电力电缆 2.型号:WDZ-YJY-4*25+1* 16 3.材质:铜芯 4.敷设方式、部位:配管/ 桥架 5.电压等级(kV):1KV以下 | [6 empty] | m |  | 83.15
13 | 030408006002 |  |  |  | 电力电缆头 |  |  |  |  | 1.名称:电力电缆头 2.规格 : ≤25mm2 3.材质、类型:铜芯 4.安装部位:配电箱 5.电压等级（kV):1KV以 下 | [6 empty] | 个 |  | 8
14 | 030411003007 |  |  |  | 桥架 |  |  |  |  | 1.名称:槽式电缆桥架 2.材质:钢制 3.规格:300*100 | [6 empty] | m |  | 199
15 | 030413001004 |  |  |  | 铁构件 |  |  |  |  | 1.名称:桥架支吊架 2.材质:型钢 3.未尽之处详见图纸，满 足图纸设计和规范要求 | [6 empty] | kg |  | 226.7
分部小计
配管、配线
16 | 030411001010 |  |  |  | 配管 |  |  |  |  | 1.名称:电线管 2.材质:JDG20 3.配置形式:明配 | [6 empty] | m |  | 2083.1
17 | 030411001011 |  |  |  | 配管 |  |  |  |  | 1.名称:镀锌钢管 2.规格:SC50 3.配置形式:明配 | [6 empty] | m |  | 14.9
18 | 030411004014 |  |  |  | 配线 |  |  |  |  | 1.名称:配线 2.配线形式:照明线路 3.型号:WDZ-BYJ 4.规格:2.5mm 5.材质:铜芯 6.配线部位:管内 | [6 empty] | m |  | 2798.85
本页小计
注：为计取规费等的使用，可在表中增设其中： “ 定额人工费” 表— 08
分部分项工程和单价措施项目清单与计价表
工程名称：宿舍— 电气系统 | [13 empty] | 标段： 内蒙古自治区人民医院附属卫校 教学楼、宿舍楼施工装修项目 | [8 empty] | 第 3 页 共 4 页
序号 | 项目编码 |  |  |  | 项目名称 |  |  |  |  | 项目特征描述 | [6 empty] | 计量 单位 |  | 工程量 |  | 金额（元）
[21 empty] | 综合单价 |  |  | 合价 |  |  | 其中
暂估价
19 | 030411004015 |  |  |  | 配线 |  |  |  |  | 1.名称:配线 2.配线形式:动力线路 3.型号:WDZ-BYJ 4.规格:4mm 5.材质:铜芯 6.配线部位:管内 | [6 empty] | m |  | 3698.24
20 | 030411004016 |  |  |  | 配线 |  |  |  |  | 1.名称:配线 2.配线形式:动力线路 3.型号:WDZ-BYJ 4.规格:10mm 5.材质:铜芯 6.配线部位:管内 | [6 empty] | m |  | 3142.52
分部小计
照明器具安装
21 | 030404034004 |  |  |  | 照明开关 |  |  |  |  | 1.名称:双联单控开关 2.规格:250V 10A 3.安装方式:距地1.4m明 装 | [6 empty] | 个 |  | 45
22 | 030404034005 |  |  |  | 照明开关 |  |  |  |  | 1.名称:声光控延时开关 2.规格:250V 10A 3.安装方式:距地1.4m明 装 | [6 empty] | 个 |  | 53
23 | 030404035004 |  |  |  | 插座 |  |  |  |  | 1.名称 : 单相二、三极安 全插座 2.规格:250V 10A 3.安装方式:明装 | [6 empty] | 个 |  | 18
24 | 030404035005 |  |  |  | 插座 |  |  |  |  | 1.名称 : 15孔插座 2.规格:250V 10A 3.安装方式:明装 | [6 empty] | 个 |  | 256
25 | 030404035006 |  |  |  | 插座 |  |  |  |  | 1.名称 : 热水器插座 2.规格:250V 16A 3.安装方式:明装 | [6 empty] | 个 |  | 8
26 | 030404035007 |  |  |  | 插座 |  |  |  |  | 1.名称 : 卫生间防溅带开 关插座 2.规格:250V 16A 3.安装方式:明装 | [6 empty] | 个 |  | 10
27 | 030404035008 |  |  |  | 插座 |  |  |  |  | 1.名称 : 洗衣机防溅带开 关插座 2.规格:250V 10A 3.安装方式:明装 | [6 empty] | 个 |  | 6
28 | 030411006005 |  |  |  | 接线盒 |  |  |  |  | 1.名称:接线盒 2.材质:钢制 3.安装形式:明装 4.未尽之处详见图纸，满 | [6 empty] | 个 |  | 548
本页小计
注：为计取规费等的使用，可在表中增设其中： “ 定额人工费”
表— 08
分部分项工程和单价措施项目清单与计价表 标段： 内蒙古自治区人民医院附属卫校 教学楼、宿舍楼施工装修项目
序号 | 项目编码 |  |  |  | 项目名称 |  |  |  |  | 项目特征描述 | [6 empty] | 计量 单位 |  | 工程量 |  | 金额（元）
[21 empty] | 综合单价 |  |  | 合价 |  |  | 其中
暂估价
足图纸设计和规范要求
29 | 030412001005 |  |  |  | 普通灯具 |  |  |  |  | 1.名称：LED平板灯 2.规格：600*600,20W | [6 empty] | 套 |  | 62
30 | 030412001006 |  |  |  | 普通灯具 |  |  |  |  | 1.名称：LED平板灯 2.规格：600*600,36W | [6 empty] | 套 |  | 4
31 | 030412001007 |  |  |  | 普通灯具 |  |  |  |  | 1.名称:防水防尘灯 2.型号、规格:220V 12W | [6 empty] | 套 |  | 25
32 | 030412001008 |  |  |  | 普通灯具 |  |  |  |  | 1.名称:吸顶灯 2.型号、规格:220V 12W | [6 empty] | 套 |  | 16
33 | 030412001009 |  |  |  | 普通灯具 |  |  |  |  | 1.名称:走廊节能灯 2.型号、规格:220V 12W | [6 empty] | 套 |  | 45
分部小计
电气调整试验
34 | 030414002003 |  |  |  | 送配电装置系统 |  |  |  |  | 1.名称:送配电装置系统 2.电压等级(kV):1 KV以 下 3.类型:综合 4.未尽之处详见图纸，满 足图纸设计和规范要求 | [6 empty] | 系统 |  | 1
分部小计
措施项目
35 | 031301017025 |  |  |  | 脚手架搭拆 | [11 empty] | 项 |  | 1
分部小计
本页小计
合 计
注：为计取规费等的使用，可在表中增设其中： “ 定额人工费” 表— 08
总价措施项目清单与计价表
工程名称：宿舍— 电气系统 | [13 empty] | 标段：内蒙古自治区人民医院附属卫校教学楼、宿舍楼施工装修项目 | [8 empty] | 第 1 页 共 1 页
序号 | 项目编码 |  |  |  |  | 项目名称 | [6 empty] | 计算基础 |  |  |  |  | 费率(%) |  | 金额(元) |  | 调整费率(%) |  |  |  | 调整后金额( 元) |  | 备注
1 | 011707001 |  |  |  |  | 安全文明施工费
1.1 | 011707001001 |  |  |  |  | 安全文明施工与环境保护费 | [6 empty] | 分部分项人工费+技 术措施项目人工费 |  |  |  |  | 2
1.2 | 011707001002 |  |  |  |  | 临时设施费 | [6 empty] | 分部分项人工费+技 术措施项目人工费 |  |  |  |  | 1
2 | 011707005001 |  |  |  |  | 雨季施工增加费 | [6 empty] | 分部分项人工费+技 术措施项目人工费 |  |  |  |  | 0.5
3 | 011707004001 |  |  |  |  | 二次搬运费 | [6 empty] | 分部分项人工费+技 术措施项目人工费 |  |  |  |  | 1
4 | 01B001 |  |  |  |  | 特殊地区施工增加费 | [6 empty] | 分部分项人工费+技 术措施项目人工费 |  |  |  |  | 0
5 | 011707002001 |  |  |  |  | 夜间施工增加费
6 | 011707002002 |  |  |  |  | 白天在地下室施工增加费
7 | 011707005002 |  |  |  |  | 冬季施工增加费
合 计
编制人（造价人员）： | [19 empty] | 复核人（造价工程师）：
注： 1.“ 计算基础 ” 中安全文明施工费可为“ 定额基价 ” 、 “ 定额人工费 ”或“ 定额人工费+定额机械费 ” ，其他项目可为“ 定 额人工费 ”或“ 定额人工费+定额机械费 ”。
2.按施工方案计算的措施费，若无“ 计算基础 ”和“ 费率 ” 的数值，也可只填“ 金额 ”数值，但应在备注栏说明施工方案出 处或计算方法。
表-11
工程名称：宿舍— 电气系统 | [7 empty] | 其他项目清单与计价汇总表 标段： 内蒙古自治区人民医院附属卫校教学楼、宿舍 楼施工装修项目 | [17 empty] | 第 1 页 共 1 页
序号 |  |  | 项目名称 | [13 empty] | 金额(元) |  |  |  | 结算金额(元) |  |  |  |  | 备注
1 |  |  | 暂列金额 | [22 empty] | 明细详见表-12-1
2 |  |  | 暂估价
2.1 |  |  | 专业工程暂估价 | [22 empty] | 明细详见表-12-3
2.2 |  |  | 材料暂估价 | [13 empty] | 一 | [8 empty] | 明细详见表-12-2
3 |  |  | 计日工 | [22 empty] | 明细详见表-12-4
4 |  |  | 总承包服务费 | [22 empty] | 明细详见表-12-5
5 |  |  | 材料检验试验费 | [13 empty] | 1359.98
6 |  |  | 建筑工程能效测评费
7 |  |  | 工程变更及现场签证
8 |  |  | 提前竣工（赶工补偿）
9 |  |  | 无负荷联合试运转费
10 |  |  | 停窝工损失费
11 |  |  | 施工期间未完工程保护费
12 |  |  | 企业自有工人培训管理费
13 |  |  | 建筑工人实名制费
合计 | [16 empty] | 1359.98 | [8 empty] | —
注：材料（工程设备） 暂估单价进入清单项目综合单价，此处不汇总。
表-12
材料（工程设备） 暂估单价及调整表 标段： 内蒙古自治区人民医院附属卫校教学楼、宿舍 楼施工装修项目 | [25 empty] | 第 1 页 共 1 页
序号 | 材料(工程设备)名称、规格、型号 | [9 empty] | 计量单位 |  |  | 数量 |  |  | 暂估(元) |  |  | 确认(元) |  |  | 差额± (元) |  |  | 备注
[14 empty] | 暂估 |  | 确认 | 单价 |  | 合价 | 单价 | 合价 |  | 单价 |  | 合价
合计
总合计
注：此表由招标人填写“ 暂估单价 ” ，并在备注栏说明暂估价的材料、工程设备拟用在哪些清单项目上，投标人应将上述材料、 工程设备暂估单价计入工程量清单综合单价报价中。 表— 12— 2
工程名称：宿舍— 电气系统 | [7 empty] | 专业工程暂估价及结算价表 标段： 内蒙古自治区人民医院附属卫校教学楼、宿舍 楼施工装修项目 | [16 empty] | 第 1 页 共 1 页
序号 | 工程名称 | [7 empty] | 工程内容 |  |  |  |  | 暂估金额（元） |  |  |  | 结算金额(元) |  |  | 差额± (元) |  |  |  |  | 备注
合 计
注：此表“ 暂估金额 ” 由招标人填写，投标人应将“ 暂估金额 ”计入投标总价中。结算时按合同约定结算金额填写。 表— 12— 3
计 日 工 表
工程名称：宿舍— 电气系统 | [13 empty] | 标段：内蒙古自治区人民医院附属卫校教学楼、宿舍楼施工装修项目 | [8 empty] | 第 1 页 共 1 页
编号 |  | 项目名称 | [9 empty] | 单位 |  |  | 暂定数量 |  | 实际数量 |  |  | 综合单价(元) |  |  |  | 合价(元)
[24 empty] | 暂定 |  |  | 实际
1 |  | 人工
人工小计
2 |  | 材料
材料小计
3 |  | 机械
机械小计
四、企业管理费和利润
总 计
注：此表项目名称、暂定数量由招标人填写，编制招标控制价时，单价由招标人按有关计价规定确定；投标时，单价由投标人自 主报价，按暂定数量计算合价计入投标总价中。结算时，按发承包双方确认的实际数量计算合价。 表— 12— 4
规费、税金项目计价表
工程名称：宿舍— 电气系统 | [13 empty] | 标段：内蒙古自治区人民医院附属卫校教学楼、宿舍楼施工装修项目 | [8 empty] | 第 1 页 共 1 页
序号 | 项目名称 | [10 empty] | 计算基础 | [7 empty] | 计算基数 |  |  |  |  | 计算费率(%) |  | 金额（元）
1 | 规费 | [10 empty] | 环境保护税
1.4 | 环境保护税
2 | 税金 | [10 empty] | 税前工程造价 | [12 empty] | 9
合 计
编制人（造价人员）： 复核人（造价工程师）：
表-13
分部分项工程和单价措施项目清单与计价表
工程名称：宿舍— 应急照明系统 | [13 empty] | 标段： 内蒙古自治区人民医院附属卫校 教学楼、宿舍楼施工装修项目 | [8 empty] | 第 1 页 共 2 页
序号 | 项目编码 |  |  |  | 项目名称 |  |  |  |  | 项目特征描述 | [6 empty] | 计量 单位 |  | 工程量 |  | 金额（元）
[21 empty] | 综合单价 |  |  | 合价 |  |  | 其中
暂估价
配电箱
1 | 030404017023 |  |  |  | 配电箱 |  |  |  |  | 1.名称:A型应急照明配电 箱 EAL101 2.安装方式：距地1.2米 明装 | [6 empty] | 台 |  | 1
分部小计
配管、配线
2 | 030411001012 |  |  |  | 配管 |  |  |  |  | 1.名称:镀锌钢管 2.规格:SC15 3.配置形式:明配 | [6 empty] | m |  | 536.4
3 | 030411004017 |  |  |  | 配线 |  |  |  |  | 1.名称:配线 2.配线形式:照明线路 3.型号:WDZN-BYJ 4.规格:2.5mm 5.材质:铜芯 6.配线部位:管内 | [6 empty] | m |  | 1079.43
分部小计
照明器具安装
4 | 030411006006 |  |  |  | 接线盒 |  |  |  |  | 1.名称:接线盒 2.材质:钢制 3.安装形式:明装 4.未尽之处详见图纸，满 足图纸设计和规范要求 | [6 empty] | 个 |  | 104
5 | 030412004005 |  |  |  | 装饰灯 |  |  |  |  | 1.名称:A型消防应急标志 灯具-安全出口 2.规格:输入电压DC36V,1 W;不锈钢面板,金属后盖 板,厚度不大于10mm,集中 供电,供电不小于90min 3.安装方式:门框上方0.2 m挂装 | [6 empty] | 套 |  | 13
6 | 030412004006 |  |  |  | 装饰灯 |  |  |  |  | 1.名称:A型消防应急标志 灯具-单面右向 2.规格:输入电压DC36V,1 W;不锈钢面板,金属后盖 板,厚度不大于10mm,集中 供电,供电不小于90min 3.安装方式:底距地0.5m 挂装 | [6 empty] | 套 |  | 19
7 | 030412004007 |  |  |  | 装饰灯 |  |  |  |  | 1.名称:A型消防应急标志 灯具-单面左向 | [6 empty] | 套 |  | 5
本页小计
注：为计取规费等的使用，可在表中增设其中： “ 定额人工费”
表— 08
分部分项工程和单价措施项目清单与计价表 标段： 内蒙古自治区人民医院附属卫校 教学楼、宿舍楼施工装修项目
序号 | 项目编码 |  |  |  | 项目名称 |  |  |  |  | 项目特征描述 | [6 empty] | 计量 单位 |  | 工程量 |  | 金额（元）
[21 empty] | 综合单价 |  |  | 合价 |  |  | 其中
暂估价
2.规格:输入电压DC36V,1 W;不锈钢面板,金属后盖 板,厚度不大于10mm,集中 供电,供电不小于90min 3.安装方式:底距地0.5m 挂装
8 | 030412004008 |  |  |  | 装饰灯 |  |  |  |  | 1.名称:A型消防应急标志 灯具-单面双向 2.规格:输入电压DC36V,1 W;不锈钢面板,金属后盖 板,厚度不大于10mm,集中 供电,供电不小于90min 3.安装方式:底距地0.5m 挂装 | [6 empty] | 套 |  | 5
9 | 030412004009 |  |  |  | 装饰灯 |  |  |  |  | 1.名称:A型消防应急标志 灯具-楼层指示标志 2.规格:输入电压DC36V,1 W;不锈钢面板,金属后盖 板,厚度不大于10mm,集中 供电,供电不小于90min 3.安装方式:门框上方0.2 m挂装 | [6 empty] | 套 |  | 7
10 | 030412004010 |  |  |  | 装饰灯 |  |  |  |  | 1.名称:A型消防应急照明 灯具 2.规格:输入电压DC36V,5 W;不锈钢面板,金属后盖 板,厚度不大于10mm,集中 供电,供电不小于90min 3.安装方式:吸顶安装 | [6 empty] | 套 |  | 55
分部小计
措施项目
11 | 031301017026 |  |  |  | 脚手架搭拆 | [11 empty] | 项 |  | 1
分部小计
本页小计
合 计
注：为计取规费等的使用，可在表中增设其中： “ 定额人工费” 表— 08
总价措施项目清单与计价表
工程名称：宿舍— 应急照明系统 | [13 empty] | 标段：内蒙古自治区人民医院附属卫校教学楼、宿舍楼施工装修项目 | [8 empty] | 第 1 页 共 1 页
序号 | 项目编码 |  |  |  |  | 项目名称 | [6 empty] | 计算基础 |  |  |  |  | 费率(%) |  | 金额(元) |  | 调整费率(%) |  |  |  | 调整后金额( 元) |  | 备注
1 | 011707001 |  |  |  |  | 安全文明施工费
1.1 | 011707001001 |  |  |  |  | 安全文明施工与环境保护费 | [6 empty] | 分部分项人工费+技 术措施项目人工费 |  |  |  |  | 2
1.2 | 011707001002 |  |  |  |  | 临时设施费 | [6 empty] | 分部分项人工费+技 术措施项目人工费 |  |  |  |  | 1
2 | 011707005001 |  |  |  |  | 雨季施工增加费 | [6 empty] | 分部分项人工费+技 术措施项目人工费 |  |  |  |  | 0.5
3 | 011707004001 |  |  |  |  | 二次搬运费 | [6 empty] | 分部分项人工费+技 术措施项目人工费 |  |  |  |  | 1
4 | 01B001 |  |  |  |  | 特殊地区施工增加费 | [6 empty] | 分部分项人工费+技 术措施项目人工费 |  |  |  |  | 0
5 | 011707002001 |  |  |  |  | 夜间施工增加费
6 | 011707002002 |  |  |  |  | 白天在地下室施工增加费
7 | 011707005002 |  |  |  |  | 冬季施工增加费
合 计
编制人（造价人员）： | [19 empty] | 复核人（造价工程师）：
注： 1.“ 计算基础 ” 中安全文明施工费可为“ 定额基价 ” 、 “ 定额人工费 ”或“ 定额人工费+定额机械费 ” ，其他项目可为“ 定 额人工费 ”或“ 定额人工费+定额机械费 ”。
2.按施工方案计算的措施费，若无“ 计算基础 ”和“ 费率 ” 的数值，也可只填“ 金额 ”数值，但应在备注栏说明施工方案出 处或计算方法。
表-11
工程名称：宿舍— 应急照明系统 | [7 empty] | 其他项目清单与计价汇总表 标段： 内蒙古自治区人民医院附属卫校教学楼、宿舍 楼施工装修项目 | [17 empty] | 第 1 页 共 1 页
序号 |  |  | 项目名称 | [13 empty] | 金额(元) |  |  |  | 结算金额(元) |  |  |  |  | 备注
1 |  |  | 暂列金额 | [22 empty] | 明细详见表-12-1
2 |  |  | 暂估价
2.1 |  |  | 专业工程暂估价 | [22 empty] | 明细详见表-12-3
2.2 |  |  | 材料暂估价 | [13 empty] | 一 | [8 empty] | 明细详见表-12-2
3 |  |  | 计日工 | [22 empty] | 明细详见表-12-4
4 |  |  | 总承包服务费 | [22 empty] | 明细详见表-12-5
5 |  |  | 材料检验试验费 | [13 empty] | 265.82
6 |  |  | 建筑工程能效测评费
7 |  |  | 工程变更及现场签证
8 |  |  | 提前竣工（赶工补偿）
9 |  |  | 无负荷联合试运转费
10 |  |  | 停窝工损失费
11 |  |  | 施工期间未完工程保护费
12 |  |  | 企业自有工人培训管理费
13 |  |  | 建筑工人实名制费
合计 | [16 empty] | 265.82 | [8 empty] | —
注：材料（工程设备） 暂估单价进入清单项目综合单价，此处不汇总。
表-12
材料（工程设备） 暂估单价及调整表 标段： 内蒙古自治区人民医院附属卫校教学楼、宿舍 楼施工装修项目 | [25 empty] | 第 1 页 共 1 页
序号 | 材料(工程设备)名称、规格、型号 | [9 empty] | 计量单位 |  |  | 数量 |  |  | 暂估(元) |  |  | 确认(元) |  |  | 差额± (元) |  |  | 备注
[14 empty] | 暂估 |  | 确认 | 单价 |  | 合价 | 单价 | 合价 |  | 单价 |  | 合价
合计
总合计
注：此表由招标人填写“ 暂估单价 ” ，并在备注栏说明暂估价的材料、工程设备拟用在哪些清单项目上，投标人应将上述材料、 工程设备暂估单价计入工程量清单综合单价报价中。 表— 12— 2
工程名称：宿舍— 应急照明系统 | [7 empty] | 专业工程暂估价及结算价表 标段： 内蒙古自治区人民医院附属卫校教学楼、宿舍 楼施工装修项目 | [16 empty] | 第 1 页 共 1 页
序号 | 工程名称 | [7 empty] | 工程内容 |  |  |  |  | 暂估金额（元） |  |  |  | 结算金额(元) |  |  | 差额± (元) |  |  |  |  | 备注
合 计
注：此表“ 暂估金额 ” 由招标人填写，投标人应将“ 暂估金额 ”计入投标总价中。结算时按合同约定结算金额填写。 表— 12— 3
计 日 工 表
工程名称：宿舍— 应急照明系统 | [13 empty] | 标段：内蒙古自治区人民医院附属卫校教学楼、宿舍楼施工装修项目 | [8 empty] | 第 1 页 共 1 页
编号 |  | 项目名称 | [9 empty] | 单位 |  |  | 暂定数量 |  | 实际数量 |  |  | 综合单价(元) |  |  |  | 合价(元)
[24 empty] | 暂定 |  |  | 实际
1 |  | 人工
人工小计
2 |  | 材料
材料小计
3 |  | 机械
机械小计
四、企业管理费和利润
总 计
注：此表项目名称、暂定数量由招标人填写，编制招标控制价时，单价由招标人按有关计价规定确定；投标时，单价由投标人自 主报价，按暂定数量计算合价计入投标总价中。结算时，按发承包双方确认的实际数量计算合价。 表— 12— 4
规费、税金项目计价表
工程名称：宿舍— 应急照明系统 | [13 empty] | 标段：内蒙古自治区人民医院附属卫校教学楼、宿舍楼施工装修项目 | [8 empty] | 第 1 页 共 1 页
序号 | 项目名称 | [10 empty] | 计算基础 | [7 empty] | 计算基数 |  |  |  |  | 计算费率(%) |  | 金额（元）
1 | 规费 | [10 empty] | 环境保护税
1.4 | 环境保护税
2 | 税金 | [10 empty] | 税前工程造价 | [12 empty] | 9
合 计
编制人（造价人员）： 复核人（造价工程师）：
表-13
分部分项工程和单价措施项目清单与计价表 标段： 内蒙古自治区人民医院附属卫校 教学楼、宿舍楼施工装修项目
序号 | 项目编码 |  |  |  | 项目名称 |  |  |  |  | 项目特征描述 | [6 empty] | 计量 单位 |  | 工程量 |  | 金额（元）
[21 empty] | 综合单价 |  |  | 合价 |  |  | 其中
暂估价
火自报
1 | 030404032002 |  |  |  | 消防接线箱 |  |  |  |  | 1.名称:消防接线箱 2.安装部位:户内 3.规格型号：300*500*16 0 | [6 empty] | 台 |  | 4
2 | 030904001002 |  |  |  | 点型探测器 |  |  |  |  | 1.名称:智能感烟探测器 | [6 empty] | 个 |  | 59
3 | 030904003003 |  |  |  | 按钮 |  |  |  |  | 1.名称:带电话插孔手动 报警按钮 | [6 empty] | 个 |  | 8
4 | 030904005003 |  |  |  | 声光报警器 |  |  |  |  | 1.名称:火灾声光报警器 | [6 empty] | 个 |  | 8
5 | 030904006002 |  |  |  | 消防报警电话插 孔(电话） |  |  |  |  | 1.名称:消防直通对讲电话 | [6 empty] | 个 |  | 1
6 | 030904007002 |  |  |  | 消防广播(扬声器） |  |  |  |  | 1.名称:消防广播 2.功率:3W | [6 empty] | 个 |  | 12
7 | 030411006007 |  |  |  | 接线盒 |  |  |  |  | 1.名称:接线盒 2.安装形式:明装 | [6 empty] | 个 |  | 88
8 | 030411001013 |  |  |  | 配管 |  |  |  |  | 1.名称:镀锌钢管 2.规格:SC20 3.配置形式:明配 | [6 empty] | m |  | 847
9 | 030411004018 |  |  |  | 配线 |  |  |  |  | 1.名称:管内穿线 2.型号:WDZN-RVVP-2*1.0 | [6 empty] | m |  | 169.5
10 | 030411004019 |  |  |  | 配线 |  |  |  |  | 1.名称:管内穿线 2.型号:WDZN-BYJ-2.5 | [6 empty] | m |  | 362.3
11 | 030411004020 |  |  |  | 配线 |  |  |  |  | 1.名称:管内穿线 2.型号:WDZN-RVS-2*1.5 | [6 empty] | m |  | 553.2
12 | 030905001002 |  |  |  | 火灾事故广播、 消防通信系统调 试 |  |  |  |  | 1.名称：火灾事故广播、 消防通信系统调试 | [6 empty] | 系统 |  | 20
分部小计
措施项目
13 | 031301017027 |  |  |  | 脚手架搭拆 | [11 empty] | 项 |  | 1
分部小计
本页小计
合 计
注：为计取规费等的使用，可在表中增设其中： “ 定额人工费” 表— 08
总价措施项目清单与计价表
工程名称：宿舍— 火自报 | [13 empty] | 标段：内蒙古自治区人民医院附属卫校教学楼、宿舍楼施工装修项目 | [8 empty] | 第 1 页 共 1 页
序号 | 项目编码 |  |  |  |  | 项目名称 | [6 empty] | 计算基础 |  |  |  |  | 费率(%) |  | 金额(元) |  | 调整费率(%) |  |  |  | 调整后金额( 元) |  | 备注
1 | 011707001 |  |  |  |  | 安全文明施工费
1.1 | 011707001001 |  |  |  |  | 安全文明施工与环境保护费 | [6 empty] | 分部分项人工费+技 术措施项目人工费 |  |  |  |  | 2
1.2 | 011707001002 |  |  |  |  | 临时设施费 | [6 empty] | 分部分项人工费+技 术措施项目人工费 |  |  |  |  | 1
2 | 011707005001 |  |  |  |  | 雨季施工增加费 | [6 empty] | 分部分项人工费+技 术措施项目人工费 |  |  |  |  | 0.5
3 | 011707004001 |  |  |  |  | 二次搬运费 | [6 empty] | 分部分项人工费+技 术措施项目人工费 |  |  |  |  | 1
4 | 01B001 |  |  |  |  | 特殊地区施工增加费 | [6 empty] | 分部分项人工费+技 术措施项目人工费 |  |  |  |  | 0
5 | 011707002001 |  |  |  |  | 夜间施工增加费
6 | 011707002002 |  |  |  |  | 白天在地下室施工增加费
7 | 011707005002 |  |  |  |  | 冬季施工增加费
合 计
编制人（造价人员）： | [19 empty] | 复核人（造价工程师）：
注： 1.“ 计算基础 ” 中安全文明施工费可为“ 定额基价 ” 、 “ 定额人工费 ”或“ 定额人工费+定额机械费 ” ，其他项目可为“ 定 额人工费 ”或“ 定额人工费+定额机械费 ”。
2.按施工方案计算的措施费，若无“ 计算基础 ”和“ 费率 ” 的数值，也可只填“ 金额 ”数值，但应在备注栏说明施工方案出 处或计算方法。
表-11
工程名称：宿舍— 火自报 | [7 empty] | 其他项目清单与计价汇总表 标段： 内蒙古自治区人民医院附属卫校教学楼、宿舍 楼施工装修项目 | [17 empty] | 第 1 页 共 1 页
序号 |  |  | 项目名称 | [13 empty] | 金额(元) |  |  |  | 结算金额(元) |  |  |  |  | 备注
1 |  |  | 暂列金额 | [22 empty] | 明细详见表-12-1
2 |  |  | 暂估价
2.1 |  |  | 专业工程暂估价 | [22 empty] | 明细详见表-12-3
2.2 |  |  | 材料暂估价 | [13 empty] | 一 | [8 empty] | 明细详见表-12-2
3 |  |  | 计日工 | [22 empty] | 明细详见表-12-4
4 |  |  | 总承包服务费 | [22 empty] | 明细详见表-12-5
5 |  |  | 材料检验试验费 | [13 empty] | 393.04
6 |  |  | 建筑工程能效测评费
7 |  |  | 工程变更及现场签证
8 |  |  | 提前竣工（赶工补偿）
9 |  |  | 无负荷联合试运转费
10 |  |  | 停窝工损失费
11 |  |  | 施工期间未完工程保护费
12 |  |  | 企业自有工人培训管理费
13 |  |  | 建筑工人实名制费
合计 | [16 empty] | 393.04 | [8 empty] | —
注：材料（工程设备） 暂估单价进入清单项目综合单价，此处不汇总。
表-12
材料（工程设备） 暂估单价及调整表 标段： 内蒙古自治区人民医院附属卫校教学楼、宿舍 楼施工装修项目 | [25 empty] | 第 1 页 共 1 页
序号 | 材料(工程设备)名称、规格、型号 | [9 empty] | 计量单位 |  |  | 数量 |  |  | 暂估(元) |  |  | 确认(元) |  |  | 差额± (元) |  |  | 备注
[14 empty] | 暂估 |  | 确认 | 单价 |  | 合价 | 单价 | 合价 |  | 单价 |  | 合价
合计
总合计
注：此表由招标人填写“ 暂估单价 ” ，并在备注栏说明暂估价的材料、工程设备拟用在哪些清单项目上，投标人应将上述材料、 工程设备暂估单价计入工程量清单综合单价报价中。 表— 12— 2
工程名称：宿舍— 火自报 | [7 empty] | 专业工程暂估价及结算价表 标段： 内蒙古自治区人民医院附属卫校教学楼、宿舍 楼施工装修项目 | [16 empty] | 第 1 页 共 1 页
序号 | 工程名称 | [7 empty] | 工程内容 |  |  |  |  | 暂估金额（元） |  |  |  | 结算金额(元) |  |  | 差额± (元) |  |  |  |  | 备注
合 计
注：此表“ 暂估金额 ” 由招标人填写，投标人应将“ 暂估金额 ”计入投标总价中。结算时按合同约定结算金额填写。 表— 12— 3
计 日 工 表
工程名称：宿舍— 火自报 | [13 empty] | 标段：内蒙古自治区人民医院附属卫校教学楼、宿舍楼施工装修项目 | [8 empty] | 第 1 页 共 1 页
编号 |  | 项目名称 | [9 empty] | 单位 |  |  | 暂定数量 |  | 实际数量 |  |  | 综合单价(元) |  |  |  | 合价(元)
[24 empty] | 暂定 |  |  | 实际
1 |  | 人工
人工小计
2 |  | 材料
材料小计
3 |  | 机械
机械小计
四、企业管理费和利润
总 计
注：此表项目名称、暂定数量由招标人填写，编制招标控制价时，单价由招标人按有关计价规定确定；投标时，单价由投标人自 主报价，按暂定数量计算合价计入投标总价中。结算时，按发承包双方确认的实际数量计算合价。 表— 12— 4
规费、税金项目计价表
工程名称：宿舍— 火自报 | [13 empty] | 标段：内蒙古自治区人民医院附属卫校教学楼、宿舍楼施工装修项目 | [8 empty] | 第 1 页 共 1 页
序号 | 项目名称 | [10 empty] | 计算基础 | [7 empty] | 计算基数 |  |  |  |  | 计算费率(%) |  | 金额（元）
1 | 规费 | [10 empty] | 环境保护税
1.4 | 环境保护税
2 | 税金 | [10 empty] | 税前工程造价 | [12 empty] | 9
合 计
编制人（造价人员）： 复核人（造价工程师）：
表-13
分部分项工程和单价措施项目清单与计价表 标段： 内蒙古自治区人民医院附属卫校 教学楼、宿舍楼施工装修项目
序号 | 项目编码 |  |  |  | 项目名称 |  |  |  |  | 项目特征描述 | [6 empty] | 计量 单位 |  | 工程量 |  | 金额（元）
[21 empty] | 综合单价 |  |  | 合价 |  |  | 其中
暂估价
整个项目
1 | 030904009001 |  |  |  | 消防设备电源监控主机 |  |  |  |  | 1.名称:消防设备电源监 控主机 2.安装方式:壁挂 | [6 empty] | 台 |  | 1
2 | 030904008001 |  |  |  | 模块(模块箱） |  |  |  |  | 1.名称:消防电源监控模块 | [6 empty] | 个 |  | 2
3 | 030411001014 |  |  |  | 配管 |  |  |  |  | 1.名称:镀锌钢管 2.规格:SC15 3.配置形式:明配 | [6 empty] | m |  | 65
4 | 030411004021 |  |  |  | 配线 |  |  |  |  | 1.名称:配线 2.规格:NH-RVSP-2*1.5mm 2 | [6 empty] | m |  | 73
分部小计
措施项目
5 | 031301017028 |  |  |  | 脚手架搭拆 | [11 empty] | 项 |  | 1
分部小计
本页小计
合 计
注：为计取规费等的使用，可在表中增设其中： “ 定额人工费” 表— 08
总价措施项目清单与计价表
工程名称：宿舍— 消防电源监控系统 | [13 empty] | 标段：内蒙古自治区人民医院附属卫校教学楼、宿舍楼施工装修项目 | [8 empty] | 第 1 页 共 1 页
序号 | 项目编码 |  |  |  |  | 项目名称 | [6 empty] | 计算基础 |  |  |  |  | 费率(%) |  | 金额(元) |  | 调整费率(%) |  |  |  | 调整后金额( 元) |  | 备注
1 | 011707001 |  |  |  |  | 安全文明施工费
1.1 | 011707001001 |  |  |  |  | 安全文明施工与环境保护费 | [6 empty] | 分部分项人工费+技 术措施项目人工费 |  |  |  |  | 2
1.2 | 011707001002 |  |  |  |  | 临时设施费 | [6 empty] | 分部分项人工费+技 术措施项目人工费 |  |  |  |  | 1
2 | 011707005001 |  |  |  |  | 雨季施工增加费 | [6 empty] | 分部分项人工费+技 术措施项目人工费 |  |  |  |  | 0.5
3 | 011707004001 |  |  |  |  | 二次搬运费 | [6 empty] | 分部分项人工费+技 术措施项目人工费 |  |  |  |  | 1
4 | 01B001 |  |  |  |  | 特殊地区施工增加费 | [6 empty] | 分部分项人工费+技 术措施项目人工费 |  |  |  |  | 0
5 | 011707002001 |  |  |  |  | 夜间施工增加费
6 | 011707002002 |  |  |  |  | 白天在地下室施工增加费
7 | 011707005002 |  |  |  |  | 冬季施工增加费
合 计
编制人（造价人员）： | [19 empty] | 复核人（造价工程师）：
注： 1.“ 计算基础 ” 中安全文明施工费可为“ 定额基价 ” 、 “ 定额人工费 ”或“ 定额人工费+定额机械费 ” ，其他项目可为“ 定 额人工费 ”或“ 定额人工费+定额机械费 ”。
2.按施工方案计算的措施费，若无“ 计算基础 ”和“ 费率 ” 的数值，也可只填“ 金额 ”数值，但应在备注栏说明施工方案出 处或计算方法。
表-11
其他项目清单与计价汇总表 标段： 内蒙古自治区人民医院附属卫校教学楼、宿舍 楼施工装修项目 | [25 empty] | 第 1 页 共 1 页
序号 |  |  | 项目名称 | [13 empty] | 金额(元) |  |  |  | 结算金额(元) |  |  |  |  | 备注
1 |  |  | 暂列金额 | [22 empty] | 明细详见表-12-1
2 |  |  | 暂估价
2.1 |  |  | 专业工程暂估价 | [22 empty] | 明细详见表-12-3
2.2 |  |  | 材料暂估价 | [13 empty] | 一 | [8 empty] | 明细详见表-12-2
3 |  |  | 计日工 | [22 empty] | 明细详见表-12-4
4 |  |  | 总承包服务费 | [22 empty] | 明细详见表-12-5
5 |  |  | 材料检验试验费 | [13 empty] | 38.8
6 |  |  | 建筑工程能效测评费
7 |  |  | 工程变更及现场签证
8 |  |  | 提前竣工（赶工补偿）
9 |  |  | 无负荷联合试运转费
10 |  |  | 停窝工损失费
11 |  |  | 施工期间未完工程保护费
12 |  |  | 企业自有工人培训管理费
13 |  |  | 建筑工人实名制费
合计 | [16 empty] | 38.8 | [8 empty] | —
注：材料（工程设备） 暂估单价进入清单项目综合单价，此处不汇总。
表-12
材料（工程设备） 暂估单价及调整表 标段： 内蒙古自治区人民医院附属卫校教学楼、宿舍 楼施工装修项目 | [25 empty] | 第 1 页 共 1 页
序号 | 材料(工程设备)名称、规格、型号 | [9 empty] | 计量单位 |  |  | 数量 |  |  | 暂估(元) |  |  | 确认(元) |  |  | 差额± (元) |  |  | 备注
[14 empty] | 暂估 |  | 确认 | 单价 |  | 合价 | 单价 | 合价 |  | 单价 |  | 合价
合计
总合计
注：此表由招标人填写“ 暂估单价 ” ，并在备注栏说明暂估价的材料、工程设备拟用在哪些清单项目上，投标人应将上述材料、 工程设备暂估单价计入工程量清单综合单价报价中。 表— 12— 2
专业工程暂估价及结算价表 标段： 内蒙古自治区人民医院附属卫校教学楼、宿舍 楼施工装修项目 | [24 empty] | 第 1 页 共 1 页
序号 | 工程名称 | [7 empty] | 工程内容 |  |  |  |  | 暂估金额（元） |  |  |  | 结算金额(元) |  |  | 差额± (元) |  |  |  |  | 备注
合 计
注：此表“ 暂估金额 ” 由招标人填写，投标人应将“ 暂估金额 ”计入投标总价中。结算时按合同约定结算金额填写。 表— 12— 3
计 日 工 表
工程名称：宿舍— 消防电源监控系统 | [13 empty] | 标段：内蒙古自治区人民医院附属卫校教学楼、宿舍楼施工装修项目 | [8 empty] | 第 1 页 共 1 页
编号 |  | 项目名称 | [9 empty] | 单位 |  |  | 暂定数量 |  | 实际数量 |  |  | 综合单价(元) |  |  |  | 合价(元)
[24 empty] | 暂定 |  |  | 实际
1 |  | 人工
人工小计
2 |  | 材料
材料小计
3 |  | 机械
机械小计
四、企业管理费和利润
总 计
注：此表项目名称、暂定数量由招标人填写，编制招标控制价时，单价由招标人按有关计价规定确定；投标时，单价由投标人自 主报价，按暂定数量计算合价计入投标总价中。结算时，按发承包双方确认的实际数量计算合价。 表— 12— 4
规费、税金项目计价表
工程名称：宿舍— 消防电源监控系统 | [13 empty] | 标段：内蒙古自治区人民医院附属卫校教学楼、宿舍楼施工装修项目 | [8 empty] | 第 1 页 共 1 页
序号 | 项目名称 | [10 empty] | 计算基础 | [7 empty] | 计算基数 |  |  |  |  | 计算费率(%) |  | 金额（元）
1 | 规费 | [10 empty] | 环境保护税
1.4 | 环境保护税
2 | 税金 | [10 empty] | 税前工程造价 | [12 empty] | 9
合 计
编制人（造价人员）： 复核人（造价工程师）：
表-13
分部分项工程和单价措施项目清单与计价表 标段： 内蒙古自治区人民医院附属卫校 教学楼、宿舍楼施工装修项目
序号 | 项目编码 |  |  |  | 项目名称 |  |  |  |  | 项目特征描述 | [6 empty] | 计量 单位 |  | 工程量 |  | 金额（元）
[21 empty] | 综合单价 |  |  | 合价 |  |  | 其中
暂估价
整个项目
1 | 030904009002 |  |  |  | 防火门监控主机 |  |  |  |  | 1.名称:防火门监控主机 2.安装方式:壁挂 | [6 empty] | 台 |  | 1
2 | 030904008002 |  |  |  | 模块(模块箱） |  |  |  |  | 1.名称:防火门检测器 | [6 empty] | 个 |  | 13
3 | 030408001003 |  |  |  | 电力电缆 |  |  |  |  | 1.名称:电力电缆 2.规格:WDZ-YJV-3*1.0 3.材质:铜芯 | [6 empty] | m |  | 63.2
分部小计
措施项目
4 | 031301017029 |  |  |  | 脚手架搭拆 | [11 empty] | 项 |  | 1
分部小计
本页小计
合 计
注：为计取规费等的使用，可在表中增设其中： “ 定额人工费” 表— 08
总价措施项目清单与计价表
工程名称：宿舍— 防火门监控系统 | [13 empty] | 标段：内蒙古自治区人民医院附属卫校教学楼、宿舍楼施工装修项目 | [8 empty] | 第 1 页 共 1 页
序号 | 项目编码 |  |  |  |  | 项目名称 | [6 empty] | 计算基础 |  |  |  |  | 费率(%) |  | 金额(元) |  | 调整费率(%) |  |  |  | 调整后金额( 元) |  | 备注
1 | 011707001 |  |  |  |  | 安全文明施工费
1.1 | 011707001001 |  |  |  |  | 安全文明施工与环境保护费 | [6 empty] | 分部分项人工费+技 术措施项目人工费 |  |  |  |  | 2
1.2 | 011707001002 |  |  |  |  | 临时设施费 | [6 empty] | 分部分项人工费+技 术措施项目人工费 |  |  |  |  | 1
2 | 011707005001 |  |  |  |  | 雨季施工增加费 | [6 empty] | 分部分项人工费+技 术措施项目人工费 |  |  |  |  | 0.5
3 | 011707004001 |  |  |  |  | 二次搬运费 | [6 empty] | 分部分项人工费+技 术措施项目人工费 |  |  |  |  | 1
4 | 01B001 |  |  |  |  | 特殊地区施工增加费 | [6 empty] | 分部分项人工费+技 术措施项目人工费 |  |  |  |  | 0
5 | 011707002001 |  |  |  |  | 夜间施工增加费
6 | 011707002002 |  |  |  |  | 白天在地下室施工增加费
7 | 011707005002 |  |  |  |  | 冬季施工增加费
合 计
编制人（造价人员）： | [19 empty] | 复核人（造价工程师）：
注： 1.“ 计算基础 ” 中安全文明施工费可为“ 定额基价 ” 、 “ 定额人工费 ”或“ 定额人工费+定额机械费 ” ，其他项目可为“ 定 额人工费 ”或“ 定额人工费+定额机械费 ”。
2.按施工方案计算的措施费，若无“ 计算基础 ”和“ 费率 ” 的数值，也可只填“ 金额 ”数值，但应在备注栏说明施工方案出 处或计算方法。
表-11
其他项目清单与计价汇总表 标段： 内蒙古自治区人民医院附属卫校教学楼、宿舍 楼施工装修项目 | [25 empty] | 第 1 页 共 1 页
序号 |  |  | 项目名称 | [13 empty] | 金额(元) |  |  |  | 结算金额(元) |  |  |  |  | 备注
1 |  |  | 暂列金额 | [22 empty] | 明细详见表-12-1
2 |  |  | 暂估价
2.1 |  |  | 专业工程暂估价 | [22 empty] | 明细详见表-12-3
2.2 |  |  | 材料暂估价 | [13 empty] | 一 | [8 empty] | 明细详见表-12-2
3 |  |  | 计日工 | [22 empty] | 明细详见表-12-4
4 |  |  | 总承包服务费 | [22 empty] | 明细详见表-12-5
5 |  |  | 材料检验试验费 | [13 empty] | 69.84
6 |  |  | 建筑工程能效测评费
7 |  |  | 工程变更及现场签证
8 |  |  | 提前竣工（赶工补偿）
9 |  |  | 无负荷联合试运转费
10 |  |  | 停窝工损失费
11 |  |  | 施工期间未完工程保护费
12 |  |  | 企业自有工人培训管理费
13 |  |  | 建筑工人实名制费
合计 | [16 empty] | 69.84 | [8 empty] | —
注：材料（工程设备） 暂估单价进入清单项目综合单价，此处不汇总。
表-12
材料（工程设备） 暂估单价及调整表 标段： 内蒙古自治区人民医院附属卫校教学楼、宿舍 楼施工装修项目 | [25 empty] | 第 1 页 共 1 页
序号 | 材料(工程设备)名称、规格、型号 | [9 empty] | 计量单位 |  |  | 数量 |  |  | 暂估(元) |  |  | 确认(元) |  |  | 差额± (元) |  |  | 备注
[14 empty] | 暂估 |  | 确认 | 单价 |  | 合价 | 单价 | 合价 |  | 单价 |  | 合价
合计
总合计
注：此表由招标人填写“ 暂估单价 ” ，并在备注栏说明暂估价的材料、工程设备拟用在哪些清单项目上，投标人应将上述材料、 工程设备暂估单价计入工程量清单综合单价报价中。 表— 12— 2
专业工程暂估价及结算价表 标段： 内蒙古自治区人民医院附属卫校教学楼、宿舍 楼施工装修项目 | [24 empty] | 第 1 页 共 1 页
序号 | 工程名称 | [7 empty] | 工程内容 |  |  |  |  | 暂估金额（元） |  |  |  | 结算金额(元) |  |  | 差额± (元) |  |  |  |  | 备注
合 计
注：此表“ 暂估金额 ” 由招标人填写，投标人应将“ 暂估金额 ”计入投标总价中。结算时按合同约定结算金额填写。 表— 12— 3
计 日 工 表
工程名称：宿舍— 防火门监控系统 | [13 empty] | 标段：内蒙古自治区人民医院附属卫校教学楼、宿舍楼施工装修项目 | [8 empty] | 第 1 页 共 1 页
编号 |  | 项目名称 | [9 empty] | 单位 |  |  | 暂定数量 |  | 实际数量 |  |  | 综合单价(元) |  |  |  | 合价(元)
[24 empty] | 暂定 |  |  | 实际
1 |  | 人工
人工小计
2 |  | 材料
材料小计
3 |  | 机械
机械小计
四、企业管理费和利润
总 计
注：此表项目名称、暂定数量由招标人填写，编制招标控制价时，单价由招标人按有关计价规定确定；投标时，单价由投标人自 主报价，按暂定数量计算合价计入投标总价中。结算时，按发承包双方确认的实际数量计算合价。 表— 12— 4
规费、税金项目计价表
工程名称：宿舍— 防火门监控系统 | [13 empty] | 标段：内蒙古自治区人民医院附属卫校教学楼、宿舍楼施工装修项目 | [8 empty] | 第 1 页 共 1 页
序号 | 项目名称 | [10 empty] | 计算基础 | [7 empty] | 计算基数 |  |  |  |  | 计算费率(%) |  | 金额（元）
1 | 规费 | [10 empty] | 环境保护税
1.4 | 环境保护税
2 | 税金 | [10 empty] | 税前工程造价 | [12 empty] | 9
合 计
编制人（造价人员）： 复核人（造价工程师）：
表-13
分部分项工程和单价措施项目清单与计价表
工程名称：宿舍— 综合布线系统、视频监控系统 | [13 empty] | 标段： 内蒙古自治区人民医院附属卫校 教学楼、宿舍楼施工装修项目 | [8 empty] | 第 1 页 共 2 页
序号 | 项目编码 |  |  |  | 项目名称 |  |  |  |  | 项目特征描述 | [6 empty] | 计量 单位 |  | 工程量 |  | 金额（元）
[21 empty] | 综合单价 |  |  | 合价 |  |  | 其中
暂估价
综合布线
1 | 030404017024 |  |  |  | 配电箱 |  |  |  |  | 1.名称:网络配线箱 | [6 empty] | 台 |  | 1
2 | 080901001004 |  |  |  | 网络交换机 |  |  |  |  | 1.名称:网络交换机 | [6 empty] | 台 |  | 5
3 | 080901001005 |  |  |  | 用户交换机 |  |  |  |  | 1.名称:用户交换机 | [6 empty] | 台 |  | 1
4 | 080901001006 |  |  |  | 端接设备(装置) |  |  |  |  | 1.名称:端接设备(装置) | [6 empty] | 台 |  | 5
5 | 030404017025 |  |  |  | 配电箱 |  |  |  |  | 1.名称:楼层网络箱 | [6 empty] | 台 |  | 4
6 | 030502004003 |  |  |  | 双口信息插座 |  |  |  |  | 1.名称:双口信息插座 | [6 empty] | 个 |  | 33
7 | 080702006002 |  |  |  | 外网无线AP |  |  |  |  | 1.名称:外网无线AP | [6 empty] | 套 |  | 8
8 | 030411006008 |  |  |  | 接线盒 |  |  |  |  | 1.名称:接线盒 2.安装形式:明装 | [6 empty] | 个 |  | 41
9 | 030411001015 |  |  |  | 配管 |  |  |  |  | 1.名称:镀锌钢管 2.规格:SC50 3.配置形式:埋地 | [6 empty] | m |  | 17.3
10 | 030411001016 |  |  |  | 配管 |  |  |  |  | 1.名称:电线管 2.材质:PVC16 3.配置形式:明配 | [6 empty] | m |  | 1008.6
11 | 030411004022 |  |  |  | 配线 |  |  |  |  | 1.名称:管内穿线 2.型号:RVS2*0.5 | [6 empty] | m |  | 1053.7
12 | 030502005002 |  |  |  | 双绞线缆 |  |  |  |  | 1.名称:双绞线缆 2.规格:UTP6 3.敷设方式:管内敷设 | [6 empty] | m |  | 1008.62
分部小计
视频监控
13 | 030502001001 |  |  |  | 机柜、机架 |  |  |  |  | 1.名称:硬盘录象主机 | [6 empty] | 台 |  | 1
14 | 080901001007 |  |  |  | 网络交换机 |  |  |  |  | 1.名称:网络交换机 | [6 empty] | 台 |  | 1
15 | 030501017001 |  |  |  | 管理计算机 |  |  |  |  | 1.名称:管理计算机 | [6 empty] | 套 |  | 1
16 | 080608003001 |  |  |  | UPS |  |  |  |  | 1.名称:UPS | [6 empty] | 台 |  | 1
17 | 080606002001 |  |  |  | 监视器(屏、墙 ) 21" |  |  |  |  | 1.名称:监视器(屏、墙） 21" | [6 empty] | 台 |  | 1
18 | 080606001001 |  |  |  | 摄像机 |  |  |  |  | 1.名称:摄像机 | [6 empty] | 台 |  | 16
19 | 030411006009 |  |  |  | 接线盒 |  |  |  |  | 1.名称:接线盒 2.安装形式:明装 | [6 empty] | 个 |  | 16
20 | 030411001017 |  |  |  | 配管 |  |  |  |  | 1.名称:镀锌钢管 2.规格:SC20 3.配置形式:明配 | [6 empty] | m |  | 1081.9
21 | 030411004023 |  |  |  | 配线 |  |  |  |  | 1.名称:管内穿线 2.型号:RVVPS1*0.5 | [6 empty] | m |  | 558.5
22 | 080601017001 |  |  |  | 同轴电缆 |  |  |  |  | 1.名称:同轴电缆 2.规格:SYV-75-1 3.敷设方式:管内敷 | [6 empty] | m |  | 540.9
本页小计
注：为计取规费等的使用，可在表中增设其中： “ 定额人工费”
表— 08
分部分项工程和单价措施项目清单与计价表 标段： 内蒙古自治区人民医院附属卫校 教学楼、宿舍楼施工装修项目
序号 | 项目编码 |  |  |  | 项目名称 |  |  |  |  | 项目特征描述 | [6 empty] | 计量 单位 |  | 工程量 |  | 金额（元）
[21 empty] | 综合单价 |  |  | 合价 |  |  | 其中
暂估价
设
分部小计
措施项目
23 | 031301017030 |  |  |  | 脚手架搭拆 | [11 empty] | 项 |  | 1
分部小计
本页小计
合 计
注：为计取规费等的使用，可在表中增设其中： “ 定额人工费” 表— 08
总价措施项目清单与计价表
工程名称：宿舍— 综合布线系统、视频监控系统 | [13 empty] | 标段：内蒙古自治区人民医院附属卫校教学楼、宿舍楼施工装修项目 | [8 empty] | 第 1 页 共 1 页
序号 | 项目编码 |  |  |  |  | 项目名称 | [6 empty] | 计算基础 |  |  |  |  | 费率(%) |  | 金额(元) |  | 调整费率(%) |  |  |  | 调整后金额( 元) |  | 备注
1 | 011707001 |  |  |  |  | 安全文明施工费
1.1 | 011707001001 |  |  |  |  | 安全文明施工与环境保护费 | [6 empty] | 分部分项人工费+技 术措施项目人工费 |  |  |  |  | 2
1.2 | 011707001002 |  |  |  |  | 临时设施费 | [6 empty] | 分部分项人工费+技 术措施项目人工费 |  |  |  |  | 1
2 | 011707005001 |  |  |  |  | 雨季施工增加费 | [6 empty] | 分部分项人工费+技 术措施项目人工费 |  |  |  |  | 0.5
3 | 011707004001 |  |  |  |  | 二次搬运费 | [6 empty] | 分部分项人工费+技 术措施项目人工费 |  |  |  |  | 1
4 | 01B001 |  |  |  |  | 特殊地区施工增加费 | [6 empty] | 分部分项人工费+技 术措施项目人工费 |  |  |  |  | 0
5 | 011707002001 |  |  |  |  | 夜间施工增加费
6 | 011707002002 |  |  |  |  | 白天在地下室施工增加费
7 | 011707005002 |  |  |  |  | 冬季施工增加费
合 计
编制人（造价人员）： | [19 empty] | 复核人（造价工程师）：
注： 1.“ 计算基础 ” 中安全文明施工费可为“ 定额基价 ” 、 “ 定额人工费 ”或“ 定额人工费+定额机械费 ” ，其他项目可为“ 定 额人工费 ”或“ 定额人工费+定额机械费 ”。
2.按施工方案计算的措施费，若无“ 计算基础 ”和“ 费率 ” 的数值，也可只填“ 金额 ”数值，但应在备注栏说明施工方案出 处或计算方法。
表-11
其他项目清单与计价汇总表 标段： 内蒙古自治区人民医院附属卫校教学楼、宿舍 楼施工装修项目 | [25 empty] | 第 1 页 共 1 页
序号 |  |  | 项目名称 | [13 empty] | 金额(元) |  |  |  | 结算金额(元) |  |  |  |  | 备注
1 |  |  | 暂列金额 | [22 empty] | 明细详见表-12-1
2 |  |  | 暂估价
2.1 |  |  | 专业工程暂估价 | [22 empty] | 明细详见表-12-3
2.2 |  |  | 材料暂估价 | [13 empty] | 一 | [8 empty] | 明细详见表-12-2
3 |  |  | 计日工 | [22 empty] | 明细详见表-12-4
4 |  |  | 总承包服务费 | [22 empty] | 明细详见表-12-5
5 |  |  | 材料检验试验费 | [13 empty] | 820.88
6 |  |  | 建筑工程能效测评费
7 |  |  | 工程变更及现场签证
8 |  |  | 提前竣工（赶工补偿）
9 |  |  | 无负荷联合试运转费
10 |  |  | 停窝工损失费
11 |  |  | 施工期间未完工程保护费
12 |  |  | 企业自有工人培训管理费
13 |  |  | 建筑工人实名制费
合计 | [16 empty] | 820.88 | [8 empty] | —
注：材料（工程设备） 暂估单价进入清单项目综合单价，此处不汇总。
表-12
材料（工程设备） 暂估单价及调整表
工程名称：宿舍— 综合布线系统、视频监控 系统 | [13 empty] | 标段：内蒙古自治区人民医院附属卫校教学楼、宿舍楼施工装修项目 | [8 empty] | 第 1 页 共 1 页
序号 | 材料(工程设备)名称、规格、型号 | [9 empty] | 计量单位 |  |  | 数量 |  |  | 暂估(元) |  |  | 确认(元) |  |  | 差额± (元) |  |  | 备注
[14 empty] | 暂估 |  | 确认 | 单价 |  | 合价 | 单价 | 合价 |  | 单价 |  | 合价
合计
总合计
注：此表由招标人填写“ 暂估单价 ” ，并在备注栏说明暂估价的材料、工程设备拟用在哪些清单项目上，投标人应将上述材料、 工程设备暂估单价计入工程量清单综合单价报价中。 表— 12— 2
专业工程暂估价及结算价表 标段： 内蒙古自治区人民医院附属卫校教学楼、宿舍 楼施工装修项目 | [24 empty] | 第 1 页 共 1 页
序号 | 工程名称 | [7 empty] | 工程内容 |  |  |  |  | 暂估金额（元） |  |  |  | 结算金额(元) |  |  | 差额± (元) |  |  |  |  | 备注
合 计
注：此表“ 暂估金额 ” 由招标人填写，投标人应将“ 暂估金额 ”计入投标总价中。结算时按合同约定结算金额填写。 表— 12— 3
计 日 工 表
工程名称：宿舍— 综合布线系统、视频监控 系统 | [13 empty] | 标段：内蒙古自治区人民医院附属卫校教学楼、宿舍楼施工装修项目 | [8 empty] | 第 1 页 共 1 页
编号 |  | 项目名称 | [9 empty] | 单位 |  |  | 暂定数量 |  | 实际数量 |  |  | 综合单价(元) |  |  |  | 合价(元)
[24 empty] | 暂定 |  |  | 实际
1 |  | 人工
人工小计
2 |  | 材料
材料小计
3 |  | 机械
机械小计
四、企业管理费和利润
总 计
注：此表项目名称、暂定数量由招标人填写，编制招标控制价时，单价由招标人按有关计价规定确定；投标时，单价由投标人自 主报价，按暂定数量计算合价计入投标总价中。结算时，按发承包双方确认的实际数量计算合价。 表— 12— 4
规费、税金项目计价表
工程名称：宿舍— 综合布线系统、视频监控 系统 | [13 empty] | 标段：内蒙古自治区人民医院附属卫校教学楼、宿舍楼施工装修项目 | [8 empty] | 第 1 页 共 1 页
序号 | 项目名称 | [10 empty] | 计算基础 | [7 empty] | 计算基数 |  |  |  |  | 计算费率(%) |  | 金额（元）
1 | 规费 | [10 empty] | 环境保护税
1.4 | 环境保护税
2 | 税金 | [10 empty] | 税前工程造价 | [12 empty] | 9
合 计
编制人（造价人员）： 复核人（造价工程师）：
表-13
分部分项工程和单价措施项目清单与计价表
工程名称：外网— 水暖系统 | [13 empty] | 标段： 内蒙古自治区人民医院附属卫校 教学楼、宿舍楼施工装修项目 | [8 empty] | 第 1 页 共 3 页
序号 | 项目编码 |  |  |  | 项目名称 |  |  |  |  | 项目特征描述 | [6 empty] | 计量 单位 |  | 工程量 |  | 金额（元）
[21 empty] | 综合单价 |  |  | 合价 |  |  | 其中
暂估价
排水
1 | 031001006022 |  |  |  | 塑料管 |  |  |  |  | 1.安装部位:室外 2.介质:污水 3.材质、规格:铸铁排水 管DN150 4.连接形式:胶圈接口 5.压力试验及吹、洗设计 要求:按规范及设计要求 6.未尽之处详见图纸，满 足图纸设计和规范要求 | [6 empty] | m |  | 17.6
2 | 010101003001 |  |  |  | 挖沟槽土方 |  |  |  |  | 1.土壤类别:为综合， 由 投标人根据地勘报告决定 报价。 2.挖土深度:详见图纸 3.未尽之处详见图纸，满 足图纸设计和规范要求 | [6 empty] | m3 |  | 45.8
3 | 010103001001 |  |  |  | 回填方 |  |  |  |  | 1.机械夯填 2.填方材料品种:原土回 填 3.未尽之处详见图纸，满 足图纸设计和规范要求 | [6 empty] | m3 |  | 45.45
4 | 010103002001 |  |  |  | 余方弃置 |  |  |  |  | 1.废弃料品种:余土外运 2.运距:施工单位根据施 工现场自行考虑 3.符合环保、市容关于渣 土处理相关要求，运距、 相关费用等施工现场自行 考虑；4、未尽之处详见 图纸，满足图纸设计及规 范要求 | [6 empty] | m3 |  | 0.35
分部小计
采暖
5 | 031001001009 |  |  |  | 镀锌钢管 |  |  |  |  | 1.安装部位:室外 2.介质:采暖 3.材质、规格:镀锌钢管 DN150 4.连接形式:丝接 5.压力试验及吹、洗设计 要求:按规范及设计要求 6.未尽之处详见图纸，满 足图纸设计和规范要求 | [6 empty] | m |  | 18.1
6 | 031001001010 |  |  |  | 镀锌钢管 |  |  |  |  | 1.安装部位:室外 2.介质:采暖 3.材质、规格:镀锌钢管 | [6 empty] | m |  | 9.6
本页小计
注：为计取规费等的使用，可在表中增设其中： “ 定额人工费”
表— 08
分部分项工程和单价措施项目清单与计价表
工程名称：外网— 水暖系统 | [13 empty] | 标段： 内蒙古自治区人民医院附属卫校 教学楼、宿舍楼施工装修项目 | [8 empty] | 第 2 页 共 3 页
序号 | 项目编码 |  |  |  | 项目名称 |  |  |  |  | 项目特征描述 | [6 empty] | 计量 单位 |  | 工程量 |  | 金额（元）
[21 empty] | 综合单价 |  |  | 合价 |  |  | 其中
暂估价
DN100 4.连接形式:丝接 5.压力试验及吹、洗设计 要求:按规范及设计要求 6.未尽之处详见图纸，满 足图纸设计和规范要求
7 | 031001001011 |  |  |  | 镀锌钢管 |  |  |  |  | 1.安装部位:室外 2.介质:采暖 3.材质、规格:镀锌钢管 DN125 4.连接形式:丝接 5.压力试验及吹、洗设计 要求:按规范及设计要求 6.未尽之处详见图纸，满 足图纸设计和规范要求 | [6 empty] | m |  | 83.8
8 | 031208002011 |  |  |  | 管道绝热 |  |  |  |  | 1.绝热材料品种:橡塑管 壳 2.绝热厚度:35mm 3.管道外径:100≤DN≤15 0 4.未尽之处详见图纸，满 足图纸设计和规范要求 | [6 empty] | m3 |  | 2.25
分部小计
喷淋
9 | 031001007001 |  |  |  | 钢丝网骨架塑料 复合管 |  |  |  |  | 1.安装部位:室外 2.介质:喷淋 3.材质、规格:钢丝网骨 架塑料复合管DN150 4.连接形式:电熔连接 5.压力试验及吹、洗设计 要求:按规范及设计要求 6.未尽之处详见图纸，满 足图纸设计和规范要求 | [6 empty] | m |  | 266.5
10 | 031001007002 |  |  |  | 钢丝网骨架塑料 复合管 |  |  |  |  | 1.安装部位:室外 2.介质:喷淋 3.材质、规格:钢丝网骨 架塑料复合管DN100 4.连接形式:电熔连接 5.压力试验及吹、洗设计 要求:按规范及设计要求 6.未尽之处详见图纸，满 足图纸设计和规范要求 | [6 empty] | m |  | 3
11 | 010101003002 |  |  |  | 挖沟槽土方 |  |  |  |  | 1.土壤类别:为综合， 由 投标人根据地勘报告决定 报价。 | [6 empty] | m3 |  | 943
本页小计
注：为计取规费等的使用，可在表中增设其中： “ 定额人工费”
表— 08
分部分项工程和单价措施项目清单与计价表 标段： 内蒙古自治区人民医院附属卫校 教学楼、宿舍楼施工装修项目
序号 | 项目编码 |  |  |  | 项目名称 |  |  |  |  | 项目特征描述 | [6 empty] | 计量 单位 |  | 工程量 |  | 金额（元）
[21 empty] | 综合单价 |  |  | 合价 |  |  | 其中
暂估价
2.挖土深度:详见图纸 3.未尽之处详见图纸，满 足图纸设计和规范要求
12 | 010103001002 |  |  |  | 回填方 |  |  |  |  | 1.机械夯填 2.填方材料品种:原土回 填 3.未尽之处详见图纸，满 足图纸设计和规范要求 | [6 empty] | m3 |  | 938.22
13 | 010103002002 |  |  |  | 余方弃置 |  |  |  |  | 1.废弃料品种:余土外运 2.运距:施工单位根据施 工现场自行考虑 3.符合环保、市容关于渣 土处理相关要求，运距、 相关费用等施工现场自行 考虑；4、未尽之处详见 图纸，满足图纸设计及规 范要求 | [6 empty] | m3 |  | 4.73
14 | 031003003032 |  |  |  | 蝶阀 |  |  |  |  | 1.类型:蝶阀 2.规格、压力等级:DN100 3.连接形式:法兰连接 4.未尽之处详见图纸，满 足图纸设计和规范要求 | [6 empty] | 个 |  | 1
15 | 031003003033 |  |  |  | 止回阀 |  |  |  |  | 1.类型:止回阀 2.规格、压力等级:DN100 3.连接形式:法兰连接 4.未尽之处详见图纸，满 足图纸设计和规范要求 | [6 empty] | 个 |  | 1
16 | 031003003034 |  |  |  | 蝶阀 |  |  |  |  | 1.类型:蝶阀 2.规格、压力等级:DN150 3.连接形式:法兰连接 4.未尽之处详见图纸，满 足图纸设计和规范要求 | [6 empty] | 个 |  | 2
17 | 031003003035 |  |  |  | 止回阀 |  |  |  |  | 1.类型:止回阀 2.规格、压力等级:DN150 3.连接形式:法兰连接 4.未尽之处详见图纸，满 足图纸设计和规范要求 | [6 empty] | 个 |  | 1
18 | 010401011001 |  |  |  | 喷淋入户阀门井 |  |  |  |  | 1.喷淋入户阀门井 | [6 empty] | 座 |  | 2
分部小计
措施项目
本页小计
合 计
注：为计取规费等的使用，可在表中增设其中： “ 定额人工费” 表— 08
总价措施项目清单与计价表
工程名称：外网— 水暖系统 | [13 empty] | 标段：内蒙古自治区人民医院附属卫校教学楼、宿舍楼施工装修项目 | [8 empty] | 第 1 页 共 1 页
序号 | 项目编码 |  |  |  |  | 项目名称 | [6 empty] | 计算基础 |  |  |  |  | 费率(%) |  | 金额(元) |  | 调整费率(%) |  |  |  | 调整后金额( 元) |  | 备注
1 | 011707001 |  |  |  |  | 安全文明施工费
1.1 | 011707001001 |  |  |  |  | 安全文明施工与环境保护费 | [6 empty] | 分部分项人工费+技 术措施项目人工费 |  |  |  |  | 2
1.2 | 011707001002 |  |  |  |  | 临时设施费 | [6 empty] | 分部分项人工费+技 术措施项目人工费 |  |  |  |  | 1
2 | 011707005001 |  |  |  |  | 雨季施工增加费 | [6 empty] | 分部分项人工费+技 术措施项目人工费 |  |  |  |  | 0.5
3 | 011707004001 |  |  |  |  | 二次搬运费 | [6 empty] | 分部分项人工费+技 术措施项目人工费 |  |  |  |  | 1
4 | 01B001 |  |  |  |  | 特殊地区施工增加费 | [6 empty] | 分部分项人工费+技 术措施项目人工费 |  |  |  |  | 0
5 | 011707002001 |  |  |  |  | 夜间施工增加费
6 | 011707002002 |  |  |  |  | 白天在地下室施工增加费
7 | 011707005002 |  |  |  |  | 冬季施工增加费
合 计
编制人（造价人员）： | [19 empty] | 复核人（造价工程师）：
注： 1.“ 计算基础 ” 中安全文明施工费可为“ 定额基价 ” 、 “ 定额人工费 ”或“ 定额人工费+定额机械费 ” ，其他项目可为“ 定 额人工费 ”或“ 定额人工费+定额机械费 ”。
2.按施工方案计算的措施费，若无“ 计算基础 ”和“ 费率 ” 的数值，也可只填“ 金额 ”数值，但应在备注栏说明施工方案出 处或计算方法。
表-11
工程名称：外网— 水暖系统 | [7 empty] | 其他项目清单与计价汇总表 标段： 内蒙古自治区人民医院附属卫校教学楼、宿舍 楼施工装修项目 | [17 empty] | 第 1 页 共 1 页
序号 |  |  | 项目名称 | [13 empty] | 金额(元) |  |  |  | 结算金额(元) |  |  |  |  | 备注
1 |  |  | 暂列金额 | [22 empty] | 明细详见表-12-1
2 |  |  | 暂估价
2.1 |  |  | 专业工程暂估价 | [22 empty] | 明细详见表-12-3
2.2 |  |  | 材料暂估价 | [13 empty] | 一 | [8 empty] | 明细详见表-12-2
3 |  |  | 计日工 | [22 empty] | 明细详见表-12-4
4 |  |  | 总承包服务费 | [22 empty] | 明细详见表-12-5
5 |  |  | 材料检验试验费 | [13 empty] | 353.76
6 |  |  | 建筑工程能效测评费
7 |  |  | 工程变更及现场签证
8 |  |  | 提前竣工（赶工补偿）
9 |  |  | 无负荷联合试运转费
10 |  |  | 停窝工损失费
11 |  |  | 施工期间未完工程保护费
12 |  |  | 企业自有工人培训管理费
13 |  |  | 建筑工人实名制费
合计 | [16 empty] | 353.76 | [8 empty] | —
注：材料（工程设备） 暂估单价进入清单项目综合单价，此处不汇总。
表-12
材料（工程设备） 暂估单价及调整表 标段： 内蒙古自治区人民医院附属卫校教学楼、宿舍 楼施工装修项目 | [25 empty] | 第 1 页 共 1 页
序号 | 材料(工程设备)名称、规格、型号 | [9 empty] | 计量单位 |  |  | 数量 |  |  | 暂估(元) |  |  | 确认(元) |  |  | 差额± (元) |  |  | 备注
[14 empty] | 暂估 |  | 确认 | 单价 |  | 合价 | 单价 | 合价 |  | 单价 |  | 合价
合计
总合计
注：此表由招标人填写“ 暂估单价 ” ，并在备注栏说明暂估价的材料、工程设备拟用在哪些清单项目上，投标人应将上述材料、 工程设备暂估单价计入工程量清单综合单价报价中。 表— 12— 2
工程名称：外网— 水暖系统 | [7 empty] | 专业工程暂估价及结算价表 标段： 内蒙古自治区人民医院附属卫校教学楼、宿舍 楼施工装修项目 | [16 empty] | 第 1 页 共 1 页
序号 | 工程名称 | [7 empty] | 工程内容 |  |  |  |  | 暂估金额（元） |  |  |  | 结算金额(元) |  |  | 差额± (元) |  |  |  |  | 备注
合 计
注：此表“ 暂估金额 ” 由招标人填写，投标人应将“ 暂估金额 ”计入投标总价中。结算时按合同约定结算金额填写。 表— 12— 3
计 日 工 表
工程名称：外网— 水暖系统 | [13 empty] | 标段：内蒙古自治区人民医院附属卫校教学楼、宿舍楼施工装修项目 | [8 empty] | 第 1 页 共 1 页
编号 |  | 项目名称 | [9 empty] | 单位 |  |  | 暂定数量 |  | 实际数量 |  |  | 综合单价(元) |  |  |  | 合价(元)
[24 empty] | 暂定 |  |  | 实际
1 |  | 人工
人工小计
2 |  | 材料
材料小计
3 |  | 机械
机械小计
四、企业管理费和利润
总 计
注：此表项目名称、暂定数量由招标人填写，编制招标控制价时，单价由招标人按有关计价规定确定；投标时，单价由投标人自 主报价，按暂定数量计算合价计入投标总价中。结算时，按发承包双方确认的实际数量计算合价。 表— 12— 4
规费、税金项目计价表
工程名称：外网— 水暖系统 | [13 empty] | 标段：内蒙古自治区人民医院附属卫校教学楼、宿舍楼施工装修项目 | [8 empty] | 第 1 页 共 1 页
序号 | 项目名称 | [10 empty] | 计算基础 | [7 empty] | 计算基数 |  |  |  |  | 计算费率(%) |  | 金额（元）
1 | 规费 | [10 empty] | 环境保护税
1.4 | 环境保护税
2 | 税金 | [10 empty] | 税前工程造价 | [12 empty] | 9
合 计
编制人（造价人员）： 复核人（造价工程师）：
表-13
分部分项工程和单价措施项目清单与计价表
工程名称：外网— 室外电力电缆管线和弱电管线 | [13 empty] | 标段： 内蒙古自治区人民医院附属卫校 教学楼、宿舍楼施工装修项目 | [8 empty] | 第 1 页 共 2 页
序号 | 项目编码 |  |  |  | 项目名称 |  |  |  |  | 项目特征描述 | [6 empty] | 计量 单位 |  | 工程量 |  | 金额（元）
[21 empty] | 综合单价 |  |  | 合价 |  |  | 其中
暂估价
电力电缆管线
1 | 030411001018 |  |  |  | 配管 |  |  |  |  | 1.名称:热镀锌钢管 2.规格:DN125 3.敷设方式:埋地敷设 | [6 empty] | m |  | 66.96
2 | 010101003003 |  |  |  | 挖沟槽土方 |  |  |  |  | 1.土壤类别:为综合， 由 投标人根据地勘报告决定 报价。 2.挖土深度:详见图纸 3.未尽之处详见图纸，满 足图纸设计和规范要求 | [6 empty] | m3 |  | 40.5
3 | 010103001003 |  |  |  | 回填方 |  |  |  |  | 1.机械夯填 2.填方材料品种:细砂垫 层 3.未尽之处详见图纸，满 足图纸设计和规范要求 | [6 empty] | m3 |  | 1.34
4 | 010103001004 |  |  |  | 回填方 |  |  |  |  | 1.机械夯填 2.填方材料品种:C15素混 凝土 3.未尽之处详见图纸，满 足图纸设计和规范要求 | [6 empty] | m3 |  | 4.11
5 | 010103001005 |  |  |  | 回填方 |  |  |  |  | 1.机械夯填 2.填方材料品种:原土回 填 3.未尽之处详见图纸，满 足图纸设计和规范要求 | [6 empty] | m3 |  | 32.87
6 | 010103002003 |  |  |  | 余方弃置 |  |  |  |  | 1.废弃料品种:余土外运 2.运距:施工单位根据施 工现场自行考虑 3.符合环保、市容关于渣 土处理相关要求，运距、 相关费用等施工现场自行 考虑；4、未尽之处详见 图纸，满足图纸设计及规 范要求 | [6 empty] | m3 |  | 2.16
7 | 010401011002 |  |  |  | 电缆井 |  |  |  |  | 1.名称:电缆井 2.规格:(内部规格(LxWxH )mm:1200x900x1100间距6 0~70米),做法参见国标图 集《电力电缆井设计与安 装》07SD101-8第120、 12 2页(砖砌) | [6 empty] | 座 |  | 2
分部小计
弱电管线
8 | 030411001019 |  |  |  | 配管 |  |  |  |  | 1.名称:七孔梅花管-PVC | [6 empty] | m |  | 66.96
本页小计
注：为计取规费等的使用，可在表中增设其中： “ 定额人工费”
表— 08
分部分项工程和单价措施项目清单与计价表 标段： 内蒙古自治区人民医院附属卫校 教学楼、宿舍楼施工装修项目
序号 | 项目编码 |  |  |  | 项目名称 |  |  |  |  | 项目特征描述 | [6 empty] | 计量 单位 |  | 工程量 |  | 金额（元）
[21 empty] | 综合单价 |  |  | 合价 |  |  | 其中
暂估价
2.规格 : φ32x7 3.敷设方式:埋地敷设
9 | 010101003004 |  |  |  | 挖沟槽土方 |  |  |  |  | 1.土壤类别:为综合， 由 投标人根据地勘报告决定 报价。 2.挖土深度:详见图纸 3.未尽之处详见图纸，满 足图纸设计和规范要求 | [6 empty] | m3 |  | 11.8
10 | 010103001006 |  |  |  | 回填方 |  |  |  |  | 1.机械夯填 2.填方材料品种:碎石垫 层 3.未尽之处详见图纸，满 足图纸设计和规范要求 | [6 empty] | m3 |  | 0.66
11 | 010103001007 |  |  |  | 回填方 |  |  |  |  | 1.机械夯填 2.填方材料品种:原土回 填 3.未尽之处详见图纸，满 足图纸设计和规范要求 | [6 empty] | m3 |  | 7.4
12 | 010103002004 |  |  |  | 余方弃置 |  |  |  |  | 1.废弃料品种:余土外运 2.运距:施工单位根据施 工现场自行考虑 3.符合环保、市容关于渣 土处理相关要求，运距、 相关费用等施工现场自行 考虑；4、未尽之处详见 图纸，满足图纸设计及规 范要求 | [6 empty] | m3 |  | 3.77
13 | 010401011003 |  |  |  | 电缆井 |  |  |  |  | 1.名称:电缆井 2.规格:(内部规格(LxWxH )mm:1200x900x1100间距6 0~70米),做法参见国标图 集《电力电缆井设计与安 装》07SD101-8第120、 12 2页(砖砌) | [6 empty] | 座 |  | 2
分部小计
措施项目
本页小计
合 计
注：为计取规费等的使用，可在表中增设其中： “ 定额人工费” 表— 08
总价措施项目清单与计价表
工程名称：外网— 室外电力电缆管线和弱电管线 | [13 empty] | 标段：内蒙古自治区人民医院附属卫校教学楼、宿舍楼施工装修项目 | [8 empty] | 第 1 页 共 1 页
序号 | 项目编码 |  |  |  |  | 项目名称 | [6 empty] | 计算基础 |  |  |  |  | 费率(%) |  | 金额(元) |  | 调整费率(%) |  |  |  | 调整后金额( 元) |  | 备注
1 | 011707001 |  |  |  |  | 安全文明施工费
1.1 | 011707001001 |  |  |  |  | 安全文明施工与环境保护费 | [6 empty] | 分部分项人工费+技 术措施项目人工费 |  |  |  |  | 2
1.2 | 011707001002 |  |  |  |  | 临时设施费 | [6 empty] | 分部分项人工费+技 术措施项目人工费 |  |  |  |  | 1
2 | 011707005001 |  |  |  |  | 雨季施工增加费 | [6 empty] | 分部分项人工费+技 术措施项目人工费 |  |  |  |  | 0.5
3 | 011707004001 |  |  |  |  | 二次搬运费 | [6 empty] | 分部分项人工费+技 术措施项目人工费 |  |  |  |  | 1
4 | 01B001 |  |  |  |  | 特殊地区施工增加费 | [6 empty] | 分部分项人工费+技 术措施项目人工费 |  |  |  |  | 0
5 | 011707002001 |  |  |  |  | 夜间施工增加费
6 | 011707002002 |  |  |  |  | 白天在地下室施工增加费
7 | 011707005002 |  |  |  |  | 冬季施工增加费
合 计
编制人（造价人员）： | [19 empty] | 复核人（造价工程师）：
注： 1.“ 计算基础 ” 中安全文明施工费可为“ 定额基价 ” 、 “ 定额人工费 ”或“ 定额人工费+定额机械费 ” ，其他项目可为“ 定 额人工费 ”或“ 定额人工费+定额机械费 ”。
2.按施工方案计算的措施费，若无“ 计算基础 ”和“ 费率 ” 的数值，也可只填“ 金额 ”数值，但应在备注栏说明施工方案出 处或计算方法。
表-11
其他项目清单与计价汇总表 标段： 内蒙古自治区人民医院附属卫校教学楼、宿舍 楼施工装修项目 | [25 empty] | 第 1 页 共 1 页
序号 |  |  | 项目名称 | [13 empty] | 金额(元) |  |  |  | 结算金额(元) |  |  |  |  | 备注
1 |  |  | 暂列金额 | [22 empty] | 明细详见表-12-1
2 |  |  | 暂估价
2.1 |  |  | 专业工程暂估价 | [22 empty] | 明细详见表-12-3
2.2 |  |  | 材料暂估价 | [13 empty] | 一 | [8 empty] | 明细详见表-12-2
3 |  |  | 计日工 | [22 empty] | 明细详见表-12-4
4 |  |  | 总承包服务费 | [22 empty] | 明细详见表-12-5
5 |  |  | 材料检验试验费 | [13 empty] | 512.93
6 |  |  | 建筑工程能效测评费
7 |  |  | 工程变更及现场签证
8 |  |  | 提前竣工（赶工补偿）
9 |  |  | 无负荷联合试运转费
10 |  |  | 停窝工损失费
11 |  |  | 施工期间未完工程保护费
12 |  |  | 企业自有工人培训管理费
13 |  |  | 建筑工人实名制费
合计 | [16 empty] | 512.93 | [8 empty] | —
注：材料（工程设备） 暂估单价进入清单项目综合单价，此处不汇总。
表-12
材料（工程设备） 暂估单价及调整表
工程名称： 管线 |  | 外网— |  | 室外 | 电力 |  | 电缆管线和弱 |  |  | 电 |  | 标段： 内蒙古自治区人民医院附属卫校教学楼、宿舍 楼施工装修项目 | [12 empty] | 第 1 页 共 1 页
序号 | 材料(工程设备)名称、规格、型号 | [9 empty] | 计量单位 |  |  | 数量 |  |  | 暂估(元) |  |  | 确认(元) |  |  | 差额± (元) |  |  | 备注
[14 empty] | 暂估 |  | 确认 | 单价 |  | 合价 | 单价 | 合价 |  | 单价 |  | 合价
合计
总合计
注：此表由招标人填写“ 暂估单价 ” ，并在备注栏说明暂估价的材料、工程设备拟用在哪些清单项目上，投标人应将上述材料、 工程设备暂估单价计入工程量清单综合单价报价中。 表— 12— 2
专业工程暂估价及结算价表 标段： 内蒙古自治区人民医院附属卫校教学楼、宿舍 楼施工装修项目 | [24 empty] | 第 1 页 共 1 页
序号 | 工程名称 | [7 empty] | 工程内容 |  |  |  |  | 暂估金额（元） |  |  |  | 结算金额(元) |  |  | 差额± (元) |  |  |  |  | 备注
合 计
注：此表“ 暂估金额 ” 由招标人填写，投标人应将“ 暂估金额 ”计入投标总价中。结算时按合同约定结算金额填写。 表— 12— 3
计 日 工 表
工程名称： 管线 |  | 外网— |  | 室外 | 电力 |  | 电缆管线和弱 |  |  | 电 |  | 标段： 内蒙古自治区人民医院附属卫校教学楼、宿舍 楼施工装修项目 | [12 empty] | 第 1 页 共 1 页
编号 |  | 项目名称 | [9 empty] | 单位 |  |  | 暂定数量 |  | 实际数量 |  |  | 综合单价(元) |  |  |  | 合价(元)
[24 empty] | 暂定 |  |  | 实际
1 |  | 人工
人工小计
2 |  | 材料
材料小计
3 |  | 机械
机械小计
四、企业管理费和利润
总 计
注：此表项目名称、暂定数量由招标人填写，编制招标控制价时，单价由招标人按有关计价规定确定；投标时，单价由投标人自 主报价，按暂定数量计算合价计入投标总价中。结算时，按发承包双方确认的实际数量计算合价。 表— 12— 4
规费、税金项目计价表
工程名称： 管线 |  | 外网— |  | 室外 | 电力 |  | 电缆管线和弱 |  |  | 电 |  | 标段： 内蒙古自治区人民医院附属卫校教学楼、宿舍 楼施工装修项目 | [12 empty] | 第 1 页 共 1 页
序号 | 项目名称 | [10 empty] | 计算基础 | [7 empty] | 计算基数 |  |  |  |  | 计算费率(%) |  | 金额（元）
1 | 规费 | [10 empty] | 环境保护税
1.4 | 环境保护税
2 | 税金 | [10 empty] | 税前工程造价 | [12 empty] | 9
合 计
编制人（造价人员）： 复核人（造价工程师）：
表-13
工程名称：教学楼-拆除
第 1 页 共 4 页
工程名称：教学楼-拆除
工程名称：教学楼-加固工程
第 1 页 共 2 页
工程名称：教学楼-加固工程
第 2 页 共 2 页
工程名称：教学楼-加固工程
工程名称：教学楼建筑装修维修改造工程
第 5 页 共 5 页
工程名称：教学楼建筑装修维修改造工程
工程名称：教学楼建筑装修维修改造工程
工程名称：宿舍楼-拆除
第 2 页 共 2 页
工程名称：宿舍楼-拆除
工程名称：宿舍楼建筑与装饰维修改造工程
第 1 页 共 4 页
工程名称：宿舍楼建筑与装饰维修改造工程
工程名称：宿舍楼建筑与装饰维修改造工程
工程名称：教学楼— 采暖系统拆除
第 2 页 共 2 页
工程名称：教学楼— 采暖系统拆除
工程名称：教学楼— 采暖系统拆除
工程名称：教学楼— 采暖系统拆除
工程名称：教学楼— 给排水系统拆除
第 1 页 共 1 页
工程名称：教学楼— 给排水系统拆除
工程名称：教学楼— 给排水系统拆除
工程名称：教学楼— 给排水系统拆除
工程名称：教学楼— 消火栓系统拆除
第 1 页 共 1 页
工程名称：教学楼— 消火栓系统拆除
工程名称：教学楼— 消火栓系统拆除
工程名称：教学楼— 消火栓系统拆除
工程名称：教学楼— 火自报系统拆除
第 1 页 共 1 页
工程名称：教学楼— 火自报系统拆除
工程名称：教学楼— 火自报系统拆除
工程名称：教学楼— 火自报系统拆除
工程名称：教学楼— 电气系统拆除
第 1 页 共 1 页
工程名称：教学楼— 电气系统拆除
工程名称：教学楼— 电气系统拆除
工程名称：教学楼— 电气系统拆除
工程名称：教学楼— 给排水系统
第 1 页 共 7 页
工程名称：教学楼— 给排水系统
第 5 页 共 7 页
工程名称：教学楼— 给排水系统
第 6 页 共 7 页
工程名称：教学楼— 给排水系统
第 7 页 共 7 页
工程名称：教学楼— 给排水系统
工程名称：教学楼— 采暖系统
第 6 页 共 6 页
工程名称：教学楼— 采暖系统
工程名称：教学楼— 消火栓
第 2 页 共 2 页
工程名称：教学楼— 消火栓
工程名称：教学楼— 喷淋
第 2 页 共 3 页
工程名称：教学楼— 喷淋
第 3 页 共 3 页
工程名称：教学楼— 喷淋
工程名称：教学楼— 通风防排烟
第 5 页 共 5 页
工程名称：教学楼— 通风防排烟
工程名称：教学楼-挡烟垂壁
第 1 页 共 1 页
工程名称：教学楼-挡烟垂壁
工程名称：教学楼— 电气系统
第 2 页 共 4 页
工程名称：教学楼— 电气系统
第 4 页 共 4 页
工程名称：教学楼— 电气系统
工程名称：教学楼— 应急照明系统
工程名称：教学楼— 应急照明系统
工程名称：教学楼— 应急照明系统
工程名称：教学楼— 电气火灾监控系统
工程名称：教学楼— 电气火灾监控系统
工程名称：教学楼— 电气火灾监控系统
工程名称：教学楼— 火自报
第 2 页 共 2 页
工程名称：教学楼— 火自报
工程名称：教学楼— 消防电源监控系统
第 1 页 共 1 页
工程名称：教学楼— 消防电源监控系统
工程名称：教学楼— 消防电源监控系统
工程名称：教学楼— 消防电源监控系统
工程名称：教学楼— 监控系统
工程名称：教学楼— 综合布线系统、通讯系统
第 2 页 共 2 页
工程名称：教学楼— 综合布线系统、通讯系
统
工程名称：教学楼— 综合布线系统、通讯系
统
工程名称：宿舍— 消火栓系统拆除
第 1 页 共 1 页
工程名称：宿舍— 消火栓系统拆除
工程名称：宿舍— 消火栓系统拆除
工程名称：宿舍— 消火栓系统拆除
工程名称：宿舍— 火自报系统拆除
第 1 页 共 1 页
工程名称：宿舍— 火自报系统拆除
工程名称：宿舍— 火自报系统拆除
工程名称：宿舍— 火自报系统拆除
工程名称：宿舍— 给排水系统拆除
第 1 页 共 1 页
工程名称：宿舍— 给排水系统拆除
工程名称：宿舍— 给排水系统拆除
工程名称：宿舍— 给排水系统拆除
工程名称：宿舍— 给排水系统
第 1 页 共 6 页
工程名称：宿舍— 给排水系统
工程名称：宿舍— 消火栓
第 1 页 共 3 页
工程名称：宿舍— 喷淋
第 3 页 共 3 页
工程名称：宿舍— 喷淋
工程名称：宿舍— 喷淋
第 1 页 共 2 页
工程名称：宿舍— 通风
第 2 页 共 2 页
工程名称：宿舍— 通风
工程名称：宿舍— 通风
工程名称：宿舍— 电气系统
第 4 页 共 4 页
工程名称：宿舍— 电气系统
工程名称：宿舍— 应急照明系统
第 2 页 共 2 页
工程名称：宿舍— 应急照明系统
工程名称：宿舍— 火自报
第 1 页 共 1 页
工程名称：宿舍— 火自报
工程名称：宿舍— 消防电源监控系统
第 1 页 共 1 页
工程名称：宿舍— 消防电源监控系统
工程名称：宿舍— 消防电源监控系统
工程名称：宿舍— 消防电源监控系统
工程名称：宿舍— 防火门监控系统
第 1 页 共 1 页
工程名称：宿舍— 防火门监控系统
工程名称：宿舍— 防火门监控系统
工程名称：宿舍— 防火门监控系统
工程名称：宿舍— 综合布线系统、视频监控系统
第 2 页 共 2 页
工程名称：宿舍— 综合布线系统、视频监控
系统
工程名称：宿舍— 综合布线系统、视频监控
系统
工程名称：外网— 水暖系统
第 3 页 共 3 页
工程名称：外网— 水暖系统
工程名称：外网— 室外电力电缆管线和弱电管线
第 2 页 共 2 页
工程名称：外网— 室外电力电缆管线和弱电
管线
工程名称：外网— 室外电力电缆管线和弱电
管线