## 表-08 分部分项工程和单价措施项目清单与计价表
分部分项工程和单价措施项目清单与计价表
工程名称：乌塔其监狱办公楼维修改造项目 |  |  |  | 标段：乌塔其监狱办公楼维修改造项目 |  |  |  | 第 1 页 共 9 页
序号 | 项目编码 | 项目名称 | 项目特征描述 |  | 计量单位 | 工程量 | 金额（元）
[7 empty] | 综合单价 |  | 合价 | 其中
暂估价
外墙保温修缮
1 | 011001003001 | 保温隔热墙面 | 1.保温隔热部位: 外墙保温 2.保温隔热面层材料品种、规格、性能:50mm聚苯乙烯泡沫板20kg/m3（B2型阻燃） 3.增强网及抗裂防水砂浆种类:耐碱网格布 抗裂砂浆 厚度4mm |  | m2 | 1863.04
2 | 011001003002 | 保温隔热墙面 | 1.保温隔热部位: 门窗侧口保温 2.保温隔热面层材料品种、规格、性能:30mm聚苯乙烯泡沫板20kg/m3（B2型阻燃） 3.增强网及抗裂防水砂浆种类:耐碱网格布 抗裂砂浆 厚度4mm |  | m2 | 220.68
3 | 011406001001 | 抹灰面油漆 | 1.基层类型:一般抹灰面 2.腻子种类:柔性腻子 3.刮腻子遍数:两遍 4.油漆品种、刷漆遍数:乳胶漆两遍 5.部位:入口处板底 |  | m2 | 2083.72
4 | 011701008001 | 外装饰吊篮 |  |  | m2 | 2450
分部小计
门
外门
5 | 011610002001 | 金属门窗拆除 | 1、拆除外门 |  | m2 | 58.26
6 | 011604002001 | 立面抹灰层拆除 | 1.拆除部位:门内侧口抹灰 |  | m2 | 10.58
7 | 010802001001 | 金属(塑钢）门 | 1.门框、扇材质:氟碳门 |  | m2 | 58.26
8 | 011203001001 | 零星项目一般抹灰 | 1、门侧口抹灰1:2.5水泥砂浆、20mm厚 |  | m2 | 10.58
分部小计
值班室门
9 | 011610001001 | 木门窗拆除 | 1、拆木门 |  | m2 | 18.59
10 | 011604002002 | 立面抹灰层拆除 | 1.拆除部位:门内侧口抹灰 |  | m2 | 7.01
11 | 010802001002 | 金属(塑钢）门 | 1、铝合金平开门 |  | m2 | 18.59
本页小计
注：为计取规费等的使用，可在表中增设其中：“定额人工费”
表—08
分部分项工程和单价措施项目清单与计价表
工程名称：乌塔其监狱办公楼维修改造项目 |  |  |  | 标段：乌塔其监狱办公楼维修改造项目 |  |  |  | 第 2 页 共 9 页
序号 | 项目编码 | 项目名称 | 项目特征描述 |  | 计量单位 | 工程量 | 金额（元）
[7 empty] | 综合单价 |  | 合价 | 其中
暂估价
12 | 011203001002 | 零星项目一般抹灰 | 1、门侧口抹灰1:2.5水泥砂浆、20mm厚 |  | m2 | 7.01
分部小计
水房
13 | 011610001002 | 木门窗拆除 | 1、拆木门 |  | m2 | 3.52
14 | 011604002003 | 立面抹灰层拆除 | 1.拆除部位:门侧口抹灰 |  | m2 | 0.9
15 | 010802001003 | 金属(塑钢）门 | 1、铝合金平开门 |  | m2 | 3.52
16 | 011203001003 | 零星项目一般抹灰 | 1、门侧口抹灰1:2.5水泥砂浆、20mm厚 |  | m2 | 0.9
分部小计
保密机房
17 | 011610002002 | 金属门窗拆除 | 1、拆除内门 |  | m2 | 2.42
18 | 011610001003 | 木门窗拆除 | 1、拆木门 |  | m2 | 1.89
19 | 011604002004 | 立面抹灰层拆除 | 1.拆除部位:门侧口抹灰 |  | m2 | 1.59
20 | 010802001004 | 金属(塑钢）门 | 1、铝合金平开门 |  | m2 | 4.31
21 | 011203001004 | 零星项目一般抹灰 | 1、门侧口抹灰1:2.5水泥砂浆、20mm厚 |  | m2 | 1.59
分部小计
二层
22 | 011610002003 | 金属门窗拆除 | 1、拆除内门 |  | m2 | 3.9
23 | 011610001004 | 木门窗拆除 | 1、拆木门 |  | m2 | 61.7
24 | 011604002005 | 立面抹灰层拆除 | 1.拆除部位:门侧口抹灰 |  | m2 | 22.71
25 | 010802001005 | 金属(塑钢）门 | 1、铝合金平开门 |  | m2 | 65.6
26 | 011203001005 | 零星项目一般抹灰 | 1、门侧口抹灰1:2.5水泥砂浆、20mm厚 |  | m2 | 22.71
分部小计
三层
27 | 011610001005 | 木门窗拆除 | 1、拆木门 |  | m2 | 59.23
28 | 011604002006 | 立面抹灰层拆除 | 1.拆除部位:门侧口抹灰 |  | m2 | 20.69
29 | 010802001006 | 金属(塑钢）门 | 1、铝合金平开门 |  | m2 | 59.23
30 | 011203001006 | 零星项目一般抹灰 | 1、门侧口抹灰1:2.5水泥砂浆、20mm厚 |  | m2 | 20.69
分部小计
四层
31 | 011610001006 | 木门窗拆除 | 1、拆木门 |  | m2 | 40.11
本页小计
注：为计取规费等的使用，可在表中增设其中：“定额人工费”
表—08
分部分项工程和单价措施项目清单与计价表
工程名称：乌塔其监狱办公楼维修改造项目 |  |  |  | 标段：乌塔其监狱办公楼维修改造项目 |  |  |  | 第 3 页 共 9 页
序号 | 项目编码 | 项目名称 | 项目特征描述 |  | 计量单位 | 工程量 | 金额（元）
[7 empty] | 综合单价 |  | 合价 | 其中
暂估价
32 | 011604002007 | 立面抹灰层拆除 | 1.拆除部位:门侧口抹灰 |  | m2 | 13.58
33 | 010802001007 | 金属(塑钢）门 | 1、铝合金平开门 |  | m2 | 40.11
34 | 011203001007 | 零星项目一般抹灰 | 1、门侧口抹灰1:2.5水泥砂浆、20mm厚 |  | m2 | 13.58
分部小计
窗
一层
35 | 011610002004 | 金属门窗拆除 | 1、拆除窗 |  | m2 | 91.44
36 | 011604002008 | 立面抹灰层拆除 | 1.拆除部位:窗侧口抹灰 |  | m2 | 41.4
37 | 011203001008 | 零星项目一般抹灰 | 1、门侧口抹灰1:2.5水泥砂浆、20mm厚 |  | m2 | 41.4
38 | 010807001001 | 金属（塑钢、断桥）窗 | 1.框、扇材质:断桥铝三玻璃窗 |  | m2 | 91.44
分部小计
二层
39 | 011610002005 | 金属门窗拆除 | 1、拆除窗 |  | m2 | 107.1
40 | 011604002009 | 立面抹灰层拆除 | 1.拆除部位:窗侧口抹灰 |  | m2 | 49.32
41 | 010807001002 | 金属（塑钢、断桥）窗 | 1.框、扇材质:断桥铝三玻璃窗 |  | m2 | 107.1
42 | 011203001009 | 零星项目一般抹灰 | 1、门侧口抹灰1:2.5水泥砂浆、20mm厚 |  | m2 | 49.32
分部小计
三层
43 | 011610002006 | 金属门窗拆除 | 1、拆除窗 |  | m2 | 107.1
44 | 011604002010 | 立面抹灰层拆除 | 1.拆除部位:窗侧口抹灰 |  | m2 | 49.32
45 | 010807001003 | 金属（塑钢、断桥）窗 | 1.框、扇材质:断桥铝三玻璃窗 |  | m2 | 107.1
46 | 011203001010 | 零星项目一般抹灰 | 1、门侧口抹灰1:2.5水泥砂浆、20mm厚 |  | m2 | 49.32
分部小计
四层
47 | 011610002007 | 金属门窗拆除 | 1、拆除窗 |  | m2 | 107.1
48 | 011604002011 | 立面抹灰层拆除 | 1.拆除部位:窗侧口抹灰 |  | m2 | 49.32
49 | 010807001004 | 金属（塑钢、断桥）窗 | 1.框、扇材质:断桥铝三玻璃窗 |  | m2 | 107.1
50 | 011203001011 | 零星项目一般抹 | 1、门侧口抹灰1:2.5水泥 |  | m2 | 49.32
本页小计
注：为计取规费等的使用，可在表中增设其中：“定额人工费”
表—08
分部分项工程和单价措施项目清单与计价表
工程名称：乌塔其监狱办公楼维修改造项目 |  |  |  | 标段：乌塔其监狱办公楼维修改造项目 |  |  |  | 第 4 页 共 9 页
序号 | 项目编码 | 项目名称 | 项目特征描述 |  | 计量单位 | 工程量 | 金额（元）
[7 empty] | 综合单价 |  | 合价 | 其中
暂估价
|  | 灰 | 砂浆、20mm厚
分部小计
卫生间地面
51 | 011605001001 | 平面块料拆除 | 1、拆除地面砖 |  | m2 | 117
52 | 011607002001 | 防水层拆除 | 1、卫生间地面拆除卷材防水 |  | m2 | 117
53 | 010904002001 | 楼（地）面涂膜防水 | 1.防水膜品种:聚氨酯防水涂膜 2.涂膜厚度、遍数:2mm 3.位置:卫生间地面 |  | m2 | 117
54 | 011102003001 | 块料楼地面 | 1.结合层厚度、砂浆配合比:水泥砂浆1:3 2.面层材料品种、规格、颜色:地面砖300*300 |  | m2 | 117
分部小计
室内墙面刮腻子及刷漆
55 | 011608002001 | 铲除涂料面 | 1.铲除部位名称:内墙原腻子及涂料 |  | m2 | 5130
56 | 011407001001 | 墙面喷刷涂料 | 1.基层类型:抹灰面 2.喷刷涂料部位:内墙面 3.腻子种类:柔性腻子 4.刮腻子要求:二遍 5.涂料品种、喷刷遍数:喷内墙乳胶漆二遍 |  | m2 | 5130
分部小计
电气设备安装工程
57 | 011613001001 | 插座拆除 | 1、拆除插座 |  | 套 | 166
58 | 011613001002 | 应急灯拆除 | 1、拆除应急灯 |  | 套 | 40
59 | 011613001003 | 安全出口指示拆除拆除 | 1、安全出口指示拆除拆除 |  | 套 | 40
60 | 011613001004 | 吸顶灯拆除 | 1、吸顶灯拆除 |  | 套 | 275
61 | 011613001005 | 照明开关拆除 | 1、开关拆除 |  | 套 | 100
62 | 011613001006 | 开水器插座拆除 | 1、热水器开关拆除 |  | 套 | 3
63 | 030404035001 | 插座 | 1.名称:五孔插座 2.规格:15A |  | 个 | 166
64 | 030412004001 | 装饰灯 | 1.名称:应急灯 2.安装形式:壁式 |  | 套 | 40
65 | 030412004002 | 装饰灯 | 1.名称:安全出口 |  | 套 | 40
本页小计
注：为计取规费等的使用，可在表中增设其中：“定额人工费”
表—08
分部分项工程和单价措施项目清单与计价表
工程名称：乌塔其监狱办公楼维修改造项目 |  |  |  | 标段：乌塔其监狱办公楼维修改造项目 |  |  |  | 第 5 页 共 9 页
序号 | 项目编码 | 项目名称 | 项目特征描述 |  | 计量单位 | 工程量 | 金额（元）
[7 empty] | 综合单价 |  | 合价 | 其中
暂估价
2.安装形式:壁式
66 | 030412001001 | 普通灯具 | 1.名称:圆球吸顶灯D250 |  | 套 | 97
67 | 030412005001 | 荧光灯 |  |  | 套 | 178
68 | 030404034001 | 照明开关 | 1.名称:双联开关 2.安装方式:距地1.4米 |  | 个 | 100
69 | 030404035002 | 插座 | 1.名称:热水器插座 2.安装方式:距地1.4米 |  | 个 | 3
70 | 030411004001 | 配线 | 1.名称:管内穿线 2.配线形式:照明线路 3.型号:BV 4.规格:2.5 5.材质:铜芯 6.配线部位:暗敷 |  | m | 5850
71 | 030411004002 | 配线 | 1.名称:管内穿线 2.配线形式:照明线路 3.型号:BV 4.规格:4 5.材质:铜芯 6.配线部位:暗敷 |  | m | 4120
分部小计
采暖工程
72 | 01B004 | 拆除散热器 | 1、拆除散热器（大60型）6片 |  | 组 | 94
73 | 01B005 | 拆除散热器 | 1、拆除散热器（大60型）3片 |  | 组 | 4
74 | 01B006 | 拆除散热器 | 1、拆除散热器（大60型）4片 |  | 组 | 4
75 | 011612001005 | 管道拆除 | 1.管道种类、材质:拆除焊管DN40 |  | m | 828.8
76 | 011612001006 | 管道拆除 | 1.管道种类、材质:拆除焊管DN25 |  | m | 301
77 | 031005001001 | 铸铁散热器 | 1.型号、规格:760柱型散热器（烤漆） 2.安装方式:落地安装 |  | 片 | 2074
78 | 031003001001 | 螺纹阀门 | 1.类型:手动排气阀 2.材质:铜 3.连接形式:丝接 |  | 个 | 102
79 | 031003001002 | 螺纹阀门 | 1.类型:散热器温控阀 2.材质:铜 3.规格、压力等级:DN25 4.连接形式:丝接 |  | 个 | 102
80 | 031003001003 | 螺纹阀门 | 1.类型:球阀 |  | 个 | 102
本页小计
注：为计取规费等的使用，可在表中增设其中：“定额人工费”
表—08
分部分项工程和单价措施项目清单与计价表
工程名称：乌塔其监狱办公楼维修改造项目 |  |  |  | 标段：乌塔其监狱办公楼维修改造项目 |  |  |  | 第 6 页 共 9 页
序号 | 项目编码 | 项目名称 | 项目特征描述 |  | 计量单位 | 工程量 | 金额（元）
[7 empty] | 综合单价 |  | 合价 | 其中
暂估价
2.材质:铜 3.规格、压力等级:DN25 4.连接形式:丝接
81 | 031001002001 | 钢管 | 1.安装部位:室内 2.介质:热水 3.规格、压力等级:DN40 4.连接形式:焊接 5.压力试验及吹、洗设计要求:水压试验 |  | m | 828.8
82 | 031001002002 | 钢管 | 1.安装部位:室内 2.介质:热水 3.规格、压力等级:DN25 4.连接形式:焊接 5.压力试验及吹、洗设计要求:水压试验 |  | m | 301
83 | 031003001004 | 螺纹阀门 | 1.类型:闸阀 2.材质:铜 3.规格、压力等级:DN40 4.连接形式:丝接 |  | 个 | 56
84 | 031003001005 | 螺纹阀门 | 1.类型:自动放气阀 2.材质:铜 3.规格、压力等级:DN25 4.连接形式:丝接 |  | 个 | 4
85 | 031002001001 | 管道支架 | 1、管道支架制作、安装 |  | kg | 60
86 | 031201001001 | 管道刷油 | 1.除锈级别:除轻锈 2.油漆品种:红丹防锈漆一遍 3.涂刷遍数、漆膜厚度:调和漆二遍 |  | m2 | 128.21
分部小计
消防工程
拆除
87 | 011612001007 | 管道拆除 | 1.管道种类、材质:镀锌钢管DN100 2.管道上的附着物种类:阀门一并拆除 |  | m | 154.35
88 | 011612001008 | 管道拆除 | 1.管道种类、材质:镀锌钢管DN65 2.管道上的附着物种类:阀门一并拆除 |  | m | 6
89 | 01B007 | 拆除消火栓 | 1、室内消火栓及附件拆除 |  | 套 | 9
90 | 011605001002 | 平面块料拆除 | 1、拆除面砖 |  | m2 | 7.8
本页小计
注：为计取规费等的使用，可在表中增设其中：“定额人工费”
表—08
分部分项工程和单价措施项目清单与计价表
工程名称：乌塔其监狱办公楼维修改造项目 |  |  |  | 标段：乌塔其监狱办公楼维修改造项目 |  |  |  | 第 7 页 共 9 页
序号 | 项目编码 | 项目名称 | 项目特征描述 |  | 计量单位 | 工程量 | 金额（元）
[7 empty] | 综合单价 |  | 合价 | 其中
暂估价
91 | 011602001001 | 混凝土构件拆除 | 1.构件名称:混凝土垫层 2.拆除构件的厚度或规格尺寸:10cm |  | m3 | 0.78
92 | 010101003001 | 挖沟槽土方 | 1.土壤类别:三类土 2.挖土深度:10cm |  | m3 | 0.78
分部小计
安装
93 | 030901002001 | 消火栓钢管 | 1.名称：消火栓镀锌钢管 2.连接方式：螺纹连接 3.规格：直径DN100 |  | m | 154.35
94 | 030901002002 | 消火栓钢管 | 1.名称：消火栓镀锌钢管 2.连接方式：螺纹连接 3.规格：直径DN65 |  | m | 111
95 | 030901010001 | 室内消火栓 | 1.名称：室内消火栓 2.技术要求：室内消火栓的布置,单栓带消防软管卷盘组合式，每个箱内均配置SN65栓口,同径麻质衬胶水龙带,长25 米,φ19mm水枪,消防软管卷盘 3.安装方式：栓口距地1.1米。 |  | 套 | 9
96 | 031003003001 | 焊接法兰阀门 | 1.名称：法兰阀门 2.规格：DN100 3.安装方式：法兰连接 |  | 个 | 2
97 | 031003003002 | 焊接法兰阀门 | 1.名称：法兰阀门 2.规格：DN65 3.安装方式：法兰连接 |  | 个 | 9
98 | 01B008 | 混凝土板打孔 | 1、混凝土楼板打孔(洞) 孔(洞)直径120mm |  | 个 | 9
99 | 01B009 | 混凝土板打孔 | 1、混凝土楼板打孔(洞) 孔(洞)直径80mm |  | 个 | 9
100 | 010103001001 | 回填方 | 1.密实度要求:夯填 2.填方材料品种:素土 |  | m3 | 0.78
101 | 010501001001 | 垫层 | 1.混凝土种类:现浇砼 2.混凝土强度等级:C15 |  | m3 | 0.78
102 | 011102003002 | 块料楼地面 | 1.结合层厚度、砂浆配合比:水泥砂浆1:3 2.面层材料品种、规格、颜色:地面砖600*600 |  | m2 | 7.8
分部小计
喷淋
本页小计
注：为计取规费等的使用，可在表中增设其中：“定额人工费”
表—08
分部分项工程和单价措施项目清单与计价表
工程名称：乌塔其监狱办公楼维修改造项目 |  |  |  | 标段：乌塔其监狱办公楼维修改造项目 |  |  |  | 第 8 页 共 9 页
序号 | 项目编码 | 项目名称 | 项目特征描述 |  | 计量单位 | 工程量 | 金额（元）
[7 empty] | 综合单价 |  | 合价 | 其中
暂估价
103 | 030901001001 | 水喷淋钢管 | 1.名称：喷淋镀锌钢管 2.连接方式：螺纹连接 3.规格：直径DN100 |  | m | 250.85
104 | 030901001002 | 水喷淋钢管 | 1.名称：喷淋镀锌钢管 2.连接方式：螺纹连接 3.规格：直径DN100 |  | m | 198
105 | 030901003001 | 水喷淋(雾）喷头 | 1.名称：喷头 2.规格：DN25 3.安装方式：无吊顶 |  | 个 | 150
106 | 01B010 | 混凝土板打孔 | 1、混凝土楼板打孔(洞) 孔(洞)直径120mm |  | 个 | 6
107 | 030815001001 | 管架制作安装 | 1.名称：管道支吊架制作安装 |  | kg | 65.76
108 | 01B011 | 钻孔（埋预埋件） | 1、钻孔、埋胀栓100*100 |  | 个 | 80
109 | 01B012 | 钻2.5cm孔 | 1、钻2.5cm孔 |  | 个 | 104
110 | 030904001001 | 点型探测器 | 1.名称：点型感烟探测器 2.安装方式：吸顶安装 |  | 个 | 20
111 | 030901006001 | 水流指示器 | 1.名称：水流指示器 2.规格：DN50 |  | 个 | 75
112 | 030601002001 | 压力仪表 | 1.名称：现场压力表 |  | 台 | 75
113 | 031003001006 | 螺纹阀门 | 1.名称：信号阀 2.规格：DN25 3.连接方式：螺纹 |  | 个 | 75
114 | 030408001001 | 电力电缆 | 1.名称：电力电缆 2.型号、规格：WDZAN-YJV-4X2.5mm2 |  | m | 500
115 | 030502005001 | 双绞线缆 | 1.名称：4UTP-CAT6网线 |  | m | 500
116 | 030904012001 | 火灾报警控制器 | 1.名称:火灾报警控制器 2.安装方式:壁挂式 |  | 台 | 5
分部小计
室外
117 | 041001001001 | 拆除路面 | 1.材质:混凝土类（无筋）、切缝 2.厚度:15cm |  | m2 | 7.5
118 | 040103002001 | 余方弃置 | 1.废弃料品种:旧路材料(道碴) 2.运距:3Km内 |  | m3 | 1.13
119 | 040501010001 | 顶（夯）管工作坑 | 1.土壤类别:三类 2.工作坑平面尺寸及深度:3*2.5*3、2.5*1.6*1.5 |  | 座 | 2
本页小计
注：为计取规费等的使用，可在表中增设其中：“定额人工费”
表—08
分部分项工程和单价措施项目清单与计价表
工程名称：乌塔其监狱办公楼维修改造项目 |  |  |  | 标段：乌塔其监狱办公楼维修改造项目 |  |  |  | 第 9 页 共 9 页
序号 | 项目编码 | 项目名称 | 项目特征描述 |  | 计量单位 | 工程量 | 金额（元）
[7 empty] | 综合单价 |  | 合价 | 其中
暂估价
120 | 040501012001 | 顶管 | 1.土壤类别:三类 2.顶管工作方式:挤压顶进 3.管道材质及规格:镀锌管DN100 |  | m | 85
121 | 01B013 | 消防管道开孔及焊口 | 1、消防管道开孔及焊口 |  | 个 | 1
122 | 040103001001 | 回填方 | 1.密实度要求:符合要求 2.填方材料品种:三类土 |  | m3 | 28.5
123 | 040203007001 | 水泥混凝土 | 1.混凝土强度等级:C30 2.厚度:15cm 3.养护:塑料膜养生 |  | m2 | 7.5
分部小计
垃圾外运
124 | 010103002007 | 余方弃置 | 1.废弃料品种:建筑垃圾、小四轮运工程垃圾 人装自卸 2.运距:3km |  | m3 | 93.35
分部小计
措施项目
125 | 031301017001 | 脚手架搭拆 |  |  | 项 | 1
126 | 011703001001 | 垂直运输 | 1、人力运输+垂直运输机械 高度12米内 |  | 项 | 1
分部小计
本页小计
合 计
注：为计取规费等的使用，可在表中增设其中：“定额人工费”
表—08

## 表-11 总价措施项目清单与计价表
总价措施项目清单与计价表
工程名称：乌塔其监狱办公楼维修改造项目 |  |  | 标段：乌塔其监狱办公楼维修改造项目 |  |  |  |  | 第 1 页 共 1 页
序号 | 项目编码 | 项目名称 |  | 计算基础 | 费率(%) | 金额(元) | 调整费率(%) |  | 调整后金额(元) | 备注
1 | 011707001 | 安全文明施工费
1.1 | 011707001001 | 安全文明施工与环境保护费 |  | 分部分项人工费+技术措施项目人工费 | 2
1.2 | 011707001002 | 临时设施费 |  | 分部分项人工费+技术措施项目人工费 | 1
2 | 011707005001 | 雨季施工增加费 |  | 分部分项人工费+技术措施项目人工费 | 0.5
3 | 011707004001 | 二次搬运费 |  | 分部分项人工费+技术措施项目人工费 | 1
4 | 01B001 | 特殊地区施工增加费 |  | 分部分项人工费+技术措施项目人工费 | 0
5 | 011707002001 | 夜间施工增加费
6 | 011707002002 | 白天在地下室施工增加费
7 | 011707005002 | 冬季施工增加费
合 计
注：1.“计算基础”中安全文明施工费可为“定额基价”、“定额人工费”或“定额人工费+定额机械费”，其他项目可为“定额人工费”或“定额人工费+定额机械费”。 2.按施工方案计算的措施费，若无“计算基础”和“费率”的数值，也可只填“金额”数值，但应在备注栏说明施工方案出处或计算方法。
表-11

## 表-12 其他项目清单与计价汇总表
其他项目清单与计价汇总表
工程名称：乌塔其监狱办公楼维修改造项目 |  | 标段：乌塔其监狱办公楼维修改造项目 |  |  | 第 1 页 共 1 页
序号 | 项目名称 |  | 金额(元) | 结算金额(元) |  | 备注
1 | 暂列金额 |  |  |  |  | 明细详见表-12-1
2 | 暂估价
2.1 | 专业工程暂估价 |  |  |  |  | 明细详见表-12-3
2.2 | 材料暂估价 |  | 一 |  |  | 明细详见表-12-2
3 | 计日工 |  |  |  |  | 明细详见表-12-4
4 | 总承包服务费 |  |  |  |  | 明细详见表-12-5
5 | 材料检验试验费
6 | 建筑工程能效测评费
7 | 工程变更及现场签证
8 | 提前竣工（赶工补偿）
9 | 无负荷联合试运转费
10 | 停窝工损失费
11 | 施工期间未完工程保护费
12 | 企业自有工人培训管理费
13 | 建筑工人实名制费
合计 | [5 empty] | —
注：材料（工程设备）暂估单价进入清单项目综合单价，此处不汇总。
表-12

## 表-12-1 暂列金额表
暂列金额明细表
工程名称：乌塔其监狱办公楼维修改造项目 |  | 标段：乌塔其监狱办公楼维修改造项目 |  |  | 第 1 页 共 1 页
序号 | 项目名称 |  | 计量单位 | 暂定金额（元） |  | 备注
合 计 | [5 empty] | —
注：此表由招标人填写，如不能详列，也可只列暂列金额总额，投标人应将上述暂列金额计入投标总价中。
表—12—1

## 表-12-2 材料(工程设备)暂估价及调整表
材料（工程设备）暂估单价及调整表
工程名称：乌塔其监狱办公楼维修改造项目 |  |  | 标段：乌塔其监狱办公楼维修改造项目 | [7 empty] | 第 1 页 共 1 页
序号 | 材料(工程设备)名称、规格、型号 | 计量单位 |  | 数量 |  | 暂估(元) |  | 确认(元) |  | 差额±(元) |  |  | 备注
|  |  |  | 暂估 | 确认 | 单价 | 合价 | 单价 | 合价 | 单价 |  | 合价
合计
总合计
注：此表由招标人填写“暂估单价”，并在备注栏说明暂估价的材料、工程设备拟用在哪些清单项目上，投标人应将上述材料、工程设备暂估单价计入工程量清单综合单价报价中。
表—12—2

## 表-12-3 专业工程暂估价及结算价表
专业工程暂估价及结算价表
工程名称：乌塔其监狱办公楼维修改造项目 |  |  | 标段：乌塔其监狱办公楼维修改造项目 |  |  |  | 第 1 页 共 1 页
序号 | 工程名称 | 工程内容 |  | 暂估金额（元） | 结算金额(元) | 差额±(元) |  | 备注
合 计
注：此表“暂估金额”由招标人填写，投标人应将“暂估金额”计入投标总价中。结算时按合同约定结算金额填写。
表—12—3

## 表-12-4 计日工表
计 日 工 表
工程名称：乌塔其监狱办公楼维修改造项目 |  | 标段：乌塔其监狱办公楼维修改造项目 | [5 empty] | 第 1 页 共 1 页
编号 | 项目名称 |  | 单位 | 暂定数量 | 实际数量 | 综合单价(元) | 合价(元)
[7 empty] | 暂定 |  | 实际
1 | 人工
人工小计
2 | 材料
材料小计
3 | 机械
机械小计
四、企业管理费和利润
总 计
注：此表项目名称、暂定数量由招标人填写，编制招标控制价时，单价由招标人按有关计价规定确定；投标时，单价由投标人自主报价，按暂定数量计算合价计入投标总价中。结算时，按发承包双方确认的实际数量计算合价。
表—12—4

## 表-12-5 总承包服务费计价表
总承包服务费计价表
工程名称：乌塔其监狱办公楼维修改造项目 |  | 标段：乌塔其监狱办公楼维修改造项目 |  |  |  |  | 第 1 页 共 1 页
序号 | 项目名称 |  | 项目价值(元) | 服务内容 | 计算基础 | 费率(%) |  | 金额(元)
| 合计 |  | - | - |  | -
注：此表项目名称、服务内容由招标人填写，编制招标控制价时，费率及金额由招标人按有关计价规定确定；投标时，费率及金额由投标人自主报价，计入投标总价中。
表—12—5

## 表-13 规费、税金项目清单与计价表
规费、税金项目计价表
工程名称：乌塔其监狱办公楼维修改造项目 |  | 标段：乌塔其监狱办公楼维修改造项目 |  |  | 第 1 页 共 1 页
序号 | 项目名称 |  | 计算基础 | 计算基数 |  | 计算费率(%) | 金额（元）
1 | 规费 |  | 环境保护税
1.4 | 环境保护税
2 | 税金 |  | 税前工程造价 |  |  | 3
合 计
表-13