## 表-08 分部分项工程和单价措施项目清单与计价表
分部分项工程和单价措施项目清单与计价表
工程名称：业务办公用房维修改造项目-土建 |  |  |  | 标段：呼和浩特水文水资源分中心业务办公用房维修改造项目 |  |  |  | 第 1 页 共 14 页
序号 | 项目编码 | 项目名称 | 项目特征描述 |  | 计量单位 | 工程量 | 金额（元）
[7 empty] | 综合单价 |  | 合价 | 其中
暂估价
屋面工程
1 | 011101006001 | 平面砂浆找平层 | 1.配合比:1:2.5水泥砂浆 2.厚度:20mm厚 |  | m2 | 356.68
2 | 011001001001 | 保温隔热屋面 | 1.保温材料:挤塑聚苯乙烯泡沫塑料板 2.材料规格:B1级 35kg/M3 3.厚度:100mm |  | m2 | 356.68
3 | 011001001002 | 保温隔热屋面 | 1.保温材料:陶粒混凝土 2.最薄处30厚1：8水泥陶粒找3%坡 |  | m2 | 356.68
4 | 011101006002 | 平面砂浆找平层 | 40厚C20细石混凝土找平层 |  | m2 | 356.68
5 | 010902001001 | 屋面卷材防水 | 1.卷材品种:SBS改性沥青卷材 2.厚度:3+4mm 3.防水层数:2 4.粘贴方式:热熔满铺 |  | m2 | 368.33
6 | 010902001002 | 屋面卷材防水 | 0.4厚聚乙烯膜一层 |  | m2 | 385.8
分部小计
外墙工程
外墙
7 | 011201001001 | 墙面一般抹灰 | 1.部位:外墙面 2.抹灰厚度:20厚1:3水泥砂浆找平层 3.原有外墙清理 |  | m2 | 967.5
8 | 011001003001 | 保温隔热墙面 | 1.保温材料:岩棉板 2.厚度:100mm 3.容重:120kg/m3 4.燃烧等级:A级 5.粘结材料:专用粘接剂有效粘贴面积不小于70%，锚栓用量不小于11个/平米，每两层设置一道热镀锌托架锚固于墙基层（锚固深度混凝土墙不小于50mm，砌体抹灰不小于70mm）岩棉板双面及墙体基层涂刷界面剂 6.防护做法:（1）抹4mm厚抗裂砂浆，压入耐碱玻纤网格布（160g/m2）待 |  | m2 | 967.5
本页小计
注：为计取规费等的使用，可在表中增设其中：“定额人工费”
表—08
分部分项工程和单价措施项目清单与计价表
工程名称：业务办公用房维修改造项目-土建 |  |  |  | 标段：呼和浩特水文水资源分中心业务办公用房维修改造项目 |  |  |  | 第 2 页 共 14 页
序号 | 项目编码 | 项目名称 | 项目特征描述 |  | 计量单位 | 工程量 | 金额（元）
[7 empty] | 综合单价 |  | 合价 | 其中
暂估价
完全干燥（2）抹第二遍4mm厚抗裂砂浆，压入耐碱玻纤网格布（160g/m2）待完全干燥
9 | 011001003002 | 保温隔热墙面 | 窗侧及屋面底板保温刷30厚硅酸铝保温浆料做法参12J3-1-E7-4(余同) |  | m2 | 248.09
10 | 011406001001 | 抹灰面油漆 | 上外墙底漆，外墙真石漆二遍含800*800分格嵌缝 |  | m2 | 1215.59
11 | 011302001035 | 吊顶天棚 | 1、2.5厚铝板外包 2、40X40X1.5镀锌方钢龙骨 |  | m2 | 4.95
12 | 011207001023 | 墙面装饰板 | 1、2.5厚铝板外包挑檐 2、40X40X1.5镀锌方钢龙骨 |  | m2 | 4.34
13 | 011302001037 | 吊顶天棚 | 1.龙骨材料种类、规格、中距:50x50x4热镀锌钢通 2.面层材料品种、规格:2.5mm厚氟碳喷涂铝单板 3.连接件：3mm厚连接角铝 |  | m2 | 29.68
14 | 010604001001 | 钢梁 | 1.梁类型:镀锌钢管 2.钢材品种、规格:200x100x6热镀锌钢通 |  | t | 0.764
15 | 010516002001 | 预埋铁件 | 1.钢材种类:400x420x12热镀锌钢板 |  | t | 0.111
分部小计
围墙
16 | 011201001003 | 墙面一般抹灰 | 位置：原有围墙 1、20厚水泥砂浆，压入耐碱玻纤网格布 2、上外墙底漆，外墙真石漆 |  | m2 | 66.9
17 | 010404001004 | 垫层 | 砂夹石垫层 |  | m3 | 1.58
18 | 010501001001 | 垫层 | 1.混凝土种类:商品砼 2.混凝土强度等级:C15 |  | m3 | 3.44
19 | 011702001002 | 基础 | 1.基础类型:垫层模板 |  | m2 | 9.36
20 | 010501003001 | 独立基础 | 1.混凝土种类:预拌 2.混凝土强度等级:C30 |  | m3 | 0.6
21 | 011702001001 | 基础 | 1.基础类型:独立基础模板 |  | m2 | 2.4
本页小计
注：为计取规费等的使用，可在表中增设其中：“定额人工费”
表—08
分部分项工程和单价措施项目清单与计价表
工程名称：业务办公用房维修改造项目-土建 |  |  |  | 标段：呼和浩特水文水资源分中心业务办公用房维修改造项目 |  |  |  | 第 3 页 共 14 页
序号 | 项目编码 | 项目名称 | 项目特征描述 |  | 计量单位 | 工程量 | 金额（元）
[7 empty] | 综合单价 |  | 合价 | 其中
暂估价
22 | 010502001001 | 矩形柱 | 1.混凝土种类:预拌 2.混凝土强度等级:C30 |  | m3 | 1.18
23 | 011702002001 | 矩形柱 | 1.矩形柱模板 2.复合模板，钢支撑 |  | m2 | 11.98
24 | 010503001001 | 基础梁 | 1、混凝土种类:预拌砼基础梁 2、混凝土强度等级:C30 3、含运输及入模费用 |  | m3 | 0.93
25 | 011702005001 | 基础梁 | 1.基础梁模板 2.模板类型:复合模板 钢支撑 |  | m2 | 5.99
26 | 010515001001 | 现浇构件钢筋 | 1.钢筋种类、规格:HRB400 φ12以内 |  | t | 0.5
27 | 010515001002 | 现浇构件钢筋（箍筋） | 1.钢筋种类、规格:HRB400 φ8 |  | t | 0.1
28 | 010401004001 | 多孔砖墙 | 1.砖品种、规格、强度等级:MU10实心砖 2.墙体类型:大门围墙顶面为圆弧 3.砂浆强度等级、配合比:M7.5水泥砂浆 |  | m3 | 8.93
29 | 010505003001 | 平板 | 1.混凝土种类:预拌 2.混凝土强度等级:C30 |  | m3 | 1.04
30 | 011702016001 | 平板 | 1.构件类型：平板 2.模板及支撑方式：复合模板 钢支撑 |  | m2 | 8.42
31 | 011701003001 | 里脚手架 | 1.砌筑脚手架 2.搭设方式:自行考虑 3.搭设高度:3.6m以内 |  | m2 | 38.69
32 | 011701002001 | 外脚手架 | 1.独立柱脚手架 2.搭设方式:自行考虑 3.搭设高度:3.6m以内 |  | m2 | 26
33 | 011406001028 | 抹灰面油漆 | 1、上外墙底漆，外墙真石漆二遍。 |  | m2 | 67.38
34 | 011201001012 | 墙面一般抹灰 | 1、抹第二遍4mm厚抗裂砂浆，压入耐碱玻纤网格布（160g/m2）待完全干燥 2、抹4mm厚抗裂砂浆，压入耐碱玻纤网格布（160g/m2）待完全干燥 |  | m2 | 67.38
35 | 011205001001 | 石材柱面 | 1.柱截面类型、尺寸:矩形柱 2.安装方式:干挂 3.镀锌槽钢竖龙骨@800(8 |  | m2 | 12.72
本页小计
注：为计取规费等的使用，可在表中增设其中：“定额人工费”
表—08
分部分项工程和单价措施项目清单与计价表
工程名称：业务办公用房维修改造项目-土建 |  |  |  | 标段：呼和浩特水文水资源分中心业务办公用房维修改造项目 |  |  |  | 第 4 页 共 14 页
序号 | 项目编码 | 项目名称 | 项目特征描述 |  | 计量单位 | 工程量 | 金额（元）
[7 empty] | 综合单价 |  | 合价 | 其中
暂估价
号镀锌槽钢)，镀锌角钢横龙骨@450（L50*50*5）镀锌石材挂件，预埋250*150*8镀锌钢板 4.面层材料品种、规格、颜色:25厚大理石面层，3mm倒角磨边 5.缝宽、嵌缝材料种类:密封胶
36 | 011503001003 | 金属扶手、栏杆、栏板 | 1.栏杆材料种类、规格:镀锌方刚竖直20*20*2，钢柱为100*100*2，水平杆为30*30*2 2.高度：2.1m |  | m | 9.78
37 | 010804005001 | 金属格栅门 | 成品不锈钢铁艺大门 由建设方选样确认 |  | m2 | 2.55
分部小计
大理石台阶工程
38 | 010507004001 | 台阶 | 1.名称:混凝土台阶 2.混凝土种类:商品混凝土 3.混凝土强度等级:60厚C20混凝土 |  | m2 | 12.6
39 | 011702027001 | 台阶 | 台阶模板 |  | m2 | 12.6
40 | 010404001003 | 垫层 | 1.垫层材料种类、配合比、厚度:300厚防冻砂 |  | m3 | 3.78
41 | 011107001001 | 石材台阶面 | 1.面层:30厚大理石踏步及踢脚板，水泥浆擦缝 2.粘接层:30mm厚1:3干硬性水泥砂浆 3.基层处理:清理地面，素水泥浆一道 |  | m2 | 5.4
42 | 011102001001 | 石材楼地面 | 1.面层:30厚大理石楼地面，水泥浆擦缝 2.粘接层:30mm厚1:3干硬性水泥砂浆 3.基层处理:清理地面，素水泥浆一道 |  | m2 | 7.2
分部小计
散水工程
43 | 010507001001 | 散水 | 1、40厚C20细石混凝土散水，上撒1:1水泥砂子压实赶光 |  | m2 | 38.67
本页小计
注：为计取规费等的使用，可在表中增设其中：“定额人工费”
表—08
分部分项工程和单价措施项目清单与计价表
工程名称：业务办公用房维修改造项目-土建 |  |  |  | 标段：呼和浩特水文水资源分中心业务办公用房维修改造项目 |  |  |  | 第 5 页 共 14 页
序号 | 项目编码 | 项目名称 | 项目特征描述 |  | 计量单位 | 工程量 | 金额（元）
[7 empty] | 综合单价 |  | 合价 | 其中
暂估价
2、150厚3:7灰土 3、素土夯实向外找坡4%
44 | 011702029001 | 散水 | 散水模板 |  | m2 | 2.58
45 | 010404001002 | 垫层 | 1.垫层材料种类、配合比、厚度:300厚防冻砂 |  | m3 | 11.6
分部小计
坡道工程
46 | 010507001002 | 坡道 | 1、30厚大理石面层（石板六面均满涂防污剂），缝宽5干石灰粗砂扫缝后洒水封缝 2、撒素水泥面（洒适量清水） 3、25厚1:3干硬性水泥砂浆结合层 4、素水泥浆一道（内掺建筑胶） 5、100厚C20混凝土 6、300厚3:7灰土 7、素土夯实向外找坡 |  | m2 | 10.47
47 | 010404001001 | 垫层 | 1.垫层材料种类、配合比、厚度:300厚防冻砂 |  | m3 | 3.98
48 | 011503001001 | 金属扶手、栏杆、栏板 | 无障碍坡道栏杆做法参见 12J12-22-7 |  | m | 7.85
49 | 011503001002 | 金属扶手、栏杆、栏板 | 无障碍坡道栏杆靠墙扶手做法参见 12J12-23-7 |  | m | 4.8
分部小计
实验室(实验室地面增设防水层)
地面工程
50 | 011102003001 | 块料楼地面（地1） | 1、10厚木纹防滑地砖(规格800X800)铺实拍平，水泥砂浆擦缝 2、撒素水泥面（洒适量清水） 3、20厚1：3干硬性水泥砂浆粘结层 4、最薄处20厚1:3水泥砂浆找坡层抹平 5、素水泥浆一道 |  | m2 | 16.95
51 | 01090400200 | 楼（地）面涂膜 | 1.5+1.5厚聚氨脂涂膜防 |  | m2 | 21.21
本页小计
注：为计取规费等的使用，可在表中增设其中：“定额人工费”
表—08
分部分项工程和单价措施项目清单与计价表
工程名称：业务办公用房维修改造项目-土建 |  |  |  | 标段：呼和浩特水文水资源分中心业务办公用房维修改造项目 |  |  |  | 第 6 页 共 14 页
序号 | 项目编码 | 项目名称 | 项目特征描述 |  | 计量单位 | 工程量 | 金额（元）
[7 empty] | 综合单价 |  | 合价 | 其中
暂估价
| 1 | 防水（地1） | 水上翻250至少三遍以上
分部小计
墙面工程
52 | 011204003001 | 块料墙面（内墙2） | 1、8厚瓷砖（粘贴前浸水两小时以上），白水泥勾缝(300x450) 2、5厚专用胶粘结层 3、9厚1:3水泥砂浆压实抹平（要求平整） 4、素水泥浆一道甩毛（内掺建筑胶） |  | m2 | 37.01
分部小计
天棚工程
53 | 011302001027 | 吊顶天棚（棚1） | 1、配套金属龙骨 2、铝合金方形板做法参见12J7-3-59 |  | m2 | 16.71
分部小计
办公室、保密室、财务室、库房、水情监测、走廊
地面工程
54 | 011101006018 | 平面砂浆找平层（地3） | 1、20厚1:2.5水泥砂浆找平 2、素水泥浆一道 |  | m2 | 1107.9
55 | 011103003006 | 塑料板楼地面（地3） | 1.面层材料品种、规格、颜色:8厚SPC石塑地板，花纹甲方定 |  | m2 | 1107.9
56 | 011105003007 | 块料踢脚线 | 1、8厚面砖踢脚 2、9厚1:3水泥砂浆 |  | m2 | 91.15
分部小计
墙面工程
57 | 011201001009 | 墙面一般抹灰（内墙1） | 1、5厚1:3混合砂浆抹平 2、9厚1:3混合砂浆打底扫毛或划出纹道 |  | m2 | 2406.74
58 | 011406001018 | 抹灰面油漆（内墙1） | 1、乳胶漆二道饰面 2、2遍柔性耐水腻子刮平 |  | m2 | 2406.74
分部小计
天棚工程
本页小计
注：为计取规费等的使用，可在表中增设其中：“定额人工费”
表—08
分部分项工程和单价措施项目清单与计价表
工程名称：业务办公用房维修改造项目-土建 |  |  |  | 标段：呼和浩特水文水资源分中心业务办公用房维修改造项目 |  |  |  | 第 7 页 共 14 页
序号 | 项目编码 | 项目名称 | 项目特征描述 |  | 计量单位 | 工程量 | 金额（元）
[7 empty] | 综合单价 |  | 合价 | 其中
暂估价
59 | 011302001019 | 吊顶天棚（棚3） | 1、600X600开槽矿棉装饰板 2、铝合金配套龙骨，主龙骨中距900-1000，T型龙骨中距300或600，横撑中距600 |  | m2 | 1082.92
60 | 011406001025 | 抹灰面油漆（棚2） | 1、乳胶漆两遍 2、刮腻子2遍 |  | m2 | 7.12
分部小计
会议室
地面工程
61 | 011101006021 | 平面砂浆找平层（地3） | 1、20厚1:2.5水泥砂浆找平 2、素水泥浆一道 |  | m2 | 85.6
62 | 011103003007 | 塑料板楼地面（地3） | 1.面层材料品种、规格、颜色:8厚SPC石塑地板，花纹甲方定 |  | m2 | 85.6
63 | 011104002007 | 竹、木（复合）地板（会议室舞台） | 1、200微米厚聚酯漆 2、50X18硬木企口拼花地板 3、18厚松木毛底板45°斜铺，上铺防潮卷材一层 4、500X500木龙骨@400，固定详图集05J909-LD-81,表面刷防腐剂 |  | m2 | 22.26
分部小计
墙面工程
64 | 011207001019 | 墙面装饰板（内墙3） | 1、木质吸声板（800X800）饰面花纹甲方定 2、12厚阻燃板 3、防火岩棉（超细玻璃丝棉） 4、40X40X3方钢固定 5、50X50X5角钢固定件 6、膨胀螺栓与墙体固定 具体做法详13J1502-1-H08 |  | m2 | 87.27
分部小计
天棚工程
65 | 011302001028 | 吊顶天棚 | 1、错缝粘贴9.5厚耐水耐 |  | m2 | 80.45
本页小计
注：为计取规费等的使用，可在表中增设其中：“定额人工费”
表—08
分部分项工程和单价措施项目清单与计价表
工程名称：业务办公用房维修改造项目-土建 |  |  |  | 标段：呼和浩特水文水资源分中心业务办公用房维修改造项目 |  |  |  | 第 8 页 共 14 页
序号 | 项目编码 | 项目名称 | 项目特征描述 |  | 计量单位 | 工程量 | 金额（元）
[7 empty] | 综合单价 |  | 合价 | 其中
暂估价
火纸面石膏板贴绷带 2、9.5厚耐水耐火纸面石膏板 3、U型轻钢覆面横撑龙骨CB60X27，间距1200，用挂件与次龙骨联接 4、U型轻钢覆面次龙骨CB60X27，间距400，用挂件与承载龙骨联结 5、U型轻钢承载龙骨CB50X20（或CB60X27），间距不大于1200用吊件与钢筋吊杆联结后找平 6、∅6（∅8）钢筋吊杆，双向中距不大于1200，吊杆上部分与预留钢筋吊环固定 7、现浇混凝土底板预留∅8钢筋吊环，双向中距不大于1200
66 | 011304001002 | 灯带（槽） | 1.基层材料种类:造型处钢龙骨、9.5mm基层石膏板基层 2.9.5mm厚石膏板 3.嵌缝材料种类:石膏嵌缝、贴绷带 |  | m2 | 14.77
67 | 011406001026 | 抹灰面油漆 | 1、乳胶漆两遍 2、刮腻子两遍 |  | m2 | 95.22
68 | 011502007001 | 塑料装饰线 | 天棚顶面U型灰色塑料边条150*100 |  | m | 56.6
分部小计
配电室
地面工程
69 | 011101006025 | 平面砂浆找平层（地4） | 20厚1：2水泥砂浆抹面压光 |  | m2 | 16.95
70 | 011101006026 | 平面砂浆找平层（地4） | 25厚C20细石混凝土抹平 |  | m2 | 16.95
71 | 011003003008 | 防腐涂料（地4） | 1厚环氧封闭底漆（二遍） |  | m2 | 16.95
72 | 011104004008 | 防静电活动地板（地4） | 1、防静电陶瓷地板（防静电陶瓷地板详专业厂家整体安装） 2、150高可调节支架系统（详专业厂家整体安装） |  | m2 | 16.95
本页小计
注：为计取规费等的使用，可在表中增设其中：“定额人工费”
表—08
分部分项工程和单价措施项目清单与计价表
工程名称：业务办公用房维修改造项目-土建 |  |  |  | 标段：呼和浩特水文水资源分中心业务办公用房维修改造项目 |  |  |  | 第 9 页 共 14 页
序号 | 项目编码 | 项目名称 | 项目特征描述 |  | 计量单位 | 工程量 | 金额（元）
[7 empty] | 综合单价 |  | 合价 | 其中
暂估价
73 | 011105003009 | 块料踢脚线 | 1、8厚面砖踢脚 2、9厚1:3水泥砂浆 |  | m2 | 1.6
分部小计
墙面工程
74 | 011201001011 | 墙面一般抹灰（内墙1） | 1、5厚1:3混合砂浆抹平 2、9厚1:3混合砂浆打底扫毛或划出纹道 |  | m2 | 40.78
75 | 011406001024 | 抹灰面油漆（内墙1） | 1、乳胶漆二道饰面 2、2遍柔性耐水腻子刮平 |  | m2 | 40.78
分部小计
天棚工程
76 | 011302001025 | 吊顶天棚（棚3） | 1、600X600开槽矿棉装饰板 2、铝合金配套龙骨，主龙骨中距900-1000，T型龙骨中距300或600，横撑中距600 |  | m2 | 16.1
分部小计
小会议室、党员活动室、图书阅览室
地面工程
77 | 011101006006 | 平面砂浆找平层（地3） | 1、20厚1:2.5水泥砂浆找平 2、素水泥浆一道 |  | m2 | 105.56
78 | 011103003002 | 塑料板楼地面（地3） | 1.面层材料品种、规格、颜色:8厚SPC石塑地板，花纹甲方定 |  | m2 | 105.56
79 | 011105003003 | 块料踢脚线 | 1、8厚面砖踢脚 2、9厚1:3水泥砂浆 |  | m2 | 6.64
分部小计
墙面工程
80 | 011201001005 | 墙面一般抹灰（内墙1） | 1、5厚1:3混合砂浆抹平 2、9厚1:3混合砂浆打底扫毛或划出纹道 |  | m2 | 177.01
81 | 011406001006 | 抹灰面油漆（内墙1） | 1、乳胶漆二道饰面 2、2遍柔性耐水腻子刮平 |  | m2 | 177.1
分部小计
天棚工程
本页小计
注：为计取规费等的使用，可在表中增设其中：“定额人工费”
表—08
分部分项工程和单价措施项目清单与计价表
工程名称：业务办公用房维修改造项目-土建 |  |  |  | 标段：呼和浩特水文水资源分中心业务办公用房维修改造项目 |  |  |  | 第 10 页 共 14 页
序号 | 项目编码 | 项目名称 | 项目特征描述 |  | 计量单位 | 工程量 | 金额（元）
[7 empty] | 综合单价 |  | 合价 | 其中
暂估价
82 | 011302001030 | 吊顶天棚（小会议室） | 1、错缝粘贴9.5厚耐水耐火纸面石膏板贴绷带 2、9.5厚耐水耐火纸面石膏板 3、U型轻钢覆面横撑龙骨CB60X27，间距1200，用挂件与次龙骨联接 4、U型轻钢覆面次龙骨CB60X27，间距400，用挂件与承载龙骨联结 5、U型轻钢承载龙骨CB50X20（或CB60X27），间距不大于1200用吊件与钢筋吊杆联结后找平。 6、∅6（∅8）钢筋吊杆，双向中距不大于1200，吊杆上部分与预留钢筋吊环固定。 7、现浇混凝土底板预留∅8钢筋吊环，双向中距不大于1200 8、造型吊顶具体做法参见图纸 |  | m2 | 33.45
83 | 011302001038 | 吊顶天棚（党员活动室、图书阅览室） | 1、错缝粘贴9.5厚耐水耐火纸面石膏板贴绷带 2、9.5厚耐水耐火纸面石膏板 3、U型轻钢覆面横撑龙骨CB60X27，间距1200，用挂件与次龙骨联接 4、U型轻钢覆面次龙骨CB60X27，间距400，用挂件与承载龙骨联结 5、U型轻钢承载龙骨CB50X20（或CB60X27），间距不大于1200用吊件与钢筋吊杆联结后找平 6、∅6（∅8）钢筋吊杆，双向中距不大于1200，吊杆上部分与预留钢筋吊环固定 7、现浇混凝土底板预留∅8钢筋吊环，双向中距不大于1200 8、造型吊顶具体做法参见图纸 |  | m2 | 67.01
84 | 011304001003 | T5灯箱 | 18mm厚细木工板基层刷防火涂料三遍 |  | m2 | 40.99
本页小计
注：为计取规费等的使用，可在表中增设其中：“定额人工费”
表—08
分部分项工程和单价措施项目清单与计价表
工程名称：业务办公用房维修改造项目-土建 |  |  |  | 标段：呼和浩特水文水资源分中心业务办公用房维修改造项目 |  |  |  | 第 11 页 共 14 页
序号 | 项目编码 | 项目名称 | 项目特征描述 |  | 计量单位 | 工程量 | 金额（元）
[7 empty] | 综合单价 |  | 合价 | 其中
暂估价
9.5mm厚纸面石膏板刮腻子贴绷带
85 | 011302001032 | 吊顶天棚 | 白色透光拉膜 |  | m2 | 8.78
86 | 011304001004 | 灯带（槽） | 1.基层材料种类:造型处钢龙骨、9.5mm基层石膏板基层 2.9.5mm厚石膏板 3.嵌缝材料种类:石膏嵌缝、贴绷带 |  | m2 | 5.47
87 | 011406001027 | 抹灰面油漆 | 1、乳胶漆两遍 2、刮腻子两遍 |  | m2 | 146.92
88 | 011502007002 | 塑料装饰线 | 天棚顶面U型灰色塑料边条150*100 |  | m | 30
分部小计
活动室
地面工程
89 | 011101005003 | 自流坪楼地面（地2） | 1.找平层砂浆配合比、厚度:4厚自流平找平层 2.界面剂材料种类:水泥自流平界面剂找平 |  | m2 | 75.6
90 | 011103002003 | 橡胶板卷材楼地面（地2） | 1.粘结层厚度、材料种类:专用胶粘剂粘贴 2.面层材料品种、规格、颜色:4.5厚运动地胶地面 |  | m2 | 75.6
91 | 011105004003 | 塑料板踢脚线 | 1、8厚100高橡胶踢脚板 2、专用胶粘剂粘贴 |  | m2 | 4.56
分部小计
墙面工程
92 | 011201001006 | 墙面一般抹灰（内墙1） | 1、5厚1:3混合砂浆抹平 2、9厚1:3混合砂浆打底扫毛或划出纹道 |  | m2 | 102.16
93 | 011406001009 | 抹灰面油漆（内墙1） | 1、乳胶漆二道饰面 2、2遍柔性耐水腻子刮平 |  | m2 | 102.16
分部小计
天棚工程
94 | 011302001010 | 吊顶天棚（棚3） | 1、600X600开槽矿棉装饰板 2、铝合金配套龙骨，主龙骨中距900-1000，T型龙骨中距300或600，横撑 |  | m2 | 70.17
本页小计
注：为计取规费等的使用，可在表中增设其中：“定额人工费”
表—08
分部分项工程和单价措施项目清单与计价表
工程名称：业务办公用房维修改造项目-土建 |  |  |  | 标段：呼和浩特水文水资源分中心业务办公用房维修改造项目 |  |  |  | 第 12 页 共 14 页
序号 | 项目编码 | 项目名称 | 项目特征描述 |  | 计量单位 | 工程量 | 金额（元）
[7 empty] | 综合单价 |  | 合价 | 其中
暂估价
中距600
分部小计
楼梯间
墙面工程
95 | 011201001007 | 墙面一般抹灰（内墙1） | 1、5厚1:3混合砂浆抹平 2、9厚1:3混合砂浆打底扫毛或划出纹道 |  | m2 | 228.76
96 | 011406001012 | 抹灰面油漆（内墙1） | 1、乳胶漆二道饰面 2、2遍柔性耐水腻子刮平 |  | m2 | 228.76
分部小计
天棚工程
97 | 011406001014 | 抹灰面油漆（棚2） | 1、乳胶漆两遍 2、刮腻子2遍 |  | m2 | 141.36
分部小计
卫生间、实验室(实验室地面增设防水层)
地面工程
墙面工程
天棚工程
其他工程
98 | 011207001020 | 墙面装饰板（卫生间及实验室包管） | 1.龙骨材料种类、规格、中距:40mm*60mm热镀锌方钢 2.基层材料种类、规格:15厚纤维水泥板 |  | m2 | 3
99 | 011207001021 | 墙面装饰板（石膏板隔墙） | 1.龙骨材料种类、规格、中距:轻钢龙骨 2.隔离层材料种类、规格:玻璃棉毡 3.基层材料种类、规格:双面12mm单层单面纸面石膏板 4.面层材料品种、规格、颜色:双面12mm单层单面纸面石膏板 |  | m2 | 8
100 | 011210006007 | 其他隔断 | 竖向铝方通造型 50X50X1.5 |  | m2 | 2.94
101 | 011210003007 | 玻璃隔断 | 1.边框材料种类、规格: |  | m2 | 27.25
本页小计
注：为计取规费等的使用，可在表中增设其中：“定额人工费”
表—08
分部分项工程和单价措施项目清单与计价表
工程名称：业务办公用房维修改造项目-土建 |  |  |  | 标段：呼和浩特水文水资源分中心业务办公用房维修改造项目 |  |  |  | 第 13 页 共 14 页
序号 | 项目编码 | 项目名称 | 项目特征描述 |  | 计量单位 | 工程量 | 金额（元）
[7 empty] | 综合单价 |  | 合价 | 其中
暂估价
新增铝合金百叶玻璃隔断 2.玻璃品种、规格、颜色:5+5钢化玻璃
102 | 010802001001 | 金属门 | 1.门代号及洞口尺寸:3.9m*2.7m 2.门框、扇材质:断桥铝合金门 3.电子感应自动门 |  | m2 | 10.53
103 | 010802001002 | 金属门 | 1.门代号及洞口尺寸:M1527 2.门框、扇材质:断桥铝合金门 |  | m2 | 4.05
104 | 010810002001 | 木窗帘盒 | 1、2遍乳胶漆 1、3遍刮腻子 2、9.5厚石膏板 3、18后细木工板打底涂刷防火涂料三道 4、木质窗帘盒：做法参见12J7-1-87 |  | m | 296.81
105 | 010802004001 | 成品钢木门 | 1.门代号及洞口尺寸:M1021 2.门框、扇材质:成品钢木门订制 |  | 樘 | 36
106 | 010802004004 | 成品钢木门 | 1.门代号及洞口尺寸:M0821 2.门框、扇材质:成品钢木门订制 |  | 樘 | 1
107 | 010802004002 | 防盗门 | 1.门代号及洞口尺寸:M1021' 2.门框、扇材质:套装防盗门（财务室、保密室） |  | 樘 | 3
108 | 010802004003 | 成品钢木门 | 1.门代号及洞口尺寸:M1521 2.门框、扇材质:成品钢木门订制 |  | 樘 | 10
109 | 010805005001 | 全玻自由门 | 10厚钢化玻璃门 |  | m2 | 10.08
110 | 010807001001 | 金属（塑钢、断桥）窗 | 采用65系列断桥铝框料LOW-E中空玻璃窗（5mm+9A+5mm），要求低反光高透光 ，外窗传热系数K≤2.3w/(m2.K)，平开窗 |  | m2 | 329.4
111 | 010807004001 | 金属纱窗 | 铝合金纱窗C1206 |  | 樘 | 115
分部小计
本页小计
注：为计取规费等的使用，可在表中增设其中：“定额人工费”
表—08
分部分项工程和单价措施项目清单与计价表
工程名称：业务办公用房维修改造项目-土建 |  |  |  | 标段：呼和浩特水文水资源分中心业务办公用房维修改造项目 |  |  |  | 第 14 页 共 14 页
序号 | 项目编码 | 项目名称 | 项目特征描述 |  | 计量单位 | 工程量 | 金额（元）
[7 empty] | 综合单价 |  | 合价 | 其中
暂估价
措施项目
112 | 011703001001 | 垂直运输 | 1.建筑物建筑类型及结构形式:砖混结构 卷扬机 2.建筑物檐口高度、层数:20.4m |  | m2 | 2002.2
113 | 011701008001 | 外装饰吊篮 | 1.搭设高度及吊篮型号:20.4m |  | m2 | 1323.98
分部小计
本页小计
合 计
注：为计取规费等的使用，可在表中增设其中：“定额人工费”
表—08

## 表-11 总价措施项目清单与计价表
总价措施项目清单与计价表
工程名称：业务办公用房维修改造项目-土建 |  |  | 标段：呼和浩特水文水资源分中心业务办公用房维修改造项目 | [5 empty] | 第 1 页 共 1 页
序号 | 项目编码 | 项目名称 |  | 计算基础 | 费率(%) | 金额(元) |  | 调整费率(%) |  | 调整后金额(元) | 备注
1 | 011707001 | 安全文明施工费
1.1 | 011707001001 | 文明施工与环境保护费 |  | 分部分项人工费+技术措施项目人工费 | 2.2
1.2 | 011707001002 | 临时设施费 |  | 分部分项人工费+技术措施项目人工费 | 1.7
2 | 011707005001 | 雨季施工增加费 |  | 分部分项人工费+技术措施项目人工费 | 0.5
3 | 011707007001 | 已完工程及设备保护费 |  | 分部分项人工费+技术措施项目人工费 | 0.8
4 | 01B001 | 工程定位复测费 |  | 分部分项人工费+技术措施项目人工费 | 0.3
5 | 011707004001 | 二次搬运费 |  | 分部分项人工费+技术措施项目人工费 | 0.1
合 计
编制人（造价人员）： | [6 empty] | 复核人（造价工程师）：
注：1.“计算基础”中安全文明施工费可为“定额基价”、“定额人工费”或“定额人工费+定额机械费”，其他项目可为“定额人工费”或“定额人工费+定额机械费”。 2.按施工方案计算的措施费，若无“计算基础”和“费率”的数值，也可只填“金额”数值，但应在备注栏说明施工方案出处或计算方法。
表-11

## 表-12 其他项目清单与计价汇总表
其他项目清单与计价汇总表
工程名称：业务办公用房维修改造项目-土建 |  | 标段：呼和浩特水文水资源分中心业务办公用房维修改造项目 |  |  | 第 1 页 共 1 页
序号 | 项目名称 |  | 金额(元) | 结算金额(元) |  | 备注
1 | 暂列金额 |  |  |  |  | 明细详见表-12-1
2 | 暂估价 |  | 25000
2.1 | 专业工程暂估价 |  | 25000 |  |  | 明细详见表-12-3
2.2 | 材料暂估价 |  | 一 |  |  | 明细详见表-12-2
3 | 计日工 |  |  |  |  | 明细详见表-12-4
4 | 总承包服务费 |  |  |  |  | 明细详见表-12-5
5 | 材料检验试验费
6 | 建筑工程能效测评费
7 | 工程变更及现场签证
8 | 提前竣工（赶工补偿）
9 | 无负荷联合试运转费
10 | 停窝工损失费
11 | 施工期间未完工程保护费
12 | 企业自有工人培训管理费
13 | 建筑工人实名制费
14 | 安全生产计提费
合计 |  |  | 25000 |  |  | —
注：材料（工程设备）暂估单价进入清单项目综合单价，此处不汇总。
表-12

## 表-12-1 暂列金额表
暂列金额明细表
工程名称：业务办公用房维修改造项目-土建 |  | 标段：呼和浩特水文水资源分中心业务办公用房维修改造项目 |  |  | 第 1 页 共 1 页
序号 | 项目名称 |  | 计量单位 | 暂定金额（元） |  | 备注
合 计 | [5 empty] | —
注：此表由招标人填写，如不能详列，也可只列暂列金额总额，投标人应将上述暂列金额计入投标总价中。
表—12—1

## 表-12-2 材料(工程设备)暂估价及调整表
材料（工程设备）暂估单价及调整表
工程名称：业务办公用房维修改造项目-土建 |  |  | 标段：呼和浩特水文水资源分中心业务办公用房维修改造项目 | [7 empty] | 第 1 页 共 1 页
序号 | 材料(工程设备)名称、规格、型号 | 计量单位 |  | 数量 |  | 暂估(元) |  | 确认(元) |  | 差额±(元) |  |  | 备注
|  |  |  | 暂估 | 确认 | 单价 | 合价 | 单价 | 合价 | 单价 |  | 合价
合计
总合计
注：此表由招标人填写“暂估单价”，并在备注栏说明暂估价的材料、工程设备拟用在哪些清单项目上，投标人应将上述材料、工程设备暂估单价计入工程量清单综合单价报价中。
表—12—2

## 表-12-3 专业工程暂估价及结算价表
专业工程暂估价及结算价表
工程名称：业务办公用房维修改造项目-土建 |  |  | 标段：呼和浩特水文水资源分中心业务办公用房维修改造项目 |  |  |  | 第 1 页 共 1 页
序号 | 工程名称 | 工程内容 |  | 暂估金额（元） | 结算金额(元) | 差额±(元) |  | 备注
1 | 铝合金电动伸缩大门 |  |  | 25000
合 计 |  |  |  | 25000
注：此表“暂估金额”由招标人填写，投标人应将“暂估金额”计入投标总价中。结算时按合同约定结算金额填写。
表—12—3

## 表-12-4 计日工表
计 日 工 表
工程名称：业务办公用房维修改造项目-土建 |  | 标段：呼和浩特水文水资源分中心业务办公用房维修改造项目 | [5 empty] | 第 1 页 共 1 页
编号 | 项目名称 |  | 单位 | 暂定数量 | 实际数量 | 综合单价(元) | 合价(元)
[7 empty] | 暂定 |  | 实际
1 | 人工
人工小计
2 | 材料
材料小计
3 | 机械
机械小计
四、企业管理费和利润
总 计
注：此表项目名称、暂定数量由招标人填写，编制招标控制价时，单价由招标人按有关计价规定确定；投标时，单价由投标人自主报价，按暂定数量计算合价计入投标总价中。结算时，按发承包双方确认的实际数量计算合价。
表—12—4

## 表-12-5 总承包服务费计价表
总承包服务费计价表
工程名称：业务办公用房维修改造项目-土建 |  | 标段：呼和浩特水文水资源分中心业务办公用房维修改造项目 |  |  |  |  | 第 1 页 共 1 页
序号 | 项目名称 |  | 项目价值(元) | 服务内容 | 计算基础 | 费率(%) |  | 金额(元)
| 合计 |  | - | - |  | -
注：此表项目名称、服务内容由招标人填写，编制招标控制价时，费率及金额由招标人按有关计价规定确定；投标时，费率及金额由投标人自主报价，计入投标总价中。
表—12—5

## 表-13 规费、税金项目清单与计价表
规费、税金项目计价表
工程名称：业务办公用房维修改造项目-土建 |  | 标段：呼和浩特水文水资源分中心业务办公用房维修改造项目 |  |  |  | 第 1 页 共 1 页
序号 | 项目名称 |  | 计算基础 |  | 计算基数 |  | 计算费率(%) | 金额（元）
1 | 规费 |  | 社会保险费+住房公积金+水利建设基金+环境保护税
1.1 | 社会保险费 |  | 养老失业保险+基本医疗保险+工伤保险+生育保险
(1) | 养老失业保险 |  | 分部分项人工费+组织措施项目人工费+技术措施项目人工费+分部分项人工费调整+技术措施项目人工费调整 |  |  |  | 10.5
(2) | 基本医疗保险 |  | 分部分项人工费+组织措施项目人工费+技术措施项目人工费+分部分项人工费调整+技术措施项目人工费调整 |  |  |  | 3.7
(3) | 工伤保险 |  | 分部分项人工费+组织措施项目人工费+技术措施项目人工费+分部分项人工费调整+技术措施项目人工费调整 |  |  |  | 0.4
(4) | 生育保险 |  | 分部分项人工费+组织措施项目人工费+技术措施项目人工费+分部分项人工费调整+技术措施项目人工费调整 |  |  |  | 0.3
1.2 | 住房公积金 |  | 分部分项人工费+组织措施项目人工费+技术措施项目人工费+分部分项人工费调整+技术措施项目人工费调整 |  |  |  | 3.7
1.3 | 水利建设基金 |  | 分部分项人工费+组织措施项目人工费+技术措施项目人工费+分部分项人工费调整+技术措施项目人工费调整 |  |  |  | 0.4
1.4 | 环境保护税
2 | 税金 |  | 税前工程造价 |  |  |  | 9
合 计
编制人（造价人员）： |  |  |  | 复核人（造价工程师）：
表-13