## 扉-1 招标工程量清单扉页
|  | 内蒙古农业大学附属学校北操场维修改造—土石方 |  | 工程
招标工程量清单
招 标 人： |  |  | 造价咨询人：
| (单位盖章) |  |  |  | (单位盖章)
法定代表人 或其授权人： |  |  | 法定代表人 或其授权人：
| (签字或盖章) |  |  |  | (签字或盖章)
编 制 人： |  |  | 复 核 人：
| (造价人员签字盖专用章) |  |  |  | (造价工程师签字盖专用章)
编 制 时 间： | 年 月 日 |  | 复 核 时 间： |  | 年 月 日
扉—1

## 表-08 分部分项工程和单价措施项目清单与计价表
分部分项工程和单价措施项目清单与计价表
工程名称：内蒙古农业大学附属学校北操场维修改造—土石方 |  |  |  | 标段：内蒙古农业大学附属学校北操场维修改造 |  |  |  | 第 1 页 共 3 页
序号 | 项目编码 | 项目名称 | 项目特征描述 |  | 计量单位 | 工程量 | 金额（元）
[7 empty] | 综合单价 |  | 合价 | 其中
暂估价
院面土方
1 | 010101002001 | 挖一般土方 | 1.部位：透水混凝土 2.土壤类别:一二类土 3.挖土深度:0.28m 4.满足图纸设计及施工规范要求，详见图纸 |  | m3 | 1171.3
2 | 010101002004 | 挖一般土方 | 1.部位：沥青混凝土路面 2.土壤类别:一二类土 3.挖土深度:0.3m 4.满足图纸设计及施工规范要求，详见图纸 |  | m3 | 265.03
3 | 010101002006 | 挖一般土方 | 1.部位：篮球场地（悬浮板地面） 2.土壤类别:一二类土 3.挖土深度:0.18m 4.满足图纸设计及施工规范要求，详见图纸 |  | m3 | 246.96
4 | 010103002004 | 余方弃置 | 1.废弃料品种:素土 2.运距:投标人根据施工现场自行考虑，满足环保要求。 |  | m3 | 1683.29
分部小计
排水管道土方
5 | 010101003001 | 挖沟槽土方 | 1.土壤类别:一二类土 2.含工作面及放坡 3.满足图纸设计及施工规范要求，详见图纸 |  | m3 | 426.64
6 | 010103001001 | 回填方 | 1.填方材料品种:素土 2.分层夯实，压实系数≥0.93 3.满足图纸设计及施工规范要求，详见图纸 |  | m3 | 266.64
7 | 010404001001 | 垫层 | 1.垫层材料种类、配合比、厚度:中粗砂基础垫层 2.满足图纸设计及施工规范要求，详见图纸 |  | m3 | 41.43
8 | 010103001008 | 回填方 | 1.中粗砂回填 2.包含现场倒运 3满足图纸设计及施工规范要求，详见图纸 |  | m3 | 106.12
9 | 010103002007 | 余方弃置 | 1.废弃料品种:素土 2.运距:投标人根据施工现场自行考虑，满足环保要求。 |  | m3 | 159.88
本页小计
注：为计取规费等的使用，可在表中增设其中：“定额人工费”
表—08
分部分项工程和单价措施项目清单与计价表
工程名称：内蒙古农业大学附属学校北操场维修改造—土石方 |  |  |  | 标段：内蒙古农业大学附属学校北操场维修改造 |  |  |  | 第 2 页 共 3 页
序号 | 项目编码 | 项目名称 | 项目特征描述 |  | 计量单位 | 工程量 | 金额（元）
[7 empty] | 综合单价 |  | 合价 | 其中
暂估价
分部小计
采暖管沟土方
10 | 010101003002 | 挖沟槽土方 | 1.土壤类别:一二类土 2.含工作面及放坡 3.满足图纸设计及施工规范要求，详见图纸 |  | m3 | 235.87
11 | 010103001004 | 回填方 | 1.填方材料品种:素土 2.分层夯实，压实系数≥0.93 3.满足图纸设计及施工规范要求，详见图纸 |  | m3 | 91.29
12 | 010103002008 | 余方弃置 | 1.废弃料品种:素土 2.运距:投标人根据施工现场自行考虑，满足环保要求。 |  | m3 | 144.58
分部小计
采暖管土方
13 | 010101003005 | 挖沟槽土方 | 1.土壤类别:一二类土 2.含工作面及放坡 3.满足图纸设计及施工规范要求，详见图纸 |  | m3 | 49.5
14 | 010103001009 | 回填方 | 1.填方材料品种:素土 2.分层夯实，压实系数≥0.93 3.满足图纸设计及施工规范要求，详见图纸 |  | m3 | 49.5
分部小计
排水沟土方
15 | 010101003003 | 挖沟槽土方 | 1.土壤类别:一二类土 2.满足图纸设计及施工规范要求，详见图纸 |  | m3 | 104.1
16 | 010103001006 | 回填方 | 1.填方材料品种:素土 2.分层夯实，压实系数≥0.93 3.满足图纸设计及施工规范要求，详见图纸 |  | m3 | 52.71
17 | 010103002005 | 余方弃置 | 1.废弃料品种:素土 2.运距:投标人根据施工现场自行考虑，满足环保要求。 |  | m3 | 51.4
分部小计
本页小计
注：为计取规费等的使用，可在表中增设其中：“定额人工费”
表—08
分部分项工程和单价措施项目清单与计价表
工程名称：内蒙古农业大学附属学校北操场维修改造—土石方 |  |  |  | 标段：内蒙古农业大学附属学校北操场维修改造 |  |  |  | 第 3 页 共 3 页
序号 | 项目编码 | 项目名称 | 项目特征描述 |  | 计量单位 | 工程量 | 金额（元）
[7 empty] | 综合单价 |  | 合价 | 其中
暂估价
篮球架土方
18 | 010101003004 | 挖沟槽土方 | 1.土壤类别:一二类土 2.满足图纸设计及施工规范要求，详见图纸 |  | m3 | 15.6
19 | 010103001007 | 回填方 | 1.填方材料品种:素土 2.分层夯实，压实系数≥0.93 3.满足图纸设计及施工规范要求，详见图纸 |  | m3 | 12.32
20 | 010103002006 | 余方弃置 | 1.废弃料品种:素土 2.运距:投标人根据施工现场自行考虑，满足环保要求。 |  | m3 | 3.28
分部小计
大门、栏杆基础土方
21 | 010101003006 | 挖沟槽土方 | 1.土壤类别:人工挖土方，一二类土 2.挖土深度:1.18m、0.58m |  | m3 | 83.94
22 | 010103001010 | 回填方 | 1.夯填土 人工 |  | m3 | 63.36
23 | 010103002009 | 余方弃置 | 1.废弃料品种:素土 2.运距:投标人根据施工现场自行考虑，满足环保要求。 |  | m3 | 20.56
分部小计
措施项目
本页小计
合 计
注：为计取规费等的使用，可在表中增设其中：“定额人工费”
表—08

## 蒙-8 分部分项工程量清单综合单价分析表（带子目）
分部分项工程量清单综合单价分析表
工程名称:内蒙古农业大学附属学校北操场维修改造—土石方 |  |  |  |  | 专业：建筑装饰工程 |  |  |  | 第 页 共 页
顺序号 | 项目编号(定额编号) | 项目名称 | 单位 | 数量 |  | 综合单价(元) | 综合合价(元) | 综合单价
[8 empty] | 人工费 |  | 材料费 | 机械费 | 管理费 | 利润
分部分项工程量清单综合单价分析表
工程名称:内蒙古农业大学附属学校北操场维修改造—土石方 |  |  |  |  | 专业：建筑装饰工程 |  |  |  | 第 页 共 页
顺序号 | 项目编号(定额编号) | 项目名称 | 单位 | 数量 |  | 综合单价(元) | 综合合价(元) | 综合单价
[8 empty] | 人工费 |  | 材料费 | 机械费 | 管理费 | 利润
分部分项工程量清单综合单价分析表
工程名称:内蒙古农业大学附属学校北操场维修改造—土石方 |  |  |  |  | 专业：建筑装饰工程 |  |  |  | 第 页 共 页
顺序号 | 项目编号(定额编号) | 项目名称 | 单位 | 数量 |  | 综合单价(元) | 综合合价(元) | 综合单价
[8 empty] | 人工费 |  | 材料费 | 机械费 | 管理费 | 利润
合计

## 蒙-9 措施项目清单综合单价分析表（带子目）
措施项目清单综合单价分析表
工程名称:内蒙古农业大学附属学校北操场维修改造—土石方 | [6 empty] | 标段：内蒙古农业大学附属学校北操场维修改造 |  |  |  | 第 页 共 页
序号 | 项目编码 | 项目名称 | 项目特征描述 | 计量 单位 | 工程量 | 综合单价 | [6 empty] | 综合合价
[6 empty] | 人工费 |  | 材料费 | 机械费 | 管理费和利润 |  | 合计
本页小计
合 计
注：本表适用于以综合单价形式计价的措施项目
表—11

## 表-11 总价措施项目清单与计价表
总价措施项目清单与计价表
工程名称：内蒙古农业大学附属学校北操场维修改造—土石方 |  |  | 标段：内蒙古农业大学附属学校北操场维修改造 |  |  |  |  | 第 1 页 共 1 页
序号 | 项目编码 | 项目名称 |  | 计算基础 | 费率(%) | 金额(元) | 调整费率(%) |  | 调整后金额(元) | 备注
1 | 011707001 | 安全文明施工费
1.1 | 011707001001 | 安全文明施工与环境保护费 |  | 分部分项人工费+技术措施项目人工费 | 3
1.2 | 011707001002 | 临时设施费 |  | 分部分项人工费+技术措施项目人工费 | 1
2 | 011707005001 | 雨季施工增加费 |  | 分部分项人工费+技术措施项目人工费 | 0.5
3 | 011707007001 | 已完工程及设备保护费 |  | 分部分项人工费+技术措施项目人工费 | 0
4 | 01B001 | 工程定位复测费 |  | 分部分项人工费+技术措施项目人工费 | 0
5 | 011707004001 | 二次搬运费 |  | 分部分项人工费+技术措施项目人工费 | 0
6 | 01B002 | 特殊地区施工增加费 |  | 分部分项人工费+技术措施项目人工费 | 0
合 计
注：1.“计算基础”中安全文明施工费可为“定额基价”、“定额人工费”或“定额人工费+定额机械费”，其他项目可为“定额人工费”或“定额人工费+定额机械费”。 2.按施工方案计算的措施费，若无“计算基础”和“费率”的数值，也可只填“金额”数值，但应在备注栏说明施工方案出处或计算方法。
表-11

## 表-12 其他项目清单与计价汇总表
其他项目清单与计价汇总表
工程名称：内蒙古农业大学附属学校北操场维修改造—土石方 |  | 标段：内蒙古农业大学附属学校北操场维修改造 |  |  | 第 1 页 共 1 页
序号 | 项目名称 |  | 金额(元) | 结算金额(元) |  | 备注
1 | 暂列金额 |  |  |  |  | 明细详见表-12-1
2 | 暂估价
2.1 | 专业工程暂估价 |  |  |  |  | 明细详见表-12-3
2.2 | 材料暂估价 |  | 一 |  |  | 明细详见表-12-2
3 | 计日工 |  |  |  |  | 明细详见表-12-4
4 | 总承包服务费 |  |  |  |  | 明细详见表-12-5
5 | 材料检验试验费
6 | 建筑工程能效测评费
7 | 工程变更及现场签证
8 | 提前竣工（赶工补偿）
9 | 无负荷联合试运转费
10 | 停窝工损失费
11 | 施工期间未完工程保护费
12 | 企业自有工人培训管理费
13 | 建筑工人实名制费
合计 | [5 empty] | —
注：材料（工程设备）暂估单价进入清单项目综合单价，此处不汇总。
表-12

## 表-12-1 暂列金额表
暂列金额明细表
工程名称：内蒙古农业大学附属学校北操场维修改造—土石方 |  | 标段：内蒙古农业大学附属学校北操场维修改造 |  |  | 第 1 页 共 1 页
序号 | 项目名称 |  | 计量单位 | 暂定金额（元） |  | 备注
合 计 | [5 empty] | —
注：此表由招标人填写，如不能详列，也可只列暂列金额总额，投标人应将上述暂列金额计入投标总价中。
表—12—1

## 表-12-2 材料(工程设备)暂估价及调整表
材料（工程设备）暂估单价及调整表
工程名称：内蒙古农业大学附属学校北操场维修改造—土石方 |  |  | 标段：内蒙古农业大学附属学校北操场维修改造 | [7 empty] | 第 1 页 共 1 页
序号 | 材料(工程设备)名称、规格、型号 | 计量单位 |  | 数量 |  | 暂估(元) |  | 确认(元) |  | 差额±(元) |  |  | 备注
|  |  |  | 暂估 | 确认 | 单价 | 合价 | 单价 | 合价 | 单价 |  | 合价
合计
总合计
注：此表由招标人填写“暂估单价”，并在备注栏说明暂估价的材料、工程设备拟用在哪些清单项目上，投标人应将上述材料、工程设备暂估单价计入工程量清单综合单价报价中。
表—12—2

## 表-12-3 专业工程暂估价及结算价表
专业工程暂估价及结算价表
工程名称：内蒙古农业大学附属学校北操场维修改造—土石方 |  |  | 标段：内蒙古农业大学附属学校北操场维修改造 |  |  |  | 第 1 页 共 1 页
序号 | 工程名称 | 工程内容 |  | 暂估金额（元） | 结算金额(元) | 差额±(元) |  | 备注
合 计
注：此表“暂估金额”由招标人填写，投标人应将“暂估金额”计入投标总价中。结算时按合同约定结算金额填写。
表—12—3

## 表-12-4 计日工表
计 日 工 表
工程名称：内蒙古农业大学附属学校北操场维修改造—土石方 |  | 标段：内蒙古农业大学附属学校北操场维修改造 | [5 empty] | 第 1 页 共 1 页
编号 | 项目名称 |  | 单位 | 暂定数量 | 实际数量 | 综合单价(元) | 合价(元)
[7 empty] | 暂定 |  | 实际
1 | 人工
人工小计
2 | 材料
材料小计
3 | 机械
机械小计
四、企业管理费和利润
总 计
注：此表项目名称、暂定数量由招标人填写，编制招标控制价时，单价由招标人按有关计价规定确定；投标时，单价由投标人自主报价，按暂定数量计算合价计入投标总价中。结算时，按发承包双方确认的实际数量计算合价。
表—12—4

## 表-13 规费、税金项目清单与计价表
规费、税金项目计价表
工程名称：内蒙古农业大学附属学校北操场维修改造—土石方 |  | 标段：内蒙古农业大学附属学校北操场维修改造 |  |  | 第 1 页 共 1 页
序号 | 项目名称 |  | 计算基础 | 计算基数 |  | 计算费率(%) | 金额（元）
1 | 规费 |  | 社会保险费+住房公积金+水利建设基金+环境保护税
1.1 | 社会保险费 |  | 养老失业保险+基本医疗保险+工伤保险+生育保险
(1) | 养老失业保险 |  | 分部分项人工费+组织措施项目人工费+技术措施项目人工费+分部分项人工费调整+技术措施项目人工费调整 |  |  | 10.5
(2) | 基本医疗保险 |  | 分部分项人工费+组织措施项目人工费+技术措施项目人工费+分部分项人工费调整+技术措施项目人工费调整 |  |  | 3.7
(3) | 工伤保险 |  | 分部分项人工费+组织措施项目人工费+技术措施项目人工费+分部分项人工费调整+技术措施项目人工费调整 |  |  | 0.4
(4) | 生育保险 |  | 分部分项人工费+组织措施项目人工费+技术措施项目人工费+分部分项人工费调整+技术措施项目人工费调整 |  |  | 0.3
1.2 | 住房公积金 |  | 分部分项人工费+组织措施项目人工费+技术措施项目人工费+分部分项人工费调整+技术措施项目人工费调整 |  |  | 3.7
1.3 | 水利建设基金 |  | 分部分项人工费+组织措施项目人工费+技术措施项目人工费+分部分项人工费调整+技术措施项目人工费调整 |  |  | 0.4
1.4 | 环境保护税
2 | 税金 |  | 税前工程造价 |  |  | 9
合 计
表-13

## 蒙-12 单位工程人材机价差表
单位工程人材机价差表
工程名称:内蒙古农业大学附属学校北操场维修改造—土石方 | [6 empty] | 第1页 共1页
序号 | 名称 | 规格型号 | 单位 | 数量 | 预算价 | 市场价 |  | 价差 | 价差合计
合计

## 蒙-5 未计价主材汇总表
未计价主材汇总表
工程名称:内蒙古农业大学附属学校北操场维修改造—土石方 |  |  |  |  | 第1页 共1页
序号 | 材料名称 | 规格 | 单位 | 数量 |  | 市场价 | 市场价合价
合计