## 扉-1 招标工程量清单扉页
|  | 内蒙古农业大学附属学校北操场维修改造—室外给排水、采暖 |  | 工程
招标工程量清单
招 标 人： |  |  | 造价咨询人：
| (单位盖章) |  |  |  | (单位盖章)
法定代表人 或其授权人： |  |  | 法定代表人 或其授权人：
| (签字或盖章) |  |  |  | (签字或盖章)
编 制 人： |  |  | 复 核 人：
| (造价人员签字盖专用章) |  |  |  | (造价工程师签字盖专用章)
编 制 时 间： | 年 月 日 |  | 复 核 时 间： |  | 年 月 日
扉—1

## 表-08 分部分项工程和单价措施项目清单与计价表
分部分项工程和单价措施项目清单与计价表
工程名称：内蒙古农业大学附属学校北操场维修改造—室外给排水、采暖 |  |  |  | 标段：内蒙古农业大学附属学校北操场维修改造 |  |  |  | 第 1 页 共 4 页
序号 | 项目编码 | 项目名称 | 项目特征描述 |  | 计量单位 | 工程量 | 金额（元）
[7 empty] | 综合单价 |  | 合价 | 其中
暂估价
室外给水
1 | 031001006008 | 塑料给水管 | 1.安装部位:室外 2.介质:给水 3.材质:PPR管 4.规格:Dn75 5.连接形式:热熔连接 6.满足图纸设计及施工规范要求，详见图纸7.压力试验及吹、洗设计要求:满足图纸设计及施工规范要求，详见图纸。 |  | m | 100
分部小计
室外排水
2 | 040504001011 | 雨水井 | 1.垫层：100厚C20混凝土垫层 2.砌筑材料品种、规格、强度等级:标准砖240*115*53 3.井深2m、井径:1m 4.井盖、井圈材质及规格:Φ700球墨铸铁重型井盖，五防 5.满足图纸设计及施工规范要求，详见图纸 |  | 座 | 20
3 | 031001006007 | 塑料管 | 1.安装部位::室外直埋 2.介质:雨水 3.材质、规格:聚乙烯PE双壁波纹管DN300 4.连接形式:热熔 5.压力试验及吹、洗设计要求:满足图纸设计及施工规范要求，详见图纸。 |  | m | 125.91
4 | 031001006009 | 塑料管 | 1.安装部位::室外直埋 2.介质:雨水 3.材质、规格:聚乙烯PE双壁波纹管DN250 4.连接形式:热熔 5.压力试验及吹、洗设计要求:满足图纸设计及施工规范要求，详见图纸。 |  | m | 20.43
5 | 031001006010 | 塑料管 | 1.安装部位::室外直埋 2.介质:雨水 3.材质、规格:聚乙烯PE双壁波纹管DN200 4.连接形式:热熔 |  | m | 77.43
本页小计
注：为计取规费等的使用，可在表中增设其中：“定额人工费”
表—08
分部分项工程和单价措施项目清单与计价表
工程名称：内蒙古农业大学附属学校北操场维修改造—室外给排水、采暖 |  |  |  | 标段：内蒙古农业大学附属学校北操场维修改造 |  |  |  | 第 2 页 共 4 页
序号 | 项目编码 | 项目名称 | 项目特征描述 |  | 计量单位 | 工程量 | 金额（元）
[7 empty] | 综合单价 |  | 合价 | 其中
暂估价
5.压力试验及吹、洗设计要求:满足图纸设计及施工规范要求，详见图纸。
6 | 040504009002 | 雨水口 | 1.雨水箅子材质规格:铸铁雨水平箅 680×380 （球墨材质） 2.垫层及厚度:砼垫层100厚 3.混凝土强度等级:C20 4.砌筑材料品种标准砖240*115*53,井深1.6m 5.满足图纸设计及施工规范要求，详见图纸 |  | 座 | 6
7 | 040504001012 | 砌筑井 | 维修现有检查井 1.拆除原井盖 2.维修砌筑井口井圈、抹灰 3.安装原井盖 |  | 座 | 13
分部小计
室外采暖
8 | 031001008002 | 直埋式预制保温管 | 1.安装部位:室外地沟（励志楼北) 2.规格、压力等级:直埋式预制保温管DN125 3.连接形式:焊接 4.压力试验及吹、洗设计要求:满足图纸设计及施工规范要求，详见图纸。 |  | m | 20
9 | 031001001001 | 镀锌钢管 | 1.安装部位:室外地沟（北操场) 2.规格、压力等级:钢管DN150 3.连接形式:焊接 4.压力试验及吹、洗设计要求:满足图纸设计及施工规范要求，详见图纸。 |  | m | 44
10 | 031001001003 | 镀锌钢管 | 1.安装部位:室外地沟（北操场) 2.规格、压力等级:钢管DN125 3.连接形式:焊接 4.压力试验及吹、洗设计要求:满足图纸设计及施工规范要求，详见图纸。 |  | m | 96
11 | 031001001004 | 镀锌钢管 | 1.安装部位:室外地沟（ |  | m | 42
本页小计
注：为计取规费等的使用，可在表中增设其中：“定额人工费”
表—08
分部分项工程和单价措施项目清单与计价表
工程名称：内蒙古农业大学附属学校北操场维修改造—室外给排水、采暖 |  |  |  | 标段：内蒙古农业大学附属学校北操场维修改造 |  |  |  | 第 3 页 共 4 页
序号 | 项目编码 | 项目名称 | 项目特征描述 |  | 计量单位 | 工程量 | 金额（元）
[7 empty] | 综合单价 |  | 合价 | 其中
暂估价
北操场) 2.规格、压力等级:钢管DN100 3.连接形式:焊接 4.压力试验及吹、洗设计要求:满足图纸设计及施工规范要求，详见图纸。
12 | 031001008003 | 直埋式预制保温管 | 1.安装部位:室外地沟（北操场) 2.规格、压力等级:直埋式预制保温管DN100 3.连接形式:焊接 4.压力试验及吹、洗设计要求:满足图纸设计及施工规范要求，详见图纸。 |  | m | 24
13 | 031208002001 | 管道绝热 | 1.绝热材料品种:橡塑 2.绝热厚度:5cm |  | m3 | 4.51
14 | 031208007001 | 防潮层、保护层 | 1.材料:玻璃丝布 2.层数:2层 |  | m2 | 90.28
15 | 031003011003 | 法兰 | 1.名称：法兰 2.材质:碳钢 3.规格、压力等级:DN150 4.连接形式:焊接 5.满足图纸设计及施工规范要求，详见图纸。 |  | 副 | 1
16 | 031003011002 | 法兰 | 1.名称：法兰 2.材质:碳钢 3.规格、压力等级:DN125 4.连接形式:焊接 5.满足图纸设计及施工规范要求，详见图纸。 |  | 副 | 2
17 | 031003003001 | 法兰阀门 | 1.类型:法兰阀门 2.规格、压力等级:DN100 3.连接形式:焊接 4.满足图纸设计及施工规范要求，详见图纸。 |  | 个 | 1
18 | 031003011005 | 法兰 | 1.名称：法兰 2.材质:碳钢 3.规格、压力等级:DN150 4.连接形式:焊接 5.满足图纸设计及施工规范要求，详见图纸。 |  | 副 | 1
19 | 031003011004 | 法兰 | 1.名称：法兰 2.材质:碳钢 3.规格、压力等级:DN125 |  | 副 | 2
本页小计
注：为计取规费等的使用，可在表中增设其中：“定额人工费”
表—08
分部分项工程和单价措施项目清单与计价表
工程名称：内蒙古农业大学附属学校北操场维修改造—室外给排水、采暖 |  |  |  | 标段：内蒙古农业大学附属学校北操场维修改造 |  |  |  | 第 4 页 共 4 页
序号 | 项目编码 | 项目名称 | 项目特征描述 |  | 计量单位 | 工程量 | 金额（元）
[7 empty] | 综合单价 |  | 合价 | 其中
暂估价
4.连接形式:焊接 5.满足图纸设计及施工规范要求，详见图纸。
20 | 031003011001 | 法兰 | 1.名称：法兰 2.材质:碳钢 3.规格、压力等级:DN100 4.连接形式:焊接 5.满足图纸设计及施工规范要求，详见图纸。 |  | 副 | 1
21 | 031001011001 | 室外管道碰头 | 1.室外管道碰头 2.满足图纸设计及施工规范要求，详见图纸。 |  | 处 | 2
22 | 031009001001 | 采暖工程系统调试 |  |  | 系统 | 1
分部小计
室外电气
23 | 030411001001 | 配管 | 1.名称:五孔梅花管 2.规格:5*φPE80 |  | m | 120
分部小计
措施项目
本页小计
合 计
注：为计取规费等的使用，可在表中增设其中：“定额人工费”
表—08

## 蒙-8 分部分项工程量清单综合单价分析表（带子目）
分部分项工程量清单综合单价分析表
工程名称:内蒙古农业大学附属学校北操场维修改造—室外给排水、采暖 |  |  |  |  | 专业：第十册 给排水、采暖、燃气工程 |  |  |  | 第 页 共 页
顺序号 | 项目编号(定额编号) | 项目名称 | 单位 | 数量 |  | 综合单价(元) | 综合合价(元) | 综合单价
[8 empty] | 人工费 |  | 材料费 | 机械费 | 管理费 | 利润
分部分项工程量清单综合单价分析表
工程名称:内蒙古农业大学附属学校北操场维修改造—室外给排水、采暖 |  |  |  |  | 专业：第十册 给排水、采暖、燃气工程 |  |  |  | 第 页 共 页
顺序号 | 项目编号(定额编号) | 项目名称 | 单位 | 数量 |  | 综合单价(元) | 综合合价(元) | 综合单价
[8 empty] | 人工费 |  | 材料费 | 机械费 | 管理费 | 利润
合计

## 蒙-9 措施项目清单综合单价分析表（带子目）
措施项目清单综合单价分析表
工程名称:内蒙古农业大学附属学校北操场维修改造—室外给排水、采暖 | [6 empty] | 标段：内蒙古农业大学附属学校北操场维修改造 |  |  |  | 第 页 共 页
序号 | 项目编码 | 项目名称 | 项目特征描述 | 计量 单位 | 工程量 | 综合单价 | [6 empty] | 综合合价
[6 empty] | 人工费 |  | 材料费 | 机械费 | 管理费和利润 |  | 合计
本页小计
合 计
注：本表适用于以综合单价形式计价的措施项目
表—11

## 表-11 总价措施项目清单与计价表
总价措施项目清单与计价表
工程名称：内蒙古农业大学附属学校北操场维修改造—室外给排水、采暖 |  |  | 标段：内蒙古农业大学附属学校北操场维修改造 |  |  |  |  | 第 1 页 共 1 页
序号 | 项目编码 | 项目名称 |  | 计算基础 | 费率(%) | 金额(元) | 调整费率(%) |  | 调整后金额(元) | 备注
1 | 031302001 | 安全文明施工费
1.1 | 031302001001 | 安全文明施工与环境保护费 |  | 分部分项人工费+技术措施项目人工费 | 2
1.2 | 031302001002 | 临时设施费 |  | 分部分项人工费+技术措施项目人工费 | 1
2 | 031302005001 | 雨季施工增加费 |  | 分部分项人工费+技术措施项目人工费 | 0.5
3 | 031302006001 | 已完工程及设备保护费 |  | 分部分项人工费+技术措施项目人工费 | 0.8
4 | 03B001 | 工程定位复测费 |  | 分部分项人工费+技术措施项目人工费 | 0
5 | 031302004001 | 二次搬运费 |  | 分部分项人工费+技术措施项目人工费 | 0.1
6 | 03B002 | 特殊地区施工增加费 |  | 分部分项人工费+技术措施项目人工费 | 0
合 计
注：1.“计算基础”中安全文明施工费可为“定额基价”、“定额人工费”或“定额人工费+定额机械费”，其他项目可为“定额人工费”或“定额人工费+定额机械费”。 2.按施工方案计算的措施费，若无“计算基础”和“费率”的数值，也可只填“金额”数值，但应在备注栏说明施工方案出处或计算方法。
表-11

## 表-12 其他项目清单与计价汇总表
其他项目清单与计价汇总表
工程名称：内蒙古农业大学附属学校北操场维修改造—室外给排水、采暖 |  | 标段：内蒙古农业大学附属学校北操场维修改造 |  |  | 第 1 页 共 1 页
序号 | 项目名称 |  | 金额(元) | 结算金额(元) |  | 备注
1 | 暂列金额 |  |  |  |  | 明细详见表-12-1
2 | 暂估价
2.1 | 专业工程暂估价 |  |  |  |  | 明细详见表-12-3
2.2 | 材料暂估价 |  | 一 |  |  | 明细详见表-12-2
3 | 计日工 |  |  |  |  | 明细详见表-12-4
4 | 总承包服务费 |  |  |  |  | 明细详见表-12-5
5 | 材料检验试验费
6 | 建筑工程能效测评费
7 | 工程变更及现场签证
8 | 提前竣工（赶工补偿）
9 | 无负荷联合试运转费
10 | 停窝工损失费
11 | 施工期间未完工程保护费
12 | 企业自有工人培训管理费
13 | 建筑工人实名制费
合计 | [5 empty] | —
注：材料（工程设备）暂估单价进入清单项目综合单价，此处不汇总。
表-12

## 表-12-1 暂列金额表
暂列金额明细表
工程名称：内蒙古农业大学附属学校北操场维修改造—室外给排水、采暖 |  | 标段：内蒙古农业大学附属学校北操场维修改造 |  |  | 第 1 页 共 1 页
序号 | 项目名称 |  | 计量单位 | 暂定金额（元） |  | 备注
合 计 | [5 empty] | —
注：此表由招标人填写，如不能详列，也可只列暂列金额总额，投标人应将上述暂列金额计入投标总价中。
表—12—1

## 表-12-2 材料(工程设备)暂估价及调整表
材料（工程设备）暂估单价及调整表
工程名称：内蒙古农业大学附属学校北操场维修改造—室外给排水、采暖 |  |  | 标段：内蒙古农业大学附属学校北操场维修改造 | [7 empty] | 第 1 页 共 1 页
序号 | 材料(工程设备)名称、规格、型号 | 计量单位 |  | 数量 |  | 暂估(元) |  | 确认(元) |  | 差额±(元) |  |  | 备注
|  |  |  | 暂估 | 确认 | 单价 | 合价 | 单价 | 合价 | 单价 |  | 合价
合计
总合计
注：此表由招标人填写“暂估单价”，并在备注栏说明暂估价的材料、工程设备拟用在哪些清单项目上，投标人应将上述材料、工程设备暂估单价计入工程量清单综合单价报价中。
表—12—2

## 表-12-3 专业工程暂估价及结算价表
专业工程暂估价及结算价表
工程名称：内蒙古农业大学附属学校北操场维修改造—室外给排水、采暖 |  |  | 标段：内蒙古农业大学附属学校北操场维修改造 |  |  |  | 第 1 页 共 1 页
序号 | 工程名称 | 工程内容 |  | 暂估金额（元） | 结算金额(元) | 差额±(元) |  | 备注
合 计
注：此表“暂估金额”由招标人填写，投标人应将“暂估金额”计入投标总价中。结算时按合同约定结算金额填写。
表—12—3

## 表-12-4 计日工表
计 日 工 表
工程名称：内蒙古农业大学附属学校北操场维修改造—室外给排水、采暖 |  | 标段：内蒙古农业大学附属学校北操场维修改造 | [5 empty] | 第 1 页 共 1 页
编号 | 项目名称 |  | 单位 | 暂定数量 | 实际数量 | 综合单价(元) | 合价(元)
[7 empty] | 暂定 |  | 实际
1 | 人工
人工小计
2 | 材料
材料小计
3 | 机械
机械小计
四、企业管理费和利润
总 计
注：此表项目名称、暂定数量由招标人填写，编制招标控制价时，单价由招标人按有关计价规定确定；投标时，单价由投标人自主报价，按暂定数量计算合价计入投标总价中。结算时，按发承包双方确认的实际数量计算合价。
表—12—4

## 表-13 规费、税金项目清单与计价表
规费、税金项目计价表
工程名称：内蒙古农业大学附属学校北操场维修改造—室外给排水、采暖 |  | 标段：内蒙古农业大学附属学校北操场维修改造 |  |  | 第 1 页 共 1 页
序号 | 项目名称 |  | 计算基础 | 计算基数 |  | 计算费率(%) | 金额（元）
1 | 规费 |  | 社会保险费+住房公积金+水利建设基金+环境保护税
1.1 | 社会保险费 |  | 养老失业保险+基本医疗保险+工伤保险+生育保险
(1) | 养老失业保险 |  | 分部分项人工费+组织措施项目人工费+技术措施项目人工费+分部分项人工费调整+技术措施项目人工费调整 |  |  | 10.5
(2) | 基本医疗保险 |  | 分部分项人工费+组织措施项目人工费+技术措施项目人工费+分部分项人工费调整+技术措施项目人工费调整 |  |  | 3.7
(3) | 工伤保险 |  | 分部分项人工费+组织措施项目人工费+技术措施项目人工费+分部分项人工费调整+技术措施项目人工费调整 |  |  | 0.4
(4) | 生育保险 |  | 分部分项人工费+组织措施项目人工费+技术措施项目人工费+分部分项人工费调整+技术措施项目人工费调整 |  |  | 0.3
1.2 | 住房公积金 |  | 分部分项人工费+组织措施项目人工费+技术措施项目人工费+分部分项人工费调整+技术措施项目人工费调整 |  |  | 3.7
1.3 | 水利建设基金 |  | 分部分项人工费+组织措施项目人工费+技术措施项目人工费+分部分项人工费调整+技术措施项目人工费调整 |  |  | 0.4
1.4 | 环境保护税
2 | 税金 |  | 税前工程造价 |  |  | 9
合 计
表-13

## 蒙-12 单位工程人材机价差表
单位工程人材机价差表
工程名称:内蒙古农业大学附属学校北操场维修改造—室外给排水、采暖 | [6 empty] | 第1页 共1页
序号 | 名称 | 规格型号 | 单位 | 数量 | 预算价 | 市场价 |  | 价差 | 价差合计
合计

## 蒙-5 未计价主材汇总表
未计价主材汇总表
工程名称:内蒙古农业大学附属学校北操场维修改造—室外给排水、采暖 |  |  |  |  | 第1页 共1页
序号 | 材料名称 | 规格 | 单位 | 数量 |  | 市场价 | 市场价合价
合计