## Sheet1
呼和浩特市第一医院2024-2025年电路维修材料
序号 | 名称 | 规格型号及参数 | 数量 | 单位
1 | PVC胶带 | 2CM，33m长 | 1000 | 卷
2 | YJV电缆 | 3*16平方 | 100 | 米
3 | YJV电缆 | 3*4平方 | 500 | 米
4 | 串灯 | 15米 | 300 | 串
5 | 地脚灯 | 3W LED | 100 | 个
6 | 地理灯 | 15W LED 8寸 | 20 | 个
7 | YJV电缆 | 4*10平方 | 100 | 米
8 | YJV电缆 | 4*35²+1 | 50 | 米
9 | YJV电缆 | 3*16²+1*10² | 50 | 米
10 | YJV电缆 | 4*70²+1*35² | 20 | 米
11 | YJV电缆 | 5*35 | 50 | 米
12 | 防冻线 | 2*2.5平方 | 200 | 米
13 | 防冻线 | 2*4平方 | 200 | 米
14 | 光电开关 | E3JK-DR12-C | 10 | 个
15 | 接线器 | 鸭嘴鼻子 50 | 30 | 个
16 | 接线器 | 鸭嘴鼻子 35 | 30 | 个
17 | 接线器 | 鸭嘴鼻子 25 | 30 | 个
18 | 空开 | 125A | 1 | 个
19 | 空开 | 60A | 5 | 个
20 | 空开 | 3P200A | 1 | 个
21 | 漏电开关 | 2P16A | 20 | 个
22 | 漏电开关 | 1P25A | 20 | 个
23 | 漏电开关 | 1P20A | 20 | 个
24 | 漏电开关 | 2P25A | 20 | 个
25 | 螺旋口灯座 | 平装式 | 30 | 个
26 | 面板 | 五孔 10A | 100 | 个
27 | 配电箱 | 二层 80*90公分 | 1 | 个
28 | 三相四线开关 | ic65ND25A | 20 | 个
29 | 洗墙灯 | 220v 18W LED 1.2m | 20 | 个
30 | BV电线 | 2.5平方 | 500 | 米
31 | BV电线 | 4平方 | 500 | 米
32 | LED串灯笼 | 18头 20号 | 160 | 串
33 | LED大功率球泡 | 佛山25W | 50 | 个
34 | LED灯泡 | 3w | 100 | 个
35 | pvc阻燃穿线管 | 20mm | 30 | 米
36 | YJV电缆 | 3*2.5平方 | 300 | 米
37 | YJV电缆 | 4*25平方+1*16平方 | 100 | 米
38 | YJV电缆 | 5*6平方 | 300 | 米
39 | YJV电缆 | 3*4平方 | 300 | 米
40 | YJV电缆 | 5*4平方 | 100 | 米
41 | 波纹管 | DN20,20-25M | 2 | 卷
42 | 波纹管 | DN32 | 2 | 卷
43 | 插排 | 3位多孔 | 20 | 个
44 | 插座面板 | 三孔16A | 10 | 个
45 | 单开双控 | 10A | 20 | 个
46 | 灯笼 | 80公分 | 60 | 个
47 | 灯笼 | 1.6米 | 6 | 个
48 | 灯笼 | 1.8米 | 6 | 个
49 | 灯笼 | 2米 | 4 | 个
50 | 电笔 | 氖泡式 | 30 | 个
51 | 电瓶线 | 25平方 0.5米 | 2 | 根
52 | 电热管 | 3KW | 15 | 个
53 | 电热管 | 4KW | 15 | 个
54 | 断路器 | 125A | 1 | 个
55 | 断路器 | 200A | 1 | 个
56 | 断路器 | 250A | 1 | 个
57 | 断路器 | 32A3P | 10 | 个
58 | 断路器 | 20A3P | 10 | 个
59 | 断路器 | 20A2P | 10 | 个
60 | 断路器（施耐德） | 25A4P | 5 | 个
61 | 断路器（施耐德） | 40A3P | 5 | 个
62 | 断路器（施耐德） | 4P40A | 5 | 个
63 | 断路器（施耐德） | 4P63A | 5 | 个
64 | 断路器（施耐德） | 2P40A | 5 | 个
65 | 断路器（施耐德） | 25A3P | 5 | 个
66 | 断路器（施耐德） | 32A4P | 5 | 个
67 | 断路器（施耐德） | 20A4P | 5 | 个
68 | 二位单极大翘板开关 | 10A,双开单控 | 20 | 个
69 | 防冻线 | 3*6平方 | 300 | 米
70 | 分线盒 | 86型 | 100 | 个
71 | 电光开关 | E3JK-DS30M1 | 10 | 个
72 | 光控探头 | KG-F | 10 | 套
73 | 护套线 | 2*4平方 | 100 | 米
74 | 护套线 | 3*4平方 | 100 | 米
75 | 交流接触器 | 220V 3210M5N | 5 | 个
76 | 交流接触器 | CJX2-5011 | 2 | 个
77 | 交流接触器 | LC1E3210M5N | 5 | 个
78 | 交流接触器 | 220V 38MTC | 5 | 个
79 | 交流接触器 | 220V 1210M5N | 5 | 个
80 | 交流接触器 | CJX2-1810 | 5 | 个
81 | 漏电空开 | 3P60A | 5 | 个
82 | 漏电空开 | 4P40A | 5 | 个
83 | 漏电空开 | 4P25A | 5 | 个
84 | 铝扣式面板灯 | 60*60 | 50 | 个
85 | 铝扣式面板灯 | 30*30 | 100 | 个
86 | 插座面板 | 五孔 86型10A | 50 | 个
87 | 铅丝 | 10号 | 10 | 斤
88 | 铅丝 | 12号 | 20 | 斤
89 | 铅丝 | 16号 | 25 | 斤
90 | 铅丝 | 22号 | 30 | 斤
91 | 塑料外壳断路器 | 180A | 1 | 个
92 | 塑料外壳断路器 | 160A | 1 | 个
93 | 塑料外壳断路器 | 200A | 1 | 个
94 | 铜线鼻 | 16平方 | 30 | 个
95 | 铜线鼻 | 25平方 | 30 | 个
96 | 铜线鼻 | 35平方 | 30 | 个
97 | 铜线鼻 | 50平方 | 30 | 个
98 | 铜线鼻 | 95平方 | 31 | 个
99 | 铜线鼻 | 120平方 | 30 | 个
100 | 铜线鼻 | 240平方 | 12 | 个
101 | 铜电线 | 4mm | 300 | 米
102 | 一次插件 | 250A/380V | 10 | 个
103 | 一次插件座 | 250A | 10 | 个
104 | 熔断器 | NT00gG63A | 60 | 个
105 | 熔断器 | NT00gG160A | 30 | 个
106 | 熔断器 | NT3gG630A | 18 | 个
107 | 电容切换接触器 | cJx26511 | 30 | 台
108 | 高压试电笔 | 10KV | 2 | 只
109 | 高压绝缘手套 | 10KV | 2 | 付
110 | 高压绝缘靴 | 10KV | 3 | 双
111 | 热镀锌铁线槽 |  | 20 | 米
112 | 三脚插座 | 25A | 10 | 个
113 | 三脚插座 | 16A | 10 | 个
114 | 经纬度时控器 | 25A | 10 | 个
115 | PVC穿线管 | 20 | 500 | 米
116 | PVC穿线管 | 25 | 300 | 米
117 | PVC接头 | 20 | 100 | 个
118 | PVC接头 | 25 | 100 | 个
119 | PVC穿线管马牙卡子 | 20 | 100 | 个
120 | PVC穿线管马牙卡子 | 25 | 100 | 个
121 | YJV电缆 | 4*95平方+1*50平方 | 10 | 米
122 | YJV电缆 | 5*50平方 | 10 | 米
123 | YJV电缆 | 5*70平方 | 10 | 米
124 | YJV电缆 | 5*95平方 | 10 | 米
125 | YJV电缆 | 5*120平方 | 10 | 米
126 | 配电箱 | PZ30 10路 | 5 | 个
127 | 配电箱 | 600*800 含开关1进8出 | 2 | 个
128 | 电动阀 | DN25热水 | 20 | 个
129 | 铝合金线槽 | 30*20 | 30 | 根
130 | 铝合金线槽 | 20*15 | 30 | 根
131 | 吸顶灯 | 280MM17W | 50 | 个
132 | 吸顶灯 | 250MM12W | 50 | 个
133 | 插座防溅盒 | 86 | 10 | 个
134 | 配电箱 | 400*500空壳 | 1 | 个
135 | 配电箱 | 500*600空壳 | 1 | 个
136 | 直流集成电源 | 220V变24V，5V | 5 | 个
137 | BV电线 | 6平方 | 50 | 米
138 | BV电线 | 10平方 | 50 | 米
139 | BV电线 | 25平方 | 50 | 米
140 | BV电线 | 35平方 | 50 | 米
141 | BV电线 | 50平方 | 50 | 米
142 | LED灯管 | 120CM | 50 | 只
143 | LED灯管 | 60CM | 50 | 只
144 | 双开双控 | 10A | 20 | 个
145 | 三开双控 | 10A | 20 | 个
146 | 四开 | 10A | 20 | 个
147 | 三脚插头 | 10A | 50 | 只
148 | 三脚插头 | 16A | 5 | 只
149 | 插排 | 公牛一转三 | 10 | 个
150 | 开关柜智能操控装置150 | XTKB-800A | 2 | 套
151 | LED 大功率球泡 | 佛山25W | 50 | 个
152 | pvc 阻燃穿线管 | 20mm | 30 | 米
153 | 接触器 | CJX23210M | 5 | 个
154 | LED 灯光板 | 30*30 | 200 | 套
155 | 电机 | SIEMENS-1.5KW | 1 | 台
156 | 电机 | OSTBERG-CK315 | 1 | 台
157 | 高强度发泡胶 | 防火防水抗压 | 10 | 瓶
158 | 离心风机 | FRP.Q=4000m³ | 1 | 台
159 | 电动工具（电钻） | GBM-820W | 1 | 套
160 | M8三件套 | M8(胀管、锥母、螺母) | 140 | 套
161 | M8吊杆 | M8*2m | 10 | 套
162 | 弧形电线槽 | 5CM | 30 | 个
163 | 螺丝 | M4*40 | 100 | 个
164 | 螺丝 | M4*50 | 100 | 个
165 | 螺丝 | M4*60 | 100 | 个
166 | 螺丝 | M4*70 | 100 | 个
167 | 螺丝 | M4*80 | 100 | 个
168 | 空压机滤芯 | 58*50*24mm | 100 | 个
169 | 空压机过滤器 | 125*79*17mm | 8 | 个
170 | 空压机 | 380V7.5KW | 1 | 台
171 | 电机减速头 | 10KB | 1 | 套
172 | 配套皮带轮 | 15-H100-A-N15*5 | 5 | 套
173 | ABB变频器 （含中文操控版） | ACS510 | 1 | 台
174 | ABB变频器 （含中文操控版） | ACS150 | 1 | 台
175 | 高压验电器 | 10KV | 2 | 支
176 | 工具柜 | 长1.1米*宽0.6米*高2米 | 2 | 个
177 | 双电源切换开关 | 施耐德WATSGA-100/4R | 1 | 台
178 | 双电源切换开关 | 施耐德63/4R | 1 | 台
179 | 双电源切换开关 | 施耐德WATSAN250/250A4CBR | 1 | 台
180 | 双电源切换开关 | 施耐德100/80ACBR | 1 | 台
181 | 双电源切换开关 | 施耐德160/125A4CBR | 1 | 台
182 | 双电源切换开关 | 施耐德100/100-4CBR | 1 | 台
183 | 双电源切换开关 | 施耐德32/4PCR | 1 | 台
184 | 双电源切换柜 | 施耐德800×1800×400mm | 1 | 个
185 | 塑壳断路器 | 施耐德、SX250FTM250D | 1 | 个
186 | 三相互感式电度表 | 社为3×5（60)A，YJ-B1-V4（有后台，与医院现在使用的相同） | 10 | 块
187 | 电度表 | 直通式（有后台，与医院现在使用的相同）80A | 10 | 块
188 | 压差表 | 天恩，±30 | 5 | 个
189 | 安全帽 | V型 | 5 | 顶
190 | 电辐射板 | 380V 6000W | 1 | 个