## 【5.4】投标报价汇总表
清单汇总表
标段：呼和浩特市Y813（原G209）马家店大桥抗倾覆修复工程
序 号 | 章 次 | 科 目 名 称 | 金额(元)
1 | 100 | 清单 第100章 总则
2 | 200 | 清单 第200章 路基
3 | 400 | 清单 第400章 桥梁、涵洞
4 | 第100章至700章清单合计
5 | 已包含在清单合计中的材料、工程设备、专业工程暂估价合计
6 | 清单合计减去材料、工程设备、专业工程暂估价 合计(即4-5)=6
7 | 计日工合计
8 | 暂列金额(不含计日工总额)
9 | 投标报价(4+7+8)=9

## 【5.1】工程量清单表
工程量清单表
标段: 呼和浩特市Y813（原G209）马家店大桥抗倾覆修复工程 |  |  |  | 货币单位: 人民币 元
清单 第100章 总则
子目号 | 子 目 名 称 | 单位 | 数量 | 单价 | 合价
102 | 工程管理
102-3 | 安全生产费 | 总额 | 1.000
102-5 | 交通协调费 | 总额 | 1.000
103 | 临时工程与设施
103-3 | 临时供电设施架设、维护与拆除 | 总额 | 1.000
103-6 | 临时施工支架搭设及拆除 | 总额 | 1.000
清单 第 100 章合计 人民币
工程量清单表
标段: 呼和浩特市Y813（原G209）马家店大桥抗倾覆修复工程 |  |  |  | 货币单位: 人民币 元
清单 第200章 路基
子目号 | 子 目 名 称 | 单位 | 数量 | 单价 | 合价
203 | 挖方
203-1 | 桥墩加固挖方 | m3 | 110.000
204 | 填方
204-1 | 桥墩加固回填 | m3 | 89.000
清单 第 200 章合计 人民币
工程量清单表
标段: 呼和浩特市Y813（原G209）马家店大桥抗倾覆修复工程 |  |  |  | 货币单位: 人民币 元
清单 第400章 桥梁、涵洞
子目号 | 子 目 名 称 | 单位 | 数量 | 单价 | 合价
403 | 钢筋
403-2 | 下部结构钢筋及钢板
-b | 带肋钢筋(HRB335、HRB400) | kg | 19277.000
-c | 植筋φ22 | 根 | 120.000
-d | 植筋φ20 | 根 | 52.000
-e | 植筋φ16 | 根 | 2378.000
-f | 植筋φ12 | 根 | 220.000
-g | 化学锚栓植入（8.8级）
-g-1 | M24*400 | 套 | 40.000
-g-2 | M24*350 | 套 | 16.000
-h | 钢板（Q355c） | kg | 967.000
410 | 结构混凝土工程
410-2 | 混凝土下部结构
-b | 桥墩混凝土
-b-1 | C30 | m3 | 3.980
-b-2 | 自密实无收缩细石混凝土C40 | m3 | 4.400
-b-3 | C50 | m3 | 326.860
-e | 表面凿毛 | m2 | 444.720
-f | 涂刷界面剂 | m2 | 444.720
-g | 钢材防护涂装 | m2 | 7.420
-h | 混凝土缺陷处理 | m3 | 2.500
-i | 混凝土裂缝封闭＜0.15mm | m | 36.000
-j | 混凝土裂缝灌注＞0.15mm | m | 48.000
416 | 桥梁支座
416-2 | 盆式支座
-a | TGTP(2011)-Ⅱ-2.0-SX(可调高、耐寒型、配套预埋套筒) | 个 | 4.000
417 | 桥梁接缝和伸缩装置
417-1 | 橡胶止水带
-a | D120 | m | 22.000
清单 第 400 章合计 人民币