## 全部页
工程量清单表
标段: 呼和浩特市Y813（原G209）马家店大桥抗倾覆修复工程 |  |  |  | 货币单位: 人民币 元
清单 第200章 路基
子目号 | 子 目 名 称 | 单位 | 数量 | 单价 | 合价
203 | 挖方
203-1 | 桥墩加固挖方 | m3 | 110.000
204 | 填方
204-1 | 桥墩加固回填土方 | m3 | 89.000
清单 第 200 章合计 人民币
工程量清单表
标段: 呼和浩特市Y813（原G209）马家店大桥抗倾覆修复工程 |  |  |  | 货币单位: 人民币 元
清单 第400章 桥梁、涵洞
子目号 | 子 目 名 称 | 单位 | 数量 | 单价 | 合价
403 | 钢筋
403-2 | 下部结构钢筋及钢板
-b | 带肋钢筋(HRB335、HRB400) | kg | 19277.000
-c | 植筋φ22 | 根 | 120.000
-d | 植筋φ20 | 根 | 52.000
-e | 植筋φ16 | 根 | 2378.000
-f | 植筋φ12 | 根 | 220.000
-g | 化学锚栓植入（8.8级）
-g-1 | M24*400 | 套 | 40.000
-g-2 | M24*350 | 套 | 16.000
-h | 钢板（Q355c） | kg | 967.000
410 | 结构混凝土工程
410-2 | 混凝土下部结构
-b | 桥墩混凝土
-b-1 | C30 | m3 | 3.980
-b-2 | 自密实无收缩细石混凝土C40 | m3 | 4.400
-b-3 | C50 | m3 | 326.860
-e | 表面凿毛 | m2 | 444.720
-f | 涂刷界面剂 | m2 | 444.720
-g | 钢材防护涂装 | m2 | 7.420
-h | 混凝土缺陷处理 | m3 | 2.500
-i | 混凝土裂缝封闭＜0.15mm | m | 36.000
-j | 混凝土裂缝灌注＞0.15mm | m | 48.000
416 | 桥梁支座
416-2 | 盆式支座
-a | TGTP(2011)-Ⅱ-2.0-SX(可调高、耐寒型、配套预埋套筒) | 个 | 4.000
417 | 桥梁接缝和伸缩装置
417-1 | 橡胶止水带
-a | D120 | m | 22.000
清单 第 400 章合计 人民币