## 汇总表
新建医养中心购买音响系统汇总表
单位：元
序号 | 名称 | 金额
1 | 医养中心三层850人职工报告厅（音响灯光会议系统）
2 | 四楼会议室（音响会议系统）
3 | 一楼体检中心会议室（音响系统）
总计

## 三层报告厅
呼和浩特市蒙医中医医院医养中心三层850人职工报告厅设备清单
单位：元
序号 | 设备名称 | 主要性能参数 | 数量 | 单位 | 单价 | 合价
一、 | 音频系统
A、 | 音频系统
1 | 左、右主扩声线阵列全频音箱 | 1、≥2×10"低频驱动单元； 2、≥2×1.75"高频驱动单元； 3、额定功率(RMS)≥500W/8Ω； 4、特性灵敏度≥100dB 5、最大声压级≥133dB 6、额定频率范围（-10dB）55Hz-20KHz； 7、覆盖角度(H×V)：100°×10° 以上参数第2、3、6项应出具内容相符合第三方检测报告，报告出具机构符合CMA/CNAS认可，并提供复印件并加盖投标人公章； | 12 | 只
2 | 主扩声线性阵列次低音音箱 | 1、≥1×18"低频驱动单元； 2、额定功率(RMS)≥800W/8Ω； 3、特性灵敏度≥100dB； 4、最大声压级≥135dB； 5、额定频率范围（-10dB）：35-500Hz； 以上参数第2、3、5项应出具内容相符合第三方检测报告，报告出具机构符合CMA/CNAS认可，并提供复印件并加盖投标人公章； | 2 | 只
3 | 线性阵列吊装架 | 线性阵列扬声器配套吊架 | 2 | 套
4 | 左、右主扩声线阵列全频音箱数字功率放大器 | 1、保护功能：电源欠压保护、开机延时保护、功放输出直流保护、过热保护、温度功率控制、过载功率控制等 2、额定功率≥2×600W/8Ω，≥2×1020W/4Ω， ≥1×1200W/16Ω桥接，≥1×2040W/8Ω桥接； 3、额定RMS输出电压≥69V； 4、频率响应：20Hz～20kHz（±0.5dB）； 5、总谐波失真：≤0.03%； 6、信噪比：≥105dB； 7、输入灵敏度：29/32/35/38dB； 8、阻尼系数（8Ω，200Hz以下）≥500； 9、串音抑制≥85dB； 以上参数第3、6、8、9项应出具内容相符合第三方检测报告，报告出具机构符合CMA/CNAS认可，并提供复印件并加盖投标人公章； | 6 | 台
5 | 主扩声线性阵列次低音音箱数字功率放大器 | 1、保护功能：电源欠压保护、开机延时保护、功放输出直流保护、过热保护、温度功率控制、过载功率控制等 2、额定功率≥2×1000W/8Ω，≥2×1700W/4Ω，≥1×2000W/16Ω桥接，≥1×3400W/8Ω桥接； 3、RMS输出电压≥85V 4、频率响应：20Hz～20kHz（±0.5dB）； 5、总谐波失真：≤0.03%； 6、信噪比：≥105dB； 7、输入灵敏度：29/32/35/38dB； 8、阻尼系数（8Ω，200Hz以下）≥500 9、串音抑制≥85dB； | 1 | 台
6 | 落地超重低音音箱 | 1、≥1×18"低频驱动单元； 2、额定功率≥800W/8Ω 3、特性灵敏度≥100dB/1w/1m（半空间自由场） 4、输出声压级≥135dB 5、额定频率范围：35～500Hz 以上参数第2、3、5项应出具内容相符合第三方检测报告，报告出具机构符合CMA/CNAS认可，并提供复印件并加盖投标人公章； | 2 | 只
7 | 落地超重低音音箱数字功率放大器 | 1、保护功能：电源欠压保护、开机延时保护、功放输出直流保护、过热保护、温度功率控制、过载功率控制等 2、额定功率≥2×1000W/8Ω，≥2×1700W/4Ω，≥1×2000W/16Ω桥接，≥1×3400W/8Ω桥接； 3、RMS输出电压≥85V 4、频率响应：20Hz～20kHz（±0.5dB）； 5、总谐波失真：≤0.03%； 6、信噪比：≥105dB； 7、输入灵敏度：29/32/35/38dB； 8、阻尼系数（8Ω，200Hz以下）≥500 9、串音抑制≥85dB； | 1 | 台
8 | 舞台返听音箱 | 1、≥1×12"低频驱动单元； 2、≥1×1.75"复合膜高频驱动单元； 3、额定功率≥400W/8Ω； 4、特性灵敏度≥95dB； 5、输出声压级≥130dB； 6、额定频率范围（-10dB）：55～20000Hz； 7、覆盖角度(H×V)：≥90°×60°； | 2 | 只
9 | 舞台返听音箱数字功率放大器 | 1、保护功能：电源欠压保护、开机延时保护、功放输出直流保护、过热保护、温度功率控制、过载功率控制等 2、额定功率≥2×600W/8Ω，≥2×1020W/4Ω， ≥1×1200W/16Ω桥接，≥1×2040W/8Ω桥接； 3、额定RMS输出电压≥65V； 4、频率响应：20Hz～20kHz（±0.5dB）； 5、总谐波失真：≤0.03%； 6、信噪比：≥105dB； 7、输入灵敏度：29/32/35/38dB； 8、阻尼系数（8Ω，200Hz以下）≥500； 9、串音抑制≥85dB； 以上参数第3、6、8、9项应出具内容相符合第三方检测报告，报告出具机构符合CMA/CNAS认可，并提供复印件并加盖投标人公章； | 1 | 台
10 | 台唇音箱 | 1、≥1×8"两分频同轴驱动单元； 2、额定功率(AES)≥200W/8Ω； 3、特性灵敏度≥95dB； 4、最大声压级≥125dB； 5、额定频率范围（-10dB）70Hz-20000Hz； 6、覆盖角度(H×V)≥90°×90° | 2 | 只
11 | 台唇音箱数字功率放大器 | 1、保护功能：电源欠压保护、开机延时保护、功放输出直流保护、过热保护、温度功率控制、过载功率控制等 2、额定功率≥2×600W/8Ω，≥2×1020W/4Ω， ≥1×1200W/16Ω桥接，≥1×2040W/8Ω桥接； 3、额定RMS输出电压≥65V； 4、频率响应：20Hz～20kHz（±0.5dB）； 5、总谐波失真：≤0.03%； 6、信噪比：≥105dB； 7、输入灵敏度：29/32/35/38dB； 8、阻尼系数（8Ω，200Hz以下）≥500； 9、串音抑制≥85dB； | 1 | 台
12 | 辅助扩声音箱 | 1、≥1×10"低频驱动单元； 2、≥1×1.35"高频驱动单元； 3、额定功率≥250W/8Ω； 4、特性灵敏度≥95dB； 5、输出声压级≥125dB； 6、额定频率范围（-10dB）：55～20000Hz； 7、覆盖角度(H×V)≥90°×60°； | 6 | 只
13 | 辅助扩声音箱数字功率放大器 | 1、额定功率≥2×400W/8Ω，≥2×680W/4Ω，≥1× 800W/16Ω桥接,≥1×1360W/8Ω桥接； 2、频率响应：20Hz～20kHz ±0.5dB； 3、输入灵敏度：26/29/32/35dB(可选)； 4、信噪比(A计权)：≥105dB； 5、总谐波失真(1kHz)：≤0.08%； 6、输入阻抗：平衡20KΩ，非平衡10KΩ； 7、串音(1kHz)：≥85dB； | 3 | 台
14 | 控制室有源监听音箱 | 功 率≥ 2*50W/4Ω 频率范围：80Hz~20KHz 输入电源：AC:220V/50Hz/1.6A(±5%) 失 真 度：≤1% 信噪比：≥85dB 灵敏度：≥85dB/W/m | 1 | 套
B、 | 音频处理系统
1 | 控制中心数字调音台 | 1、≥48路输入，≥20路输出实时控制能力；本地输入≥32路话放；具备独立增益及+48V幻象电源； 2、≥20条母线，本地输出≥1组立体声主输出，≥2路监听输出，≥1路AES数字输出、≥16路编组输出、≥1路耳机输出； 3、≥10.1"高清电容触摸显示屏，支持全中文显示； 4、≥4个内置的数字效果器；≥16个DCA编组； 5、DSP功能包含门限、压缩、参量均衡器、相位、延时等DSP功能； 6、支持Auto Mixer自动混音功能，自带RTA频谱分析； 7、≥17组100mm电动记忆推子，推子速度可自定义；所有输入/输出通道均可自定义标题； 8、输出频响范围：20-20KHz 9、输出失真：0dBu 1KHz以下<0.01% 10、信噪比≥100dB 11、最大输入输出电平≥+20dBu 12、系统串扰：输入输出-88dBu；相邻通道-85dBu 13、ADC/DAC动态范围≥110dB 14、支持扩展多轨道录音模块、DANTE传输模块等； | 1 | 台
2 | 数字接口箱 | 1、≥24个MIC模拟输入/12个XLR模拟输出 2、独立控制48V幻象电源带指示灯显示 3、0dB~50dB输入数字增益控制 4、100~240V 宽电压开关电源 5、频率响应：20Hz~20KHz 6、总谐波失真：≤0.03% 7、信噪比≥100dB 8、最大输入电平≥+20dBu 9、幻象电源（+/-3V）：+48V DC 10、最大输入输出电平≥+20dBu 11、系统串音：相邻通道（+20dBu 1KHz）：-70dBu：噪音：-91dBu 12、ADC/DAC 动态范围≥110dB | 1 | 台
3 | 数字音频信号传输处理器 | 模拟输入通道：16 模拟输出通道：16 处理器:ADI SHARC 21489@450 MHz SIMD； DSP处理能力:400 MIPS，1.6 GFLOPS; 采样率:48 kHz，± 100 ppm; THD+N:<-92dB @17dBu 输入动态范围≥110dB 输出动态范围≥110dB ≥4路GIPO ≥1路RS232 ≥1路RS485 内置USB声卡，支持音乐播放、录制和软视频会议（如：ZOOM，腾讯会议，钉钉会议等）; 总线式AEC，尾长时间：512ms，收敛率：60dB/S, 回声消除幅度：60dB； 独立通道的AFC（反馈抑制），采用陷波式算法，传声增益提升幅度：10dB; 噪声抑制（ANS），信噪比提升18dB 参量均衡，≥5种滤波器选择：Parametric,Lowshelf,Highshelf,Lowpass,Highpass； 提供终端用户订制操作界面，最大支持30台设备同一个界面管理； 具有中央控制功能，可对系统中的电源、信号切换、环境控制、音频等整体控制，实现一键开启系统所需要的功能。提供数字音频处理器计算机软件著作权证书扫描件加盖原厂公章。 | 1 | 台
4 | 智慧终端服务器 | 1、音频矩阵≥8进8出音频矩阵，支持DSP音频处理，可使用PC软件实现DSP数字音频信号处理，包括AFC、AEC、ANS、AM、AGC、PEQ、延时、分频、矩阵等功能 （提供具备CMA、CNAS标识的质量检测中心出具的第三方检测报告，检测报告需体现相关参数，并加盖厂家公章） 2、视频矩阵≥4进4出视频矩阵，分辨率支持4K@30Hz，无缝切换（提供具备CMA、CNAS标识的质量检测中心出具的第三方检测报告，检测报告需体现相关参数，并加盖厂家公章） 3、显示屏：前面板≥4.3英寸触摸显示屏，支持本地控制音视频矩阵，调节每路音频增益、静音，查看设备信息，支持锁屏密码，防止无关人员误操作（提供具备CMA、CNAS、标识的质量检测中心出具的第三方检测报告，检测报告需体现相关参数，并加盖厂家公章） 4、中控功能：内置中控功能，包含不少于3路RS485,3路RS232接口，每个可单独设置串口功能，波特率独立可调（提供具备CMA、CNAS标识的质量检测中心出具的第三方检测报告，检测报告需体现相关参数，并加盖厂家公章）； 5、GPIO：≥4 路GPIO 接口控制口，可接入24V以下例如干接点信号等触发设备动作，或触发动作后输出5V用以驱动继电器等设备 6、组网运行：支持多台设备组网运行，在同一局域网内可以通过可以通过同一控制程序控制多台设备进行相关操作 7、音频处理：≥8段英式参量均衡，提供≥5种滤波器选择：Parametric,Lowshelf,Highshelf,Lowpass,Highpass 8、支持反馈消除：可通过客户端软件设置动态、固定、手动3种反馈消除模式 9、独立通道的AFC（反馈抑制)：采用陷波式算法，传声增益提升幅度≥10dB 10、USB声卡：内置USB声卡，支持音乐播放、录制和软视频会议输入输出 11、支持通过平台对设备进行物联管控，实时查看设备在线状态，支持场景化管控，通过平台预设设备模式，进行手动、自动、条件触发（提供具备CMA、CNAS标识的质量检测中心出具的第三方检测报告，检测报告需体现相关参数，并加盖厂家公章）； 12、可通过手机APP进行远程管控，实时操作； 13、支持通过平台进行设备音频矩阵、视频矩阵、各路音频增益控制，实时查看每路输入输出实时音频电平； 14、设备接入物联网平台，支持将设备绑定至任意会议室场景，并生成可视化集中控制界面进行系统管控； 15、支持将设备接入物联平台可视化拓扑图系统，直观展示设备与设备之间链路与网络系统架构，异常链路显示断联并告警（提供具备CMA、CNAS标识的质量检测中心出具的第三方检测报告，检测报告需体现相关参数，并加盖厂家公章）； 16、设备接口：≥4*HDMI INPUTS,≥4*HDMI OUTPUTS,≥4*RS485,≥3*RS232,≥4*GPI0,≥1*DEBUG，≥1*ETHERNET 以太网口，≥1*USBAUDIO,≥8*AUDIO IN,≥8*AUDIO OUT（提供具备CMA、CNAS标识的质量检测中心出具的第三方检测报告，检测报告需体现相关参数，并加盖厂家公章） 17、软件支持可视化编程，可选择拉取模块化组件，自由组合成个性化用户界面，并支持一键导入至平板或手机终端使用； 18、支持场景预设功能，支持≥16组场景。 | 1 | 台
5 | 视频矩阵卡 | 视频矩阵≥4进4出视频矩阵，分辨率支持4K@30Hz，无缝切换； | 1 | 套
6 | 音频矩阵卡 | 1、音频矩阵≥8进8出音频矩阵，支持DSP音频处理，可使用PC软件实现DSP数字音频信号处理，包括AFC、AEC、ANS、AM、AGC、PEQ、延时、分频、矩阵等功能； | 1 | 套
7 | 智慧终端服务器软件V2.0 | 软件支持可视化编程，可选择拉取模块化组件，自由组合成个性化用户界面，并支持一键导入至平板或手机终端使用； | 1 | 套
8 | DVD播放器 | 1、标准机架式设计，配置机架安装挂件。 2、音频输出：立体声（R/L），5.1声道，同轴，光纤。 3、视频输出：S端子，高清（HDMI），分量（Y Cb/Pb Cr/ Pr），VGA。 4、支持断电记忆续播功能、选时及循环播放功能、电子相册功能。 5、超强的纠错能力，电子抗震技术让播放更流畅 ，高清视频输出HDMI（支持1080P）绝佳画质。 6、USB播放功能支持WAV、MP3等各种无损格式。 7、具有蓝牙接收功能、FM收音功能， 8、全面兼容DVD/VCD/EVD/SVCD/CD/HDCD/MP3/WAV/JPEG/DVD±R/DVD±RW/CD-G等不同格式碟片。 9、配置全功能遥控器，操作方便。 | 1 | 台
9 | 电源时序器 | 1、前面板LED电源电压指示；总电源独立空气开关控制，带过流、漏电保护； 2、支持RS232串口控制、凤凰控制口,实现级联控制、远程控制、单机控制； 3、每路交流输出电源带独立控制按键和LED指示灯 4、电源总功率≥80A； 5、电源电压显示精度≥±2%； 6、≥14路可控交流电源输出 7、≥6路≥直流12V/1.2A输出、1路USB接口的DC5V输出； 8、单通道最大输出电流≥20A；（国标五孔插座） 9、时序延迟时间：≥0.5S； | 2 | 台
10 | 控制平板 | 屏幕尺寸≥10英寸；分辨率≥2560*1600；网络类型5G+WiFi，4G+WiFi，WiFi版；存储容量≥256GB；屏幕分辨率≥2-2.2K；运行内存≥8GB； | 1 | 台
11 | 无线路由器 | FEM信号放大器；集成放大器+独立放大器；支持网关、支持防火墙、内置FEM、频宽：≥160MHz、LAN输出口；千兆网口；外置天线；双频；支持Mesh；支持上网行为管理；WAN口类型：电口；支持APP控制；WAN接入口：千兆网口；AI加速；无线速率≥6500M；总带机量≥101-150终端；无线协议Wi-Fi ；支持网口盲插；网口数量≥4个；适用频段2.4GHz+5GHz | 1 | 台
12 | 交换机 | 以太网交换机；上行端口速率≥千兆；下行端口速率≥千兆；端口数量；≥24口；云管理交换机；散热方式自然散热；端口类型电口&光口； 非POE供电；适用场景接入交换机 | 1 | 台
C、 | 音源系统
1 | 无线真分集双手持话筒 | 1、频带宽度≥50MHz 2、频率间隔≥125KHz 3、最大频偏：±45KHz 4、综合S/N比:≥105dB（1KHz-A) 5、指向性频响曲线：300-2000Hz≤-8dB 6、综合失真度:≤0.5%@1KHz 7、频率响应：70Hz-14000Hz 8、最大输出电平：XLR平衡式独立输出LEVEL：320mV(RMS);Φ6.3非平衡式混合输出LEVEL;340mV(RMS) 9、发射器拾音头：动圈式 | 2 | 套
2 | 无线真分集双领夹话筒 | 1、单机频带宽度 ≥50 MHz 2、单机频道数量≥2000个 3、频率间隔≥25KHz 4、音频灵敏度:-45±3dB 5、综合S/N比 : >100dB(A) 6、指向性频响曲线：300-2000Hz≤-8dB 7、综合T.H.D. :<0.5%@1kHz 8、频率响应 : 65Hz-15kHz 9、天线：50Ω/TNC，支持天线环路输出 10、发射器拾音头：电容式 | 2 | 套
3 | 演讲台 | 防火板+不锈钢材质，底部带轮，带遥控功能升降演讲台，长度≥70cm，宽≥60cm，前高≥100cm可升高至≥120cm、后高≥120cm可升高至≥140cm，≥16寸液晶显示器和≥27寸会标液晶显示器、分辨率≥1920*1080、支持VGA、HDMI、话筒等多媒体接口。 | 1 | 套
4 | 演讲席话筒 | 换能类型：ECM电容式； 频率响应： 35Hz-20KHz 灵敏度：-39dB±3 dB（@1KHz，0 dB=1v/Pa） 指向性： 超心型 最大声压级：≥ 125dB (THD 1%@1KHz) 输出阻抗：≤100Ω 幻象供电：12V-48V(4mA) 等效噪声级：≤26dB（A） | 2 | 支
5 | 大合唱话筒（流动使用） | 1、换能方式：电容式 2、指向性：超心形指向 3、输出阻抗：≤2000Ω 4、输出：三芯卡片式（双线） 6、灵敏度：-40dB±3dB 7、供电电压：DC48V（幻象） | 2 | 套
6 | 无线话筒天线放大器 | 1、输入截断点： +15dBm 2、输出/输入增益： +1.0dB±1dB 3、输出端隔离度： >20dB 在500MHz ─ 850MHz 4、输出/入阻抗： 50Ω 5、天线输入接头电源： 天线A、B输入端各提供约8V DC,250 mA(max) 6、电源输入： 12V-15V/5A DC 7、电源输出： 12V/1A DC (Each one) | 1 | 套
7 | 讨论型有线会议主机 | 1、数字会议系统全部采用六类双屏蔽网线连接，100M网络全数字音规和控制信号传输，长距离传输音质不受影响； 2、单台系统主机支持话筒单元容量≥80个，可接会议系统扩展机增加系统单元接入容量，主机具有≥4路RJ45话筒单元接口，≥2路RJ45扩展接口,可接会议系统扩展机或同声传译主机； 3、内置高性能CPU, 具有声反馈抑制、回声消除、噪声消除、数字均衡等功能； 4、系统主机具有专用的PC管理软件，可进行倒计时发言、表决权限、同声传译、视像跟踪、投票表决、服务请求等功能进行管理设置； 5、具有多种会议模式：先进先出模式、限制模式、申请发言模式、主席专有模式等； 6、具有签到、表决、选举、评议、评分功能，单元表决过程中可同时发言，表决结果通过话筒单元显示屏实时显示； 7、系统支持同时开启≥4个单元发言，其中主席单元最多同时开启≥3个； 8、主机支持通过RS-232C 串口实现与中控系实现无缝连接； 9、会议主机具有USB录音功能、具有系统监听功能、具有发言计时功能、具有设置主持人功能、具有服务请求功能等； 10、会议主机具有同声传译功能，与译员主机、译员机等设备可组成同声传译系统； 11、主机具有电源开关、同时具有独立电源指示灯，系统主机正常通电，此指示灯亮起； 12、主机≥4.3寸IPS高清触摸显示屏，触控操作与设置； 13、具有音量控制旋钮、监听耳机接口、USB 录音接口； 14、具有RS-232控制接口，同时该接口具控制协议指示灯，RS-422/ RS-485控制接口； 15、≥1路RJ45网络连接端口，可连接管理电脑，实现软件会议管理功能； 16、具有消防联动触发接口，可触发所有单元话筒显示“警报”直到关闭会议系统主控机； 17、≥2路系统音频输出端口(平衡XLR接口，非平衡RCA接口)、具有2路系统音频输入端口(平衡XLR接口，非平衡RCA接口)； 提供数字会议管理系统计算机软件著作权证书扫描件加盖原厂公章。 | 1 | 台
8 | 主席话筒 | 1、话筒单元采用桌面式方型咪管结构、拾音灵敏度高、抗干扰性强、支持热插拨； 2、单元≥4.1寸IPS高清触摸屏、支持全触摸屏操作、具有耳机接口； 3、话筒单元可显示单元ID号、北京时间、音量状态0-10档可调（数字方式显示）； 4、单元具有主席单元开关状态显示，话筒触控开关操作，并具有开关指示灯显示； 5、话筒单元具有功能操作设置选项、主界面返回操作功能、表决发起控制功能、同声传译收听通道设置、服务请求功能； 6、单元采用六类双屏蔽网线手拉手连接方式， 7、单元采用全数字音频技术，内置高性能双核CPU，32bit 高速DSP浮点处理，速度快，音质效果好; 8、具有讨论发言、视像跟踪、会议表决、不低于12通道同声传译功能等； 9、具有时间显示、定时发言功能，多种语言界面显示可自由选择单元待机图片丰富可选； 10、频率响应: 80Hz~16kHz (-10dB ) | 1 | 只
9 | 代表话筒 | 1、话筒单元采用桌面式方型咪管结构、拾音灵敏度高、抗干扰性强、支持热插拨； 2、单元≥4.1寸IPS高清触摸屏、支持全触摸屏操作、具有耳机接口； 3、话筒单元可显示单元ID号、北京时间、音量状态0-10档可调（数字方式显示）； 4、单元具有客席单元开关状态显示，话筒触控开关操作，并具有开关指示灯显示； 5、话筒单元具有功能操作设置选项、主界面返回操作功能、同声传译收听通道设置、服务请求等功能； 6、单元采用六类双屏蔽网线手拉手连接方式， 7、单元采用全数字音频技术，内置高性能双核CPU，32bit 高速DSP浮点处理，速度快，音质效果好; 8、具有讨论发言、视像跟踪、会议表决、不低于12通道同声传译功能等； 9、具有时间显示、定时发言功能，多种语言界面显示可自由选择单元待机图片丰富可选； 10、频率响应: 80Hz~16kHz (-10dB ) | 8 | 只
10 | 中继器 | 1、具有信号输入端口≥RJ45*1，输出端口≥RJ45*1； 2、具有状态指示灯，输入端接IN，输出端接OUT，通电具有不同状态显示的电源指示灯显示； 3、具有线路接入判断提示功能，当输入端与输出端线路出现错误，对应指示灯闪，蜂鸣器发出报警提示； 4、电源输入接口：电源适配器:输入110-240V;输出24V/2.0A； | 2 | 台
D、 | 音频系统配件辅材部分
1 | 电脑 | 内存容量≥8GB；类型：主机+显示器；系统Windows 11家庭中文版； 处理器intel i3；硬盘容量≥256GB SSD；显卡型号集成显卡；分辨率≥1920*1080；屏幕尺寸≥23.8英寸；后USB接口数；≥6个；前USB接口数≥4个；视频接口HDMI/DP；核心数四核；CPU型号i3-12100 | 1 | 台
2 | 42U网络机柜 | 1.尺寸：宽≥600cm；深≥800cm；高≥2000cm； 2.≥8位10APDU插排一个 ； 3.固定板≥3块 4.风扇部件≥1组 4只≥两寸重型脚轮 | 2 | 台
3 | 舞台音视频地插盒 | 舞台地面插座多媒体信息盒，根据使用方要求配置信息盒内的多媒体接口插头：如HDMI高清插、音频输入、输出头、电源插头等 | 2 | 台
4 | 专业音箱壁挂支架 | 加厚音响音箱壁架托架壁挂支撑，承重50-100公斤 | 6 | 个
5 | 音频信号屏蔽线（话筒线） | 缠绕屏蔽麦克风线缆，采用优质高纯度（OFC）无氧铜丝绞合，特别配方聚氯乙烯绝缘，2芯加黄铜丝缠绕屏蔽，黑色弹性聚氯乙烯护套，外径：≥6.0mm，导体截面积：≥0.3mm²，导体直流电阻：5.5Ω/100m，芯与芯之间的电容：150pF/m，芯与屏蔽之间的电容：250pF/m。 | 700 | 米
6 | 同轴信号线 | 高清视频BNC线50欧 | 300 | 米
7 | 音响护套线 | 专业音箱专业护套音响线2*1.5mm，适用于线阵全频音箱、辅助、返听和台口音箱布线 | 1300 | 米
8 | 音频成品信号 | 3.5耳机头转双6.35头专业音频信号线 ≥5米/条 | 5 | 条
9 | 网线 | 六类屏蔽网线，布线使用，导体直流电阻：7.5Ω/100m,特性阻抗：100Ω，带宽为250MHz。满足YD/T1019-2001标准和TIA/EIA568标准，305米/盘。 | 700 | 米
10 | 卡侬公头 | 3芯卡侬公卡侬头焊接头 | 60 | 个
11 | 卡侬母头 | 3芯卡侬母卡侬头焊接头 | 60 | 个
12 | BNC头 | 连接天线放大器延长线焊接头 | 12 | 个
13 | 6.35大三芯音频头 | 6.35mm双声道焊接公头大三芯6.5端子头 | 20 | 个
14 | NL4FC音响插头 | 4芯环形音响欧姆插头 | 56 | 个
15 | 莲花插头 | 专业莲花插头，适用于各类音频莲花端子焊接头 | 10 | 个
16 | 水晶头 | CAT6类网线专业水晶端子头 | 1 | 盒
17 | 3.5音频插头 | 3.5mm立体声耳机输出孔焊接头 | 6 | 个
18 | 话筒架 | 专业舞台话筒支架，可自由升降调节，牢固、稳定 | 4 | 只
19 | 操作台 | 根据现场尺寸，订制操作台，材质选用：E1级防火板桌面；后置铝型材；带显示器可高低调节支架；箱体选用刚强度冷轧钢除锈化处理后静电喷涂；金属键盘托架选用加厚滑轨；内置机架。 | 1 | 套
二、 | 舞台灯光系统
A、 | 面光灯
1 | 变焦LED成像灯 | 1、电 源：AC110V-240V，50/60Hz 2、功 率≥250W 3、光 源≥200W LED模组 4、显色指数：Ra≥90 5、色 温：3200K±5%/5600K±5%可选 6、控制模式：DMX512 7、通 道：1/2CH通道选择 8、调 光：0—100%线性调光 9、频 闪：1-25次/秒 10、角 度：15°-60°手动调焦 11、防护等级：IP20 12、散 热：不低于铜管加散热铝片与静音风扇散热 | 16 | 台
B、 | 一顶灯
1 | 多功能二合一染色灯 | 1、额定电压：AC100-240V，50-60Hz 2、额定功率≥200W 3、光源寿命≥50000H 4、光源≥250颗0.5W正白LED灯珠+14颗10W RGBW全彩LED灯珠 5、颜色： RGBW无限混色、可调速彩虹效果和正白效果 6、投光角度：全彩25°（可选8/15/45/60°）和正白120° 7、显指(Ra)：Ra≥95±1 8、调光：0~100% 线性调光，4种调光曲线，调光频率500hz-25000hz 9、色温：3000K-6000K可调 10、操控界面：LCD屏 11、控制模式：DMX512/RDM、主从模式与自走模式 12、通 道≥10CH 13、工作环境：-15℃-40℃ 14、工作声音：≤25分贝 15、防护等级：IP20 16、散热方式：静音风机 17、其他功能：支持双向RDM功能，可远程拨码，温度实时显示功能 | 11 | 台
C、 | 二顶灯
1 | 多功能二合一染色灯 | 1、额定电压：AC100-240V，50-60Hz 2、额定功率≥200W 3、光源寿命≥50000H 4、光 源≥250颗0.5W正白LED灯珠+≥14颗10W RGBW全彩LED灯珠 5、颜 色： RGBW无限混色、可调速彩虹效果和正白效果 6、投光角度：全彩25°（可选8/15/45/60°）和正白120° 7、显 指(Ra)：Ra≥95±1 8、调 光：0~100% 线性调光，4种调光曲线，调光频率500hz-25000hz 9、色 温：3000K-6000K可调 10、操控界面：LCD屏 11、控制模式：DMX512/RDM、主从模式与自走模式 12、通 道≥10CH 13、工作环境：-15℃-40℃ 14、工作声音：≤25分贝 15、防护等级：IP20 16、散热方式：静音风机 17、其他功能：支持双向RDM功能，可远程拨码，温度实时显示功能 | 11 | 台
2 | 摇头光束灯 | 1.电源：AC90-260V, 50/60Hz 2.功率≥550W 3.光源≥370W 4.色温≥8000K 5.光源寿命：≥1500 小时 6.扫描：水平扫描:540°（精度扫描） 垂直扫描:270°（精度扫描） 具有自动纠错的复位功能 7.颜色系统≥1个色片盘，≥12个色片+一个四色效果+白光，任意半色效果，带双向旋转的彩虹效果. 8.图案系统≥1 个固定图案盘 ≥14 个图案片+白圆，带图案抖动和图案任意定位功能. 9.棱镜：盘一≥24蜂窝棱镜、盘二≥8棱镜 2个棱镜盘可以叠加使用，创造出无限动感，无限的光束效果. 10.调焦：放大≥1.8°（定焦） 11.雾化系统：独立雾化柔光效果. 12.调光：0-100%线性调光. 13.频闪：最高可达 25Hz,可以选择随机频闪或脉冲频闪. 14.防护等级：IP20 15.工作环境：-10℃- 45℃ 16.显示屏：外置USB插口，无需上电就可以进入菜单设地址码和进行其他设置.中、英文两种语言可随意切换， 字体可倒转180°显示，无触屏操作方式，方便倒挂. 17.复位检测：在无DMX信号状态下，可以选择手动检测以及自动检测，方便检查维修. 18.软件：≥9 个内置程序可供选择、通过 DMX 数据线升级、可从控台完成更改 DMX 地址码， 遥控开关灯泡，机器复位等功能 、显示灯具和光源使用时间 19.通道模式: 16/13 个国际标准通道 20.控制：高温自动保护、标准 DMX512 协议、凤凰插用于DMX的转接、RDM 功能 | 10 | 台
D、 | 舞台效果
1 | 薄雾机 | 1、电源：AC220V-240V,50/60Hz 2、功率：≥600W 3、输 出 量≥3000立方尺/分钟 4、耗 油 量≥25小时/升 5、最大油桶容量≥3.5升 6、DMX 通道≥2通道（1烟雾输出，2风扇） 8、内置控制器：定时控制器 | 2 | 台
2 | 专业薄雾油 | 1、规格：≥6瓶/箱 2、配用机型：雾化机和空气压缩原理型雾机 | 1 | 箱
E、 | 控制系统
1 | 8路信号放大器 | 1、电源：AC100V-240V,50/60Hz 2、输入/输出≥1路DMX512数码输入≥1路DMX512直接输出，≥8路独立放大驱动输出 3、功能：输入输出光电隔离，信号放大整形功能，延长信号传输距离 4、产品特点：保护灯光控制台DMX512输出接口，故障现场隔离，提高数字式灯光控制系统的安全可靠性 5、显示：独立的LED信号指示 | 1 | 台
2 | 控台 | 1、额定电压：AC100V-240V,50/60Hz 2、操作系统基于Linux定制研发 3、工业控主板 4、支持中文系统，中文操作界面，支持无线遥控 5、≥4个DMX512物理输出口 6、可扩展≥4096个通道 7、≥12寸高精准电容触摸屏 8、支持多国语言，可自由切换 9、≥3个USB3.0接口 10、具有MIDI IN/OUT(Timecode,show control) 11、≥800个灯具键，≥200个灯具组 12、≥1800个素材，可分类储存 13、≥600个场景，≥200个节目 14、≥10个重放推杆X60页可配置推杆，可同时运行≥30个场景 15、≥160个内置常用固定图形，≥40种曲线效果 16、支持ARTNET协议，支持RDM功能 17、≥1个工作灯接口 18、特殊对话框快速调节颜色 19、按键LED支持跟程序同步亮灯 20、支持段落运算法 21、≥4个属性编码轮 22、≥1个主控推杆，≥1个AB推杆 23、内置UPS电源，可断电保护； | 1 | 台
3 | 网络/DMX转换器 | 1、≥1个网络端口 2、≥8个DMX512端口 3、双向网络信号、DMX512数字信号编解码 4、能任意设置≥1024个DMX输入或输出光路通道 5、通过网络服务器来配置和管理 | 1 | 台
4 | 智慧电源管理中心 | 1、输入：三相五线制AC 380V±10％，50Hz/60Hz； 2、输出：≥12路独立输出，每路相电压AC 220V±10％，每路带载≥4kW，输出最大可带载≥48kW； 3、短路保护：每路输出配有液压电磁式≥20A断路器，断路器可提供过载，短路保护；你 4、一键开关：单台设备≥12路输出可一键式顺序、逆序开关，也可以每路独立开关，提供国家省级或以上电子检测机构出具的检测报告，检测机构须通过“CMA”、“CNAS”认证资格并加盖章印。注：检测报告需体现相关参数（提供原件扫描件，加盖生产厂家公章），提供能满足上述功能的证明材料； 5、并机运行：多台设备可以组网运行，对所有组网设备一键开关，可以保存当前所有开关状态作为场景，可保存多个场景，支持开关状态一键恢复； 6、顺序开关：可以自定义选择任意输出通道为其自定义开关顺序，实现一键式自定义顺序开关； 7、定时控制：可以自定义选择输出通道定时开启或关闭，可单次运行，也可以循环运行，提供国家省级或以上电子检测机构出具的检测报告，检测机构须通过“CMA”、“CNAS”认证资格并加盖章印。注：检测报告需体现相关参数（提供原件扫描件，加盖生产厂家公章），提供能满足上述功能的证明材料； 8、参数监测：每路输出通道都具有电流，电压，功率，温度，开关状态，运行时长与三项平衡监测多种异常情况报警； 9、报警管理：报警原因自动上传报警日志至云端，可在手机或电脑上远程实时监控； 10、电气设置：可以设置输入电压过压和欠压阈值，可以为每路输出单独设置电流、功率、温度断电阈值，超出范围报警，能够识别出没有正常工作的设备，也可以选择是否断开输出电源； 11、安全设置：设备可开启和关闭远程操作功能，放置因远端误操作造成的安全隐患； 12、显示：≥2.8寸触摸显示屏，可以显示设备状态，日期时间，通道开启状态，每一路漏电、过压，过载等告警状态，可以操控设备。自带屏幕锁，防止误触，可调节屏幕亮度，适应多种光照条件； 13、对接中控：设备有凤凰端子，可以通过RS485向设备发送通讯协议控制设备通道开关； 14、联网控制：设备具有RJ45接口，接入外网可自动分配IP接入云平台，联网后，可由手机和平板APP控制，操作简便，设备支持网络升级服务； 15、其他功能：手机和平板APP支持在具有移动网络或宽带网络的任何地点使用，可实现以上一键开关、并机运行、顺序开关、场景保存、参数监测、报警管理。 | 1 | 台
F、 | 灯光线材及辅件
1 | 42网络机柜 | 1.尺寸：宽≥600cm；深≥800cm；高≥2000cm； | 1 | 台
2 | 舞台灯杆 | 采用≥50圆形钢管，现场焊接,底漆一道，面漆二道。实际长度根据现场场地尺寸要求现场定制舞台安装灯杆。 | 3 | 品
3 | 灯钩和保险绳 | 钢丝直径≥5.0mm；承重≥100KG； | 54 | 套
4 | 电源线 | WDZR-RYY4*2.5㎜2 | 600 | 米
5 | 信号线 | 专业带护套屏蔽灯光信号线缆，3*0.5㎜²（WDZ-RYYP-3*0.5㎜²） | 500 | 米
6 | 动力电缆 | YJV22-4*50+1*25㎜2 | 150 | 米
7 | 穿线管 | JDG20管 | 550 | 米
8 | 穿线管 | 镀锌钢管DN80 | 150 | 米
三、 | 录播系统
1 | 录播主机 | 1、采用标准机架式设计； 2、录播主机采用嵌入式ARM架构芯片、四核A7@1.2GHz、内存≥2G，Linux操作系统，标配≥1T硬盘，最大支持≥4T硬盘； 3、视频输入接口：提供不低于4路HDMI视频输入接口，视频输入支持：1080P@60Hz； 4、视频输出接口：提供不低于1路HDMI视频输出接口、1路VGA视频输出接口，支持自定义HDMI或VGA输出为本地导播界面或全屏界面； 5.音频编码：AAC，≥1路3.5mm输入和≥1路3.5mm输出 6、≥1路RJ45网络接口，≥3个USB接口，≥1路RS485、≥1路RS232接口；U盘文件拷贝格式为FAT32; 7、支持本地和远程两种方式进行录播功能操作，本地导播界面可以设置HDMI或者VGA输出；远程方式使用导播插件，导播界面和本地导播界面完全一致； 8、系统不少于可接入4路HDMI高清视频，5路网络视频流接入，网络视频流采用RTSP拉流方式； | 1 | 台
2 | 多媒体录播一体机软件V1.0 | 1、系统支持一键录制、暂停、直播功能，并单独显示录制时长，支持设置开机自动录制，支持录制文件自动FTP上传； 2、系统录制至少支持MP4、TS两种格式，支持电影模式和资源模式同步录制； 3.录播主机支持VLC拉流直播，单台录播主机支持≥50路直播并发，并支持将直播流推送到第三方流媒体服务器； 4、系统支持H.264视频编码协议和ACC音频编码协议，录制码率支持512Kbps—20Mbps可调，外网直播码率支持512Kbps—8Mbps可调，支持音频输入电平指示； 5.系统支持字幕功能，并支持字幕预设功能； 6、远程支持PTZ控制，支持通过RS485或者网线控制摄像机，每个摄像机支持≥8个预置位，预置位设置只需将图像拖动到对应数字即可； 7、支持手动和自动导播切换；支持全屏、双分屏、三分屏、四分屏、五分屏、六分屏、画中画，多分屏显示下支持快速自定义画面布局，支持2个相同的画面拼接或者画中画； 8、支持远程对视频编码、音频编码、录播主机网络IP进行设置； 9、支持字幕功能，并支持字幕预设功能，支持片头片尾、台标功能； 10、安全性控制：支持远程导播用户角色、权限、密码设置； 提供系统计算机软件著作权证书扫描件并加盖投标人公章 | 1 | 套
3 | 导播控制键盘 | 采用RS485、RS422、RS232多种接口控制信号。 支持PELCO-D、PELCO-P、VISCA控制协议。 电脑键盘按键设计。 采用三维控制杆，对摄像机变速调控。 可控制摄像机转动、变焦、光圈、聚焦及摄像机其它参数设置。 液晶中英文显示，实时显示解码器和矩阵的工作状态。 具有按键声音提示功能。 RS485总线上的任何设备，可以单独设置不一样的协议、波特率。 RS422通讯接口具有短路过流保护自动恢复功能。 最长通信距离达1200M（0.5MM 双绞线）。 | 1 | 台
4 | 云台摄像机 | 1、≥1/2.8英寸，CMOS 图像传感器，支持HD: 1080p/60, 1080p/50, 1080p/30, 1080p/25, 720p/60, 720p/50, 720p/30, 720p/25；SD: 480i, 576i输出格式； 2、支持网口音视频编码输出，支持H.265/H.264/MJEPG三种视频编码标准，音频AAC编码标准；必须支持RTSP、RTMP、Onvif、组播等网络协议；网络视频编码码率最大可支持20Mbps，网络音频编码码率最大可支持256Kbps； 3、最少可支持HDMI+3G-SDI两路高清原始输出, 网络编码、HDMI、SDI三路同时输出图像； 4、同时具有2D和3D降噪算法，降低图像噪声，图像信噪比≥55dB； 5、高品质变焦镜头，最大视角必须≥60°，光学变焦≥20倍，数字变焦≥16倍； 6、需同时支持RS232+RS485两种串口，支持VISCA、PELCO-D/P多种协议的对摄像机进行控制； 7、必须支持预置位过程图像冻结功能； 8、云台转动范围，水平：±170°，垂直：-30°~+90°。转动速度范围，水平：1.7° ~ 100°/s，垂直1.7° ~ 69.9°/s； 9、摄像机可设置不少于200个预置位，预置位精度≤0.1°； 10、支持音频LINE IN输入，摄像机可对音频进行编码； 11、支持本地存储功能，可通过USB扩展存储器直接录制视频； 12、支持USB扩展无线网络连接功能，可直接连接无线路由器。 13、支持水平、垂直翻转功能，适应吊装要求 | 3 | 台
5 | 网线 | 六类屏蔽网线，布线使用，导体直流电阻：7.5Ω/100m,特性阻抗：100Ω，带宽为250MHz。满足YD/T1019-2001标准和TIA/EIA568标准，305米/盘。 | 199 | 米
6 | 穿线管 | JDG20管 | 199 | 米
四、 | 监控系统
1 | 摄像机 | 像素≥800万AI半球型网络摄像机；供电方式POE；焦距≥4mm 支持输出全景画面、特写画面；支持实时跟踪和动态跟踪两种特写跟踪模式，其中实时跟踪模式可准确定位位置，实时跟踪拍摄，跟踪过程平滑流畅；动态跟踪模式采用站定时切特写，走动时切全景的方式，画面切换过程不晃眼，专业录播图像效果； | 4 | 台
2 | 网络控制键盘 | 支持TCP/IP协议控制，与所投摄像机产品兼容 | 1 | 台
3 | 硬盘录像机 | 支持区域关注度相机：支持区域关注度联动方式：区域人数检测、停留时长检测报警 支持接入多个客流相机，合并统计客流数据 ≥2个HDMI，≥2个VGA,HDMI+VGA组内同源, ≥8盘位 ≥2个千兆网口 ≥2个USB2.0接口、≥1个USB3.0接口 ≥1个eSATA接口 支持RAID0、1、5、10，支持全局热备盘 报警IO：16进4出（可选配8出） | 1 | 台
4 | 储存硬盘 | ≥6TB | 2 | 块
5 | 解码器 | 输出接口：支持1路HDMI、VGA、BNC三种输出接口 编码格式：支持H.265、H.264、MPEG4、MJPEG等 画面分割：支持1、2、4、6、8、9、10、12、16画面分割显示. 网络接口：支持≥1个RJ45网络接口 音频接口：≥1路音频输出、≥1路对讲输入、≥1路对讲输出， 串行接口：≥一个标准232接口（RJ45）、≥一个标准485接口 报警接口：≥8路报警输入，≥8路报警输出 | 2 | 台
6 | 摄像头配套分配器 | 以太网交换机；上行端口速率千兆；下行端口速率千兆；端口数量≥24口；端口类型电口&光口；散热方式风扇散热；端口供电功能POE供电；供电方式内置电源 | 1 | 个
7 | 控制设备分屏显示备 | 液晶监视器；屏幕刷新率≥60Hz；分辨率；≥1920*1080；直面屏；响应时间≦5ms；接口VGA，HDMI，DVI，其他；屏幕尺寸≥32英寸；内置电源 | 2 | 台
8 | 网线 | 六类屏蔽网线，布线使用，导体直流电阻：7.5Ω/100m,特性阻抗：100Ω，带宽为250MHz。满足YD/T1019-2001标准和TIA/EIA568标准，305米/盘。 | 180 | 米
9 | 穿线管 | JDG20管 | 180 | 米
* | 小计
* | 税金（13%）
* | 总计
备注：此价格包括设备、辅材、税金、运送至工地现场、装卸费（含拆除、安装布线及恢复）、安装费等全部费用，不再计取其他费用。

## 四楼会议室
四楼会议室设备清单
单位：元
序号 | 设备名称 | 主要性能参数 | 数量 | 单位 | 单价 | 合价
A | 扩声系统
1 | 音箱 | 1、≥1×8"中低频单元； 2、≥1×1"高音单元； 3、额定功率≥ 150W/8Ω； 4、特性灵敏度≥ 90dB； 5、最大声压级≥ 120dB； 6、额定频率范围（-10dB）70Hz-18000Hz； 7、覆盖角度(H×V)≥ 60°×40°； | 4 | 只
2 | 数字功放 | 1、功放类型：D类或TD类， 2、电源工作范围：AC 110-242V 50Hz； 3、保护功能：开机电源软启动、短路、过载、直流、过热保护和DC漂移等多重检测保护性能； 4、工作模式：立体声、并接、桥接，具有低通功能选择； 5、额定功率≥ 2×200W/8Ω，≥ 2×300W/4Ω，≥ 1×600W/8Ω； 6、频率响应：20Hz～20kHz（±1dB）； 7、总谐波失真≤0.1%； 8、串音衰减≥70dB； 9、信噪比(A计权)≥100dB； 10、阻尼系数（8Ω，20Hz-200Hz）≥250 | 2 | 台
3 | 数字调音台 | 1、≥10路模拟输入（6路Mic，2组RCA），1路USB输入； 2、≥7寸电容触摸屏，≥1024x600分辨率； 3、≥9个100mm电动推子； 4、中英文界面随时切换无需重启； 5、内置USB录音、放音功能； 6、内置≥6个通道独立的反馈抑制器； 7、≥一个Ethenet接口； 8、开放第三方控制协议 TCP/IP、RS-232控制指令； 9、≥2个DCA； 10、支持PC、Android、IOS端控制，iPad触摸屏全功能控制，实时数据同步； 11、支持修改设备位置、设备描述、IP地址、掩码地址和APP登录密码； 12、内置≥1个效果器模块； 13、每个输入通道至少具有≥4段参量均衡、噪声门、反馈抑制器、高低通、压缩、反相； 14、每个输出通道至少具有≥8段参量均衡、高低通、压缩、反相； 15、≥2路主输出、≥4路BUS、≥1路HeadPhone(L/R)、≥2路监听； 16、≥4个BUS混音总线可选择推子前、推子后（PRE/POST）； 17、支持≥100组场景预设功能，可从USB存储器或电脑导出、导入，便于数据备份； 18、≥100个PEQ模式存储； 19、内置信号发生器：正弦波、粉红噪声、白噪声； 20、通道参数拷贝功能，相同的通道快速复制数据； 21、≥8个推子编组、4个静音编组； 22、通道名称可自定义； 23、≥3个自定义快捷键； 24、频率响应：20Hz～20kHz（-2dB，+0.5dB） 25、总谐波失真：≤0.2%@4dBu，20Hz～20kHz 26、信噪比：≥100dB 27、最大输入电平：≥14dBu 28、最大输出电平：≥14dBu 29、串音：≤-100dB 以上参数第1、2、6、17、18、19、27、29项应出具内容相符合第三方检测报告，报告出具机构符合CMA/CNAS认可，并提供复印件并加盖投标人公章 | 1 | 台
4 | 智慧终端服务器 | 1、该智慧运算终端由音频处理模块、视频处理模块、音视频矩阵模块、DSP数字信号处理模块、中控功能模块和时序器功能模块； 2、具备强大的音频处理功能，支持音乐播放、录制和软视频会议； 3、支持输出音频音量大小可调节，支持均衡等处理算法，提供更好的音质体验。 4、通过可视化界面，监测输入输出通道实时状态，并能进行可视化编程； 5、具备视频处理功能，最大支持输出4K分辨率； 6、携带中控功能，485及232可单独设置串口功能； 7、兼备电源时序器功能，时序器可独立编辑开、关。 8、可通过手机或平板完成音视频及环境系统的操控，具备信号状态的实时监测。 9、支持多台设备组网运行，在同一局域网内可以通过可以通过同一控制程序控制多台设备进行相关操作。 10、内置简易中央控制处理器，集成图形控制组件，可完成控制矩阵、投影、幕布、灯光、窗帘、电源等第三方设备； 11、连接互联网可对接到物联网平台，音频信号状态实时显示，可通过云平台控制音频功能，包括场景调用，音频矩阵路由功能，各路音量大小、静音等操作。 | 1 | 台
5 | 无线真分集双手持话筒 | 1、单机频带宽度 ≥50 MHz 2、单机频道数量≥2000个 3、频率间隔≥25KHz 4、音频灵敏度: -45±3dB 5、综合S/N比 : >100dB(A) 6、指向性频响曲线：300-2000Hz≤-8dB 7、综合T.H.D. :<0.5%@1kHz 8、频率响应 : 65Hz-15kHz 9、天线：50Ω/TNC，支持天线环路输出 10、发射器拾音头：电容式 | 1 | 套
6 | 反馈抑制器 | 1、最大输入电平≥18dBu 2、频率响应：80Hz～15kHz ±2dB 3、总谐波失真(1kHz)：≤0.01%； 4、信噪比(A计权)：≥105dB； 5、串音：≥100dB 6、过载源电动势≥6.1V 7、陷波器数量≥双通道18段 8、≥12段参量均衡，内置高低通滤波器 9、监测速度：高/中/低可选； 10、输出电平：高/中/低可选 11、配备≥4个场景保存调用功能 12、前面板≥2寸液晶显示屏； 13、支持密码锁功能； 14、中英文语言选择功能； 15、支持PC软件全功能控制。 | 1 | 台
7 | 电源时序器 | 1、≥8路可控电源（国标五孔插座） 2、单通道最大输出电流≥10A； 3、额定总输出电源≥25A；内置25A电源滤波器；总电源带空气开关； 4、针对不同设备启动时间，每路电源开关时间支持≥90秒设定 5、前面板带市电电压显示 6、≥24组用户存储模式 7、设备支持手动、PC、安卓移动端控制， 8、控制接口≥1路RS232、1路RJ45。 | 1 | 台
B | 32席位会议发言系统
1 | 讨论型有线会议主机 | 1、数字会议系统全部采用六类双屏蔽网线连接，100M网络全数字音规和控制信号传输，长距离传输音质不受影响； 2、单台系统主机支持话筒单元容量≥80个，可接会议系统扩展机增加系统单元接入容量，主机具有≥4路RJ45话筒单元接口，≥2路RJ45扩展接口,可接会议系统扩展机或同声传译主机； 3、内置高性能CPU, 具有声反馈抑制、回声消除、噪声消除、数字均衡等功能； 4、系统主机具有专用的PC管理软件，可进行倒计时发言、表决权限、同声传译、视像跟踪、投票表决、服务请求等功能进行管理设置； 5、具有多种会议模式：先进先出模式、限制模式、申请发言模式、主席专有模式等； 6、具有签到、表决、选举、评议、评分功能，单元表决过程中可同时发言，表决结果通过话筒单元显示屏实时显示； 7、系统支持同时开启≥4个单元发言，其中主席单元最多同时开启≥3个； 8、主机支持通过RS-232C 串口实现与中控系实现无缝连接； 9、会议主机具有USB录音功能、具有系统监听功能、具有发言计时功能、具有设置主持人功能、具有服务请求功能等； 10、会议主机具有同声传译功能，与译员主机、译员机等设备可组成同声传译系统； 11、主机具有电源开关、同时具有独立电源指示灯，系统主机正常通电，此指示灯亮起； 12、主机≥4.3寸IPS高清触摸显示屏，触控操作与设置； 13、具有音量控制旋钮、监听耳机接口、USB 录音接口； 14、具有RS-232控制接口，同时该接口具控制协议指示灯，RS-422/ RS-485控制接口； 15、≥1路RJ45网络连接端口，可连接管理电脑，实现软件会议管理功能； 16、具有消防联动触发接口，可触发所有单元话筒显示“警报”直到关闭会议系统主控机； 17、≥2路系统音频输出端口(平衡XLR接口，非平衡RCA接口)、具有≥2路系统音频输入端口(平衡XLR接口，非平衡RCA接口)； 提供数字会议管理系统计算机软件著作权证书扫描件加盖投标人公章。 | 1 | 台
2 | 会议主席话筒 | 1、话筒单元采用桌面式方型咪管结构、拾音灵敏度高、抗干扰性强、支持热插拨； 2、单元≥4.1寸IPS高清触摸屏、支持全触摸屏操作、具有耳机接口； 3、话筒单元可显示单元ID号、北京时间、音量状态0-10档可调（数字方式显示）； 4、单元具有主席单元开关状态显示，话筒触控开关操作，并具有开关指示灯显示； 5、话筒单元具有功能操作设置选项、主界面返回操作功能、表决发起控制功能、同声传译收听通道设置、服务请求功能； 6、单元采用六类双屏蔽网线手拉手连接方式， 7、单元采用全数字音频技术，内置高性能双核CPU，32bit 高速DSP浮点处理，速度快，音质效果好; 8、具有讨论发言、视像跟踪、会议表决、不低于12通道同声传译功能等； 9、具有时间显示、定时发言功能，多种语言界面显示可自由选择单元待机图片丰富可选； 10、频率响应: 80Hz~16kHz (-10dB ) | 1 | 只
3 | 会议客席话筒 | 1、话筒单元采用桌面式方型咪管结构、拾音灵敏度高、抗干扰性强、支持热插拨； 2、单元≥4.1寸IPS高清触摸屏、支持全触摸屏操作、具有耳机接口； 3、话筒单元可显示单元ID号、北京时间； 4、单元具有客席单元开关状态显示，话筒触控开关操作，并具有开关指示灯显示； 5、话筒单元具有功能操作设置选项、主界面返回操作功能、同声传译收听通道设置、服务请求等功能； 6、单元采用六类双屏蔽网线手拉手连接方式， 7、单元采用全数字音频技术，内置高性能双核CPU，32bit 高速DSP浮点处理，速度快，音质效果好; 8、具有讨论发言、视像跟踪、会议表决、不低于12通道同声传译功能等； 9、具有时间显示、定时发言功能，多种语言界面显示可自由选择单元待机图片丰富可选； 10、频率响应: 80Hz~16kHz (-10dB ) | 31 | 只
4 | 中继器 | 1、具有信号输入端口≥RJ45*1，输出端口≥RJ45*1； 2、具有状态指示灯，输入端接IN，输出端接OUT，通电具有不同状态显示的电源指示灯显示； 3、具有线路接入判断提示功能，当输入端与输出端线路出现错误，对应指示灯闪，蜂鸣器发出报警提示； 4、电源输入接口：电源适配器:输入110-240V;输出24V/2.0A； | 5 | 台
C | 录播、视频会议系统
1 | 录播主机 | 1、采用标准机架式设计，铝合金拉丝面板； 2、录播主机采用嵌入式ARM架构芯片、四核A7@1.2GHz、内存2G，Linux操作系统，标配≥1T硬盘，最大支持≥4T硬盘； 3、视频输入接口：提供不低于4路HDMI视频输入接口，视频输入支持：1080P@60Hz， 4、视频输出接口：提供不低于1路HDMI视频输出接口、1路VGA视频输出接口，支持自定义HDMI或VGA输出为本地导播界面或全屏界面； 5.音频编码：AAC，≥1路3.5mm输入和≥1路3.5mm输出 6、≥1路RJ45网络接口，≥3个USB接口，≥1路RS485、≥1路RS232接口；U盘文件拷贝格式为FAT32; 7、支持本地和远程两种方式进行录播功能操作，本地导播界面可以设置HDMI或者VGA输出；远程方式使用导播插件，导播界面和本地导播界面完全一致； 9、系统至少可接入4路HDMI高清视频，5路网络视频流接入，网络视频流采用RTSP拉流方式； | 1 | 台
2 | 多媒体录播一体机软件V1.0 | 1、系统支持一键录制、暂停、直播功能，并单独显示录制时长，支持设置开机自动录制，支持录制文件自动FTP上传； 2、系统录制至少支持MP4、TS两种格式，支持电影模式和资源模式同步录制； 3.录播主机支持VLC拉流直播，单台录播主机支持≥50路直播并发，并支持将直播流推送到第三方流媒体服务器； 4、系统支持H.264视频编码协议和ACC音频编码协议，录制码率支持512Kbps—20Mbps可调，外网直播码率支持512Kbps—8Mbps可调，支持音频输入电平指示； 5.系统支持字幕功能，并支持字幕预设功能； 6、远程支持PTZ控制，支持通过RS485或者网线控制摄像机，每个摄像机支持≥8个预置位，预置位设置只需将图像拖动到对应数字即可； 7、支持手动和自动导播切换；支持全屏、双分屏、三分屏、四分屏、五分屏、六分屏、画中画，多分屏显示下支持快速自定义画面布局，支持2个相同的画面拼接或者画中画； 8、支持远程对视频编码、音频编码、录播主机网络IP进行设置； 9、支持字幕功能，并支持字幕预设功能，支持片头片尾、台标功能； 10、安全性控制：支持远程导播用户角色、权限、密码设置； 提供系统计算机软件著作权证书扫描件加盖投标人公章 | 1 | 套
3 | 导播控制键盘 | 采用RS485、RS422、RS232多种接口控制信号。 支持PELCO-D、PELCO-P、VISCA控制协议。 金属壳体，电脑键盘按键设计。 采用三维控制杆，对摄像机变速调控。 可控制摄像机转动、变焦、光圈、聚焦及摄像机其它参数设置。 液晶中英文显示，实时显示解码器和矩阵的工作状态。 具有按键声音提示功能。 独特的控制码学习功能，可以让客户自行修改控制码指令。 RS485总线上的任何设备，可以单独设置不一样的协议、波特率。 RS422通讯接口具有短路过流保护自动恢复功能。 最长通信距离达1200M（0.5MM 双绞线）。 | 1 | 台
4 | 云台摄像机 | 1、≥1/2.8英寸，CMOS 图像传感器，支持HD: 1080p/60, 1080p/50, 1080p/30, 1080p/25, 720p/60, 720p/50, 720p/30, 720p/25；SD: 480i, 576i输出格式； 2、支持网口音视频编码输出，支持H.265/H.264/MJEPG三种视频编码标准，音频AAC编码标准；必须支持RTSP、RTMP、Onvif、组播等网络协议；网络视频编码码率最大可支持20Mbps，网络音频编码码率最大可支持256Kbps； 3、最少可支持HDMI+3G-SDI两路高清原始输出, 网络编码、HDMI、SDI三路同时输出图像； 4、同时具有2D和3D降噪算法，降低图像噪声，图像信噪比≥55dB； 5、高品质变焦镜头，最大视角必须≥60°，光学变焦≥20倍，数字变焦≥16倍； 6、需同时支持RS232+RS485两种串口，支持VISCA、PELCO-D/P多种协议的对摄像机进行控制； 7、必须支持预置位过程图像冻结功能； 8、云台转动范围，水平：±170°，垂直：-30°~+90°。转动速度范围，水平：1.7° ~ 100°/s，垂直1.7° ~ 69.9°/s； 9、摄像机可设置≥200个预置位，预置位精度≤0.1°； 10、支持音频LINE IN输入，摄像机可对音频进行编码； 11、支持本地存储功能，可通过USB扩展存储器直接录制视频； 12、支持USB扩展无线网络连接功能，可直接连接无线路由器。 13、支持水平、垂直翻转功能，适应吊装要求 | 2 | 台
5 | 远程视频会议终端 | 1、采用硬件分体式结构，非PC架构、非工控机架构，采用国产自主编解码芯片和嵌入式操作系统； 2、支持1080p60fps、1080p30fps、720p60 fps、720p30fps等分辨率； 3、具有≥4路高清视频输入接口，包含≥2路USB、≥2路HDMI输入；具有≥2路HDMI高清视频输出接口； 4、具有≥6路音频输入接口，包含3.5mm线性输入*1, ≥卡侬头麦克风输入*1, RJ45数字麦克风输入*1, USB*1, HDMI音频*2；具有≥4路音频输出接口，包含3.5mm线性输出*1, ≥ HDMI音频输出*2, ≥USB*1等； 5、支持 H.264、H.264 High Profile等视频编解码标准； 6、支持 G.711、G.722、G.722.1C 24k/48k、G.726、G.719、opus、 G.729、SILK、AAC-LD 128k/64k/56k 等音频压缩算法； 7、支持 AEC（自动回声抵消）、AGC（自动增益）、ANS（自动噪声抑制）、唇音同步； 8、支持腾讯会议ROOMS，支持标准的ITU-T H.323, IETF SIP协议，能够和符合国际标准的产品互通，支持ITU-T H.239, IETF BFCP双流协议； 9、支持开通内置MCU功能，通过开通内置MCU功能可召开 1+5 的会议； | 1 | 台
10、支持视频会议终端进行会场直播，终端通过RTMP推流到直播平台，对会议现场进行直播； 11、会议终端支持本地USB录制，可以选择录制本地画面、远端画面，生成标准mp4格式文件，支持终端点播、下载录播文件、删除单个录播文件、清除录制的所有录播文件； 12、支持双声道同传，终端不仅支持分别同时输入两种不同声道的声音和分别同时输出两种不同通道的声音，而且支持两种声道的声音灵活混音并编码输出； 13、支持RTP传输保护，无需人工干预，终端可对RTP码流进行自动分析、自动识别和保护，对异常码流进行的自检和恢复； 14、支持在多路输出上显示多种画面，单屏支持同时显示本地、远端和辅流图像； 15、支持数字麦克风级联会控平板，支持会控平板控制代替遥控器进行控制终端； 16、终端支持 SM2、SM3、SM4 等国密加密算法，终端采用先进的加密算法，支持128位、 256位等AES媒体通信加密算法； 17、支持直连数字麦克风，支持4级级联，支持通过终端麦克接口连接麦克
D | 线材辅料
1 | 设备机柜 | 1.尺寸：宽≥600cm；深≥800cm；高≥2000cm； | 1 | 个
2 | 移动控制端 | 屏幕尺寸≥10英寸；分辨率≥2560*1600；网络类型5G+WiFi，4G+WiFi，WiFi版；存储容量≥256GB；屏幕分辨率≥2-2.2K；运行内存≥8GB； | 1 | 台
3 | 网络交换机 | 以太网交换机；上行端口速率千兆；下行端口速率千兆；端口数量；≥24口；云管理交换机；散热方式自然散热；端口类型电口&光口；非POE供电；适用场景接入交换机 | 1 | 台
4 | 无线路由器 | FEM信号放大器；集成放大器+独立放大器；支持网关、支持防火墙、内置FEM、频宽：≥160MHz、LAN输出口；千兆网口；外置天线；双频；支持Mesh；支持上网行为管理；WAN口类型：电口；支持APP控制；WAN接入口：千兆网口；AI加速；无线速率≥6500M；总带机量≥101-150终端；无线协议Wi-Fi ；支持网口盲插；网口数量≥4个；适用频段2.4GHz+5GHz | 1 | 台
5 | 多媒体信息盒（桌插） | 自带一路交流220V/10A三孔电源插座，1路高清HDMI输入，1路VGA输入，1路3.5立体声音频输入；1路高清HDMI+1路VGA输出，1路3.5立体声音频输出，输出采用VGA和HDMI线缆传输，1920*1080P＠60Hz及以下分辨率最大传输距离15米；3D/4K*2K信号最大传输距离5米。 | 4 | 套
6 | 多媒体信息盒（会议） | 嵌入式桌面插座，自带一路交流220V/10A三孔电源插座，1路高清HDMI输入，1路VGA输入，1路3.5立体声音频输入；1路高清HDMI+1路VGA输出，1路3.5立体声音频输出，输出采用VGA和HDMI线缆传输，1920*1080P＠60Hz及以下分辨率最大传输距离≥15米；3D/4K*2K信号最大传输距离≥5米。 | 4 | 套
7 | 网线 | 六类屏蔽网线，布线使用，导体直流电阻：7.5Ω/100m,特性阻抗：100Ω，带宽为250MHz。满足YD/T1019-2001标准和TIA/EIA568标准，305米/盘。 | 680 | 米
8 | 音响护套线 | 专业音箱专业护套音响线2*1.5mm，适用于线阵全频音箱、辅助、返听和台口音箱布线 | 300 | 米
9 | 同轴信号线 | 高清视频BNC线50欧 | 450 | 米
10 | 穿线管 | JDG20管 | 680 | 米
11 | 音频信号屏蔽线（话筒线） | 缠绕屏蔽麦克风线缆，采用优质高纯度（OFC）无氧铜丝绞合，特别配方聚氯乙烯绝缘，2芯加黄铜丝缠绕屏蔽，黑色弹性聚氯乙烯护套，外径：≥6.0mm，导体截面积：≥0.3mm²，导体直流电阻：5.5Ω/100m，芯与芯之间的电容：150pF/m，芯与屏蔽之间的电容：250pF/m。 | 850 | 米
* | 小计
* | 税金（13%）
* | 合计
备注：此价格包括设备、辅材、税金、运送至工地现场、装卸费（含拆除、安装布线及恢复）、安装费等全部费用，不再计取其他费用。

## 体检中心会议室
一楼体检中心设备清单
单位：元
序号 | 设备名称 | 主要性能参数 | 数量 | 单位 | 单价 | 合价
1 | 音箱 | 1、≥1×8"中低频单元； 2、≥1×1"高音单元； 3、额定功率≥ 150W/8Ω； 4、特性灵敏度≥ 90dB； 5、最大声压级≥ 120dB； 6、额定频率范围（-10dB）70Hz-18000Hz； 7、覆盖角度(H×V)≥ 60°×40°； | 4 | 只
2 | 数字功放 | 1、功放类型：D类或TD类， 2、电源工作范围：AC 110-242V 50Hz； 3、保护功能：开机电源软启动、短路、过载、直流、过热保护和DC漂移等多重检测保护性能； 4、工作模式：立体声、并接、桥接，具有低通功能选择； 5、额定功率≥ 2×200W/8Ω，≥ 2×300W/4Ω，≥ 1×600W/8Ω； 6、频率响应：20Hz～20kHz（±1dB）； 7、总谐波失真≤0.1%； 8、串音衰减≥70dB； 9、信噪比(A计权)≥100dB； 10、阻尼系数（8Ω，20Hz-200Hz）≥250 | 2 | 台
3 | 调音台 | 1、≥8路MIC/LINE，≥1组立体声输入（9/10），≥1组RCA音轨立体声+1路USB，蓝牙输入，≥8路插入点； 2、支持48V幻象供电； 3、≥10路输出（2路主输出+2路编组+2路辅助输出+1路立体声监听输出+1路立体声耳机输出+1组立体声录音输出）； 4、效果可以发送至AUX1，编组1、2与立体声； 5、多媒体可以发送至AUX1、编组1、2与立体声； 6、支持蓝牙接收，USB声卡功能； 7、支持声控（话筒优先）； 8、内置≥90种DSP效果器； 9、支持≥三段均衡，中频带参量EQ； 10、≥14个60mm行程推子； 11、支持通道监听； 12、全中文操作界面； 13、主通道支持≥ 7段图示均衡； 14、每路话放支持低切； 15、辅助1支持推子前后切换； 16、通道信号削峰指示灯，三色输出电平指示灯； | 2 | 台
4 | 反馈抑制器 | 1、最大输入电平≥18dBu 2、频率响应：80Hz～15kHz ±2dB 3、总谐波失真(1kHz)：≤0.01%； 4、信噪比(A计权)：≥105dB； 5、串音：≥100dB 6、过载源电动势≥6.1V 7、陷波器数量≥双通道18段 8、≥12段参量均衡，内置高低通滤波器 9、监测速度：高/中/低可选； 10、输出电平：高/中/低可选 11、配备≥4个场景保存调用功能 12、前面板≥2寸液晶显示屏； 13、支持密码锁功能； 14、中英文语言选择功能； 15、支持PC软件全功能控制。 | 2 | 台
5 | 电源时序器 | 1、≥8路可控电源（国标五孔插座） 2、单通道最大输出电流≥10A； 3、额定总输出电源≥25A；内置25A电源滤波器；总电源带空气开关； 4、针对不同设备启动时间，每路电源开关时间支持≥90秒设定 5、前面板带市电电压显示 6、≥24组用户存储模式 7、设备支持手动、PC、安卓移动端控制， 8、控制接口≥1路RS232、1路RJ45。 | 2 | 台
6 | 无线真分集双手持话筒 | 1、单机频带宽度 ≥50 MHz 2、单机频道数量≥2000个 3、频率间隔≥25KHz 4、音频灵敏度: -48±3dB 5、综合S/N比 : >100dB(A) 6、指向性频响曲线：300-2000Hz≤-8dB 7、综合T.H.D. :<0.5%@1kHz 8、频率响应 : 65Hz-15kHz 9、天线：50Ω/TNC，支持天线环路输出 10、发射器拾音头：电容式 | 2 | 套
7 | 高清智能投影机 | 标准分辨率1080P；电源供电；安装方式;吊装背投；吊装正投；桌上背投；桌上正投;投影光源灯泡;强制性认证;支持Wi-Fi连接USB接口音频输出Stereo mini（Audio out） x 1音频输入2 RCA（White x1, Red x1） x 1;对焦方式手动;投射比1.30 - 2.09；显示比例16:9；最大兼容分辨率1920*1080dpi；对比度16000：1；梯形校正四向校正；支持光学变焦；镜头材质玻璃+树脂，支持无线投影，带幕布 | 1 | 台
8 | 设备机柜 | 外观尺寸为600宽×600深×1200高。 | 2 | 个
9 | 网线 | 六类屏蔽网线，布线使用，导体直流电阻：7.5Ω/100m,特性阻抗：100Ω，带宽为250MHz。满足YD/T1019-2001标准和TIA/EIA568标准，305米/盘。 | 132 | 米
10 | 音响护套线 | 专业音箱专业护套音响线2*1.5mm，适用于线阵全频音箱、辅助、返听和台口音箱布线 | 97.8 | 米
11 | 同轴信号线 | 高清视频BNC线50欧 | 80 | 米
12 | 穿线管 | JDG20管 | 132 | 米
* | 小计
* | 税金（13%）
* | 合计
备注：此价格包括设备、辅材、税金、运送至工地现场、装卸费（含拆除、安装布线及恢复）、安装费等全部费用，不再计取其他费用。