## 汇总表
南校区设施设备采购项目--舞台机械灯光扩声等系统汇总表
序号 | 名称 | 分项最高投标限价（元） | 投标报价（元） | 备注
一 | 舞台机械系统 | 1595793
二 | 舞台灯光系统 | 2270503
三 | 扩声系统 | 2383474
四 | 视频显示系统 | 540769
五 | 舞台工作灯 | 17560
六 | 舞台监视系统 | 24677
| 合计 | 6832776
注：供应商投标报价不得超过各分项限价和总限价（详见工程量清单汇总表），否则，做否决投标处理。

## 灯光音响舞台设施设备采购及安装
南校区设施设备采购项目--舞台机械灯光扩声等系统
序号 | 名称 | 技术要求 | 单位 | 数量 | 单价（元） | 合价（元） | 备注
一 | 舞台机械系统
（一） | 舞台机械系统
1 | 台口防火幕 | 1.尺寸：不低于16mx10mx0.15m； 2.数量：1； 3.驱动方式：带平衡重卷扬机 4.行程：不少于10m； 5.速度：提升速度约0.13m/s。要求幕体下落的全过程不得大于45秒。幕体下落在距台面2.5m时，幕体下降应做减速运行，运行不得小于10秒。控制箱提供消防控制端子； 6.荷载：不小于3KN； 7.包括火幕幕体、导轨、导靴、平衡重系统、防火幕专用液压阻尼机、电动/手动控制箱、专用构件配件等； 8.保护装置：限位开关、超行程开关等； 9.控制系统采用PLC数字控制系统，可在控制台上设定行程、速度等，并具有运动状态和位置显示以及场景存储等功能； | 套 | 1
2 | 前檐/会标幕吊杆 | 1.驱动方式：卷筒吊杆机； 2.杆体：工字型（双排）杆体； 3.杆体长度：不少于21m； 4.载荷：不低于600Kg； 5.升降速度：0.003-0.3m/s ； 6.吊点数：不少于6； 7.定位精度：±5mm； 8.噪 音：≤50dB； 9.包括卷筒吊杆机、吊点滑轮组、转角滑轮组、工字型（双排）杆体、航空钢丝绳、花篮螺丝、鸡心环、桁架抱箍件、绳卡、指示牌、控制等设备； 10.保护装置：限位开关、超行程开关、卷扬系统的防跳槽装置等； 11.前沿幕/会标幕吊杆可单独升降，也可编组同步升降； 12.控制系统采用PLC数字控制系统，可在控制台上设定行程、速度等，并具有运动状态和位置显示以及场景存储等功能； | 套 | 1
3 | 对开大幕 | 1.对开速度：V=0.01-1.0m/s(变频调速)； 2.开合驱动方式：电动钢丝绳闭环开合； 3.轨道长度（单边）：不少于11.5m，总长度：不少于21m； 4.噪音：小于50dB； 5.荷载：自重； 6.开合系统包括驱动电机、减速机、绳轮组件、滑轮组件、轨道、钢丝绳、连接件（吊杆抱箍、钢丝绳调节装置、鸡心环）配件等设备； 7.开合系统保护装置：水平限位装置、超程保护等； 8.大幕可单独开合，也可编组同步开合 9.控制系统采用PLC数字控制系统，可在控制台上设定行程、速度等，并具有运动状态和位置显示以及场景存储等功能； | 套 | 1
4 | 景杆 | 1.驱动方式：卷筒吊杆机； 2.杆体：工字型（双排）杆体； 3.杆体长度：不少于21m； 4.总荷载：不低于600Kg； 5.升降速度：0.003-0.3m/s ； 6.吊点数：不少于6； 7.定位精度：±5mm； 8.噪 音：≤50dB； 9.包括卷筒吊杆机、吊点滑轮组、转角滑轮组、工字型（双排）杆体、航空钢丝绳、花篮螺丝、鸡心环、桁架抱箍件、绳卡、指示牌、控制等； 10.保护装置：限位开关、超行程开关、卷扬系统的放跳槽装置等； 11.景杆临时吊挂灯具、LED等设备时，其电源线、控制线等采用“飞线”形式 12.景杆幕吊杆可单独升降，也可编组同步升降； 13.控制系统采用PLC数字控制系统，可在控制台上设定行程、速度等，并具有运动状态和位置显示以及场景存储等功能； | 套 | 12
5 | 横竖条幕 | 1.驱动方式：卷筒吊杆机； 2.杆体：工字型（双排）杆体； 3.杆体长度：不少于21m； 4.总荷载：不少于600Kg； 5.升降速度：0.003-0.3m/s ； 6.吊点数：不少于6； 7.定位精度：±5mm； 8.噪 音：≤50dB； 9.包括卷筒吊杆机、吊点滑轮组、转角滑轮组、工字型（双排）杆体、航空钢丝绳、花篮螺丝、鸡心环、桁架抱箍件、绳卡、指示牌、控制等； 10.保护装置：限位开关、超行程开关、卷扬系统的放跳槽装置等； 11.横竖条幕吊杆可单独升降，也可编组同步升降； 12.控制系统采用PLC数字控制系统，可在控制台上设定行程、速度等，并具有运动状态和位置显示以及场景存储等功能； | 套 | 4
6 | 二幕/底幕 | 1.对开速度：V=0.3m/s； 2.功率：1.1Kw； 3.轨道长度（单边）：不小于11.5m，总长不小于21m； 4.噪音：小于50dB； 5.驱动方式：电动钢丝绳闭环开合； 6.荷载：自重； 7.包括驱动电机、减速机、限位器、绳轮组件、滑轮组件、轨道、钢丝绳、连接件（吊杆抱箍、钢丝绳调节装置、鸡心环）、配件等设备； 8.保护装置：水平限位装置、超程保护装置等； 9.二幕/底幕可单独开合，也可编组同步开合； 10.控制系统采用PLC数字控制系统，具有运动状态显示以及场景存储等功能； | 套 | 2
7 | 灯光吊杆 | 1.驱动方式：卷筒吊杆机； 2.杆体：工字型（双排）杆体； 3.杆体长度：不小于21m； 4.总荷载：不低于800Kg； 5.升降速度：0.2m/s ； 6.吊点数：不小于6； 7.定位精度：±5mm； 8.噪 音：≤50dB； 9.包括卷筒吊杆机、吊点滑轮组、转角滑轮组、工字型（双排）杆体、航空钢丝绳、花篮螺丝、鸡心环、桁架抱箍件、绳卡、指示牌、控制、收线装置等； 10.保护装置：限位开关、超行程开关、卷扬系统的放跳槽装置等； 11.灯光吊杆可单独升降，也可编组同步升降； 12.控制系统采用PLC数字控制系统，可在控制台上设定行程、速度等，并具有运动状态和位置显示以及场景存储等功能； | 套 | 6
8 | 侧光吊杆 | 1.驱动方式：卷筒吊杆机； 2.杆体：工字型（双排）杆体； 3.杆体长度：不小于13m； 4.总荷载：不少于800Kg； 5.升降速度：0.2m/s ； 6.吊点数：不少于5； 7.定位精度：±5mm； 8.噪 音：≤50dB； 9.包括卷筒吊杆机、吊点滑轮组、转角滑轮组、工字型（双排）杆体、航空钢丝绳、花篮螺丝、鸡心环、桁架抱箍件、绳卡、指示牌、控制、收线装置等； 10.保护装置：限位开关、超行程开关、卷扬系统的放跳槽装置等； 11.侧光设置手动移动侧光吊片； 12.控制系统采用PLC数字控制系统，可在控制台上设定行程、速度等，并具有运动状态和位置显示以及场景存储等功能； | 套 | 2
9 | 台上机械电气和控制系统 | 1.PLC数字控制系统，采用国内知名的高可靠的控制设备和元器件； 2.实行完善的安全保护措施； 3.主控制系统可以提供正常情况下的全功能控制与操作，包括单体设备控制、设备联锁、设备状态监视、预选择设备、设定运动参数、场景物理参数、编组运行、场景记忆运行、场景序列运行、系统维护等。 4.主要操作以屏幕窗口、图形、表格方式，并有适当的手动介入功能；可进行返回、重复、跳跃和连续运行等操作。 5.可同时升降不少于4道吊杆。 6.控制系统包含可编辑控制器、控制软件，弱电电气设备及组件、弱电电气柜、触摸屏、编码器等）； 7.控制系统设有电源锁、电源指示、相序保护器、急停等； | 套 | 1
10 | 国标阻燃电缆 | 国标阻燃电源线不低于RVV4*2.5mm² | 米 | 1300
11 | 国标阻燃电缆 | 国标阻燃电源线不低于RVV3*1.5mm² | 米 | 500
12 | 断火线 | 断火线不低于RVV4*2.5 | 米 | 1300
13 | 限位线 | 限位线国标不低于RVV3*0.5 | 米 | 1300
14 | 刹车线 | 刹车线国标不低于RVV4*0.75 | 米 | 1300
15 | 屏蔽线 | 屏蔽线不低于RVVP4*0.5 | 米 | 1800
16 | 控制线 | 超五类屏蔽双绞线CAT5 | 米 | 600
17 | 防火桥架 | 不低于100x100 | 米 | 70
18 | 防火桥架 | 不低于100x50 | 米 | 70
19 | 桥架支吊架 | 1.名称:桥架支架制作安装 | kg | 139.2
小计
（二） | 舞台幕布
1 | 前檐幕 | 1.颜色：枣红色； 2.尺寸：不小于21m*3m； 3.褶皱：不小于3倍； 4.块数：1； 5.经过防火阻燃处理，阻燃等级B1级； 6.材质：金丝绒，颜色待定； | 平方米 | 189
2 | 前檐幕衬布 | 1.颜色：枣红色 ； 2.尺寸：不小于21m*3m ； 3.褶皱：不小于1 倍； 4.块数：1； 5.经过防火阻燃处理，阻燃等级B1级； 6.材质：棉布； | 平方米 | 63
3 | 大幕 | 1.颜色：枣红色； 2.尺寸：不小于12m*10m； 3.褶皱：不小于3倍； 4.块数：2； 5.经过防火阻燃处理，阻燃等级B1级； 6.材质：金丝绒，颜色待定； | 平方米 | 720
4 | 大幕衬布 | 1.颜色：枣红色 ； 2.尺寸：不小于12m*10 m； 3.褶皱：不小于1倍 ； 4.块数：2； 5.经过防火阻燃处理，阻燃等级B1级； 6.材质：棉布； | 平方米 | 240
5 | 檐幕 | 1.颜色：墨绿色； 2.尺寸：不小于21m*3m； 3.褶皱：不少于3倍； 4.块数：4； 5.经过防火阻燃处理，阻燃等级B1级； 6.材质：金丝绒，颜色待定； | 平方米 | 756
6 | 檐幕衬布 | 1.颜色：墨绿色 ； 2.尺寸：不小于21m*3m ； 3.褶皱：不少于1倍 ； 4.块数：4； 5.经过防火阻燃处理，阻燃等级B1级； 6.材质：棉布； | 平方米 | 252
7 | 侧条幕 | 1.颜色：墨绿色； 2.尺寸：不少于3.5m*10m； 3.褶皱：不少于3倍； 4.块数：8； 5.经过防火阻燃处理，阻燃等级B1级； 6.材质：金丝绒，颜色待定； | 平方米 | 840
8 | 侧条幕衬布 | 1.颜色：墨绿色 ； 2.尺寸：不少于3.5m*10m ； 3.褶皱：不少于1 倍； 4.块数：8； 5.经过防火阻燃处理，阻燃等级B1级； 6.材质：棉布； | 平方米 | 280
9 | 二/底幕 | 1.颜色：金黄色； 2.尺寸：不少于12m*10m； 3.褶皱：不少于3倍； 4.块数：4； 5.经过防火阻燃处理，阻燃等级B1级； 6.材质：金丝绒，颜色待定； | 平方米 | 1440
10 | 二/底幕衬布 | 1.颜色：金黄色 ； 2.尺寸：不少于12m*10m ； 3.褶皱：不少于1倍 ； 4.块数：4； 5.经过防火阻燃处理，阻燃等级B1级； 6.材质：棉布； | 平方米 | 480
小计
合计
二 | 舞台灯光系统
（一） | 控制及网络系统
1 | 灯光综合控制台 | 详见附表一 | 台 | 1
2 | NPU网络处理器 | 1、实时计算，自带8个DMX512输出口，可同时输出4,096控制参数 2、1个内置触摸式指令屏幕(7” SVGA) 3、1个千兆以太网接口 4、2个USB 2.0连接接口 5、Linux 操作系统 6、中英文双语种操作界面 7、网络处理器配有TFT触摸屏，简单易用。 | 台 | 1
小计
（二） | 配电及调光柜
1 | 次级配电柜 | 功率：不小于200KW； 类型：低压配电开关控制柜； 额定输入电压（V）：380VAC； 额定输出电压（V）：单相220VAC； 主进电缆规格（mm²）：不低于4×25+1×16mm²； 保护功能：短路保护、过流保护、过压保护、过载保护、防雷保护； 安装方式：落地安装、挂墙安装（安装面与垂直面倾斜度不大于5°） 按需定制 | 台 | 1
2 | 继电器柜 | 1. 供电：三相五线制AC380±10%，频率50Hz/60Hz±5% 2. 输入电流：自锁式交错零火的400A犀牛插 3. 显示：具备三相A.B.C直读式独立液晶电流、电压表显示，无需切换即可实时监测各项数据 4. 输出：≥96路40A胶木输出（两针）；可选配32A三叉式 5. 机身：采用≥24U国际标准标准机柜。 6. 控制系统：总控采用250A总空开；每路独立分空开不低于C20A，具备过载，短路双重保护 正常工作环境： 1）环境温度：0-±45C 2）相对湿度：40%-80% | 套 | 2
3 | 数据分配柜 | 分配柜设计为 19" 标准机柜，设计上与其它数据分配柜一致，设计如下 1.柜体尺寸宽600×深600×高1800mm。 2.包含：≥10台 信号放大器，≥1个输入8个输出 (XLR 3pin)； 3.≥1套机柜专用PDU电源分配器6位，带空气开关，带防雷单元，带滤波功能 | 套 | 1
小计
（三） | 灯具设备
1 | LED图案切割灯（顶光） | 详见附表二 | 台 | 40
2 | LED摇头染色灯（顶光、侧光） | 光源规格： 灯珠 单颗不少于40W，RGBW四合一 数量 不少于 12颗 额定寿命 不少于20000小时 旋转角度： 水平扫描：540°（16 bit精度扫描） 垂直扫描：240°（16 bit精度扫描） XY轴调转功能和取反功能， 颜色： RGBW线性混光 ， 调光： 电子调光，0-100%线性调节 具有3种调光速度 色温： 色温调节范围不低于2000K-10000K线性调节 频闪： 电子频闪，不少于25次/秒 出光角度： ▲光斑角度:不低于 18°~50° 控制方式： 国际标准DMX512信号，3芯DMX512接口 RDM控制协议 三种通道模式,,不少于20个通道 | 台 | 69
3 | LED远程变焦成像灯（一面光） | 输入电压：AC100-240V，50-60Hz 额定功率：350W 光源：300W COB 色温：3200K/5600K/RGBW 可选 显指：≥95 灯珠寿命：50000h 调光：0-255，0%-100%线性调光 光学材料：专业K9光学镜片+非球面透镜 光学角度： 15°- 36° 功能效果：散光、聚光、柔光 防护等级：IP20 控制模式：国际标准DMX512信号、自走、主从 通道数量：2个DMX通道 | 台 | 16
4 | LED远程变焦成像灯（二面光） | 输入电压：AC100-240V，50-60Hz 额定功率：350W 光源：300W COB 色温：3200K/5600K/RGBW 可选 显指：≥95 灯珠寿命：50000h 调光：0-255，0%-100%线性调光 光学材料：专业K9光学镜片+非球面透镜 光学角度： 15°- 36° 功能效果：散光、聚光、柔光 防护等级：IP20 控制模式：国际标准DMX512信号、自走、主从 通道数量：2个DMX通道 | 台 | 18
5 | LED变焦成像灯（耳光19°~36°） | 输入电压：AC100-240V，50-60Hz 额定功率：250W 光源：200W COB 色温：3200K/5600K/RGBW 可选 显指：≥95 灯珠寿命：50000h 调光：0-255，0%-100%线性调光 光学材料：专业K9光学镜片+非球面透镜 光学角度： 15°- 36° 功能效果：散光、聚光、柔光 防护等级：IP20 控制模式：国际标准DMX512信号、自走、主从 通道数量：2个DMX通道 | 台 | 8
6 | LED螺纹聚光灯（一顶光） | LED聚光灯采用高效节能的200W大功率LED光源，,高显色指数、色温准。高色彩还原度，还原图像色彩真实清晰；色温：(3000±200K/5600±200K) 可调，光源稳定、平滑柔和、光色清亮。 光源： 高显指COB LED 额定电压：AC100-240V.56-60HZ 额定功率:210W 色温：(5600±200K) 显色指数：Ra=97 操作 控制面板：LCD液晶显示屏+四按键 通道模式：2CH/3CH 出光角度：15-60° 控制模式：DMX512控制/手动模式 自走、自定义程序 精确线性调光（0-100%） 防水等级：IP20 电气特征 功率因素：PF0.92以上（满载） 散热性能 铜管散热器 | 台 | 8
7 | LED螺纹聚光灯（柱光） | 光源： 高显指COB LED 额定电压：AC100-240V.56-60HZ 额定功率:210W 色温：(5600±200K) 显色指数：Ra=97 操作 控制面板：LCD液晶显示屏+四按键 通道模式：2CH/3CH 出光角度：15-60° 控制模式：DMX512控制/手动模式 自走、自定义程序 精确线性调光（0-100%） 防水等级：IP20 电气特征 功率因素：PF0.92以上（满载） 散热性能 铜管散热器 | 台 | 10
8 | 电脑光束灯（顶光） | 光源规格 灯泡：不少于370瓦 额定寿命：不少于2000小时 颜色盘 1个颜色盘： 不少于13颜色+白光 固定图案盘 1个固定图案盘：不少于16个图案+白光 效果盘/棱镜 ▲不少于3个棱镜, 频闪,不少于20次/秒 旋转角度 水平方向540°，垂直方向240°； 光束角度 不大于2.5° 控制方式 国际标准DMX512信号， 三种通道模式 ,不少于15个通道 | 台 | 20
小计
（四） | 其他
1 | 舞台灯光阻燃电缆 | 国标阻燃电源线不低于RVV3*4mm² | 米 | 1000
2 | 舞台灯光扁平电缆 | 扁平电缆不低于 8*2.5mm²+2*DMX512 | 米 | 900
3 | 灯光信号线 | 国标Dmx512（三芯） | 米 | 1000
4 | 超6类网线 | 超6类网线 | 米 | 300
5 | 防火桥架 | 不低于200x100 | 米 | 150
6 | 防火桥架 | 不低于100x100 | 米 | 300
7 | 桥架支吊架 | 1.名称:桥架支架制作安装 | kg | 508
8 | 配管 | 镀锌钢管不小于DN25mm | 米 | 300
9 | 舞台灯具防水接插头 | 3芯16A航空电源公头 | 个 | 100
10 | 卡侬接插件 | 三芯镀金卡农公/母头 | 个 | 300
11 | 灯光插座盒 | 接口：灯光电源*4，DMX*2，定制，包含所需接口端子 | 个 | 24
小计
合计
三 | 舞台扩声系统
（一） | 扬声器及功放系统
1 | 主扩左中右扬声器系统 | 1.两分频设计音箱，内置分频器，低音单元≥1 x15"，高音单元≥1 x1"； 2.频率响应范围下限≤50Hz（-6dB），频率响应范围上限≥19.5kHz（-6dB）； 3.最大声压级≥132dB SPL(轴向1米处测量)； 4.高音号角可旋转设计，水平覆盖角度不低于100°； 5.额定功率≥400W，峰值功率≥1500W 7.背面板具有speakon输入接口和环出接口 8.音箱具有多种处理预设模式可选； 9.音箱支持远程监控，包括但不限于WIFI、LAN、云端等监控方式，支持多种操作系统 ▲10.音箱支持专业的声场模拟软件，可对声场分析模拟，且能提供声场模拟计算模型和扬声器数据文件 | 只 | 6
2 | 超低扬声器系统 | 1.低频单元尺寸≥1 x18" 2.超低频率响应范围上限≤110Hz 3.最大声压级≥133dB SPL(轴向1米处测量) 4.音箱具有多种处理预设模式可选，通过预设切换可实现心型指向功能； 5.额定功率≥1200W 6.音箱支持多种安装模式，包括但不限于地面摆放堆叠、吊挂安装； 8.背面板具有speakon输入接口和环出接口 9.音箱支持远程监控，包括但不限于WIFI、LAN、云端等监控方式，支持多种操作系统； ▲10.音箱支持专业的声场模拟软件，可对声场分析模拟，且能提供声场模拟计算模型和扬声器数据文件。 | 只 | 4
3 | 主扩/超低功率放大器 | 1.内置DSP功能，包括但不限于矩阵切换、均衡、分频；支持预设存储功能，可调用同品牌扬声器预设处理文件 2.8Ω负载下，输出功率≥4x1500W 3.支持70V/100V的高阻抗定压输出模式 4.标准杆19寸机柜安装 5.采用宽电压设计，适配不同地区电源，电源范围100V-240V 6.内置控制界面，可直接连接功放进行调试控制。 7.支持功率因素校正功能 8.支持多个设备访问同一台功放，允许多个用户同时监控或调整系统 9.支持远程监控，包括但不限于WIFI、LAN、云端等监控方式，支持多种操作系统； 10.具有扩展接口可支持Dante网络音频协议 | 台 | 3
4 | 左中右扬声器吊架 | 吊链， | 套 | 3
5 | 舞台固定返送有源扬声器 | 1.频率响应范围下限≤68Hz（-10dB），频率响应范围上限≥19kHz（-10dB） 2.最大声压级≥126dB SPL(轴向1米处测量) 3.箱体采用同轴设计，体积紧凑 4.水平覆盖角度优于90°,垂直覆盖角度优于50°，号角可旋转 5.低音单元≥1 x12"，高音单元≥1 x1"； 6.箱体设计有专门的返送坡度角≥33° 7.内置功放模块,采用D类功率放大器 8.额定功率≥300W 9.输入不少于2个XLR/jacj复合接口,且具有2个线路环出XLR 10.内置DSP功能，出力模块包括但不限于3段均衡器、陷波滤波器、延时等 11.具有PowerCON专业电源连接,带环出PowerCON接口 | 只 | 4
6 | 舞台流动返送有源扬声器 | 产品类型：有源紧凑型高性能舞台返送 频率响应≥68 Hz - 18kHz(-3 dB) 频响响应≥65 Hz - 20k Hz (-10 dB) 最大声压级≥127 dB 单元采用同轴结构设计，号角可旋转 水平覆盖角度≥90°，垂直覆盖角度≥50° 单元尺寸及数量： 高音单元≥1”钛膜高音单元，内置不小于1.75”音圈 低音单元≥12”低音单元，内置不小于2.5”音圈 箱体设计有专门的返送坡度角≥33° 内置功放模块，采用D类功率放大器 额定功率≥300W 输入不少于2个XLR/jacj复合接口,且具有2个线路环出XLR 内置DSP功能 不少于3波段均衡器，陷波滤波器，不少于4个应用预设和延时功能 具有PowerCON专业电源连接，带环出PowerCON接口 | 只 | 4
7 | 前区补声拉声像扬声器 | 1.两分频设计音箱，内置分频器，低音单元≥1 x15"，高音单元≥1 x1"； 2.频率响应范围下限≤50Hz（-6dB），频率响应范围上限≥19.5kHz（-6dB）； 3.最大声压级≥132dB SPL(轴向1米处测量)； 4.高音号角可旋转设计，水平覆盖角度不低于100°； 5.额定功率≥400W，峰值功率≥1500W 7.背面板具有speakon输入接口和环出接口 8.音箱具有多种处理预设模式可选； 9.音箱支持远程监控，包括但不限于WIFI、LAN、云端等监控方式，支持多种操作系统 ▲10.音箱支持专业的声场模拟软件，可对声场分析模拟，且能提供声场模拟计算模型和扬声器数据文件 | 只 | 2
8 | 拉声像功率放大器 | 1.内置DSP功能，包括但不限于矩阵切换、均衡、分频；支持预设存储功能，可调用同品牌扬声器预设处理文件 2.8Ω负载下，输出功率≥4x650W 3.支持70V/100V的高阻抗定压输出模式 4.标准杆19寸机柜安装 5.采用宽电压设计，适配不同地区电源，电源范围100V-240V 6.内置UI控制界面，可直接连接功放进行调试控制。 7.支持功率因素校正功能 8.支持多个设备访问同一台功放，允许多个用户同时监控或调整系统 9.支持远程监控，包括但不限于WIFI、LAN、云端等监控方式，支持多种操作系统； 10.具有扩展接口可支持Dante网络音频协议。 | 只 | 1
9 | 观众区补声有源音箱 | 1.有源两分频直接反射式多功能扬声器 2.最大声压级≥126dB SPL(轴向1米处测量) 3.额定功率≥280W， 4.内置不少于2种预设，可按使用功能调取， 5.低音单元≥1 x10"，高音单元≥1 x1" 6.支持用户自定义预设 7.支持不少于2 个线路/麦克风输入通道，带单独的增益控制器和单声道混音输出 8.具有不少于2个支架安装孔位，适配不同使用场景 | 只 | 8
小计
（二） | 调音台控制系统
1 | 主数字调音台 | 1.数字采样率不劣于48KHZ； 2.不少于32话筒/线路输入，16线路输出(包含数字和模拟接口）； 3.支持数字录放音接口； 4.不少于48条输入混音通道，不少于8矩阵； 5.DCA编组：≥8 ，AES/EBU I/O ：≥1/1 6.不少于26个电动推子； 7.提供不少于1块触摸屏幕， 8.可通过Apple Ipad或电脑进行远程控制； 9.可监控无线话筒； 10.带有自动混音功能，每组可混不少于8路信号。 11.本机扩展卡槽不少于1个 | 台 | 1
2 | 舞台接口箱 | 不少于 16 输入, 8 输出。可直接接入 Dante 数字音频网络，实现灵活的系统配置。与调音台同品牌。 | 台 | 1
3 | 数字音频处理器 | 1.≥8路本地平衡输入，支持幻相电源，可切换MIC/LINE输入，带独立话放调节，≥8路本地平衡输出； 2.可扩展4x4Dante音频通道；一个内部混音通道； 3.24bit或以上AD/DA转换，96KHz或以上采样频率； 4.RS232&RS485控制端口、以太网远程控制RJ45端口； 5.DSP音频处理芯片，可实现多点对多点的数字交换，数字路由； 6.输入通道处理部分包含低切，独立反馈抑制，参量均衡，噪声门，增益，静音，相位，连动调节，音量编组调节等处理功能； 7.输出通道处理部分包含分频，参量均衡，增益，静音，压缩/限幅器，相位，延时，连动调节，音量编组调节等处理单元； 8.具有自动混音处理功能，支持12个以上用户预设。 | 台 | 2
4 | 有源监听全频音箱 | 有源工作室监听音箱 ，频率范围不小于：38Hz-20kHz； 低音单元不小于：5"，锥面。 | 只 | 2
5 | 监听耳机 | 头戴式耳机 频率响应不劣于：15〜20000Hz | 副 | 1
6 | 外置专业声卡 | • 32bit/192kHz USB 3.0音频接口 • 双A类D-PRE话放，支持48V幻象供电 • 双模拟XLR/TRS混合输入接口（第二个输入通道支持Hi-Z切换开关可连接电吉他）和双TRS大三芯主输出接口 • 无延迟DSP运算的监听系统，以及DSP驱动的REV-X混响、Channel Strip通道条和Guitar Amp Classics经典吉他放大器模拟（也赠送VST 3和AU格式的插件版本） • USB 3.0供电即插即用（USB 2.0接口需要额外供电） • 带有MIDI输入和输出接口 • 坚固的金属外壳 • 赠送支持PC/Mac的Cubase AI音乐制作软件和iOS版的Cubasis LE iPad音乐制作应用 • 跨平台兼容性，支持Windows、macOS和iOS | 台 | 1
7 | DI转换盒 | 采用+48V幻象电源设计可延长动态范围 变压器隔离设计确保了PA和舞台设备之间的电气分离 Neutrik*XLR 上的平衡线路输入和和¼TRS连接器上的高阻抗输入和链路输出 30dB输入衰减和接地开关 变压器隔离，阻抗匹配，衰减至—个低阻抗的有源平衡输入 提供从0到200dB的可切换衰减和输出信号为600Ω平衡负载 输出是隔离的平衡变压器 可降低噪声，处理性能好 铝挤压外壳，可替换的橡胶保护性外套 | 台 | 2
8 | 物联网数据管理主机 | 1.CPU：高端T系列 64位处理器 2.主频：1.7GHz 3.RAM：2GB 4.ROM：40GB 5.指令集: v8 6.USB2.0端口：1路USB2.0端口，支持USBHID和USB大容量存储设备，用作数据备份及数据恢复使用及固件升级功能，并且支持USB上传或下载程序； 7.网络端口：2路RJ-45网络端口，支持IEEE标准100/1000兆自适应以太网,其中1路为POE供电口 8.COM端口：4路RJ-45端口，支持RS232/RS485/RS422协议 9.RS-485端口：4路RS-485双工控制通讯端口； 10.RS-232端口：4路RS-232双向控制通讯端口； 11.IR端口：4路IR单向控制通讯端口； 12.弱电继电器输出端口：8路弱电继电器输出端口，用于弱电类继电器设备连接； 13.IO输入端口：4路IO输入端口，用于干接点设备连接； 14.DV24V电源输出端口：2路24V/2A直流输出端口，用于设备供电使用； 15.红外录入端口：前面板提供1个红外数据录入端口，可通过IR LEARNING端口学习红外码数据，提供红外学习能力； 16.电源接口：支持单路100V~240V交流电，50/60HZ电源接口，具有后置式侧独立开关按键； 17.RESET按钮：具备短按一次，重启服务器主机及系统；长按5秒以上重置系统，并保留用户账户信息，IP网络配置信息，删除工程配置文件；长按10秒以上恢复至出厂默认状态；删除用户账户信息，IP网络配置信息及工程配置文件；在出现异常是可快速处理； 18.电源状态指示灯：前面板提供1个POWER电源指示灯，LED指示灯常亮，电源供电正常。 | 台 | 1
9 | 8通道数据处理器 | 1、网络控制器：100/1000Mbps，自动交换，自动协商，自动发现，标准UDP/IP协议 2、静态功耗：8W 3、静电防护空气：±15KV，接触±8KV 4、网络接口标准：2路RJ45端口 5、串行端口：8路标准RS-485/RS-232自定义通讯端口 | 台 | 1
10 | 12路开关模块（含电源） | 1.通信方式：RS485，12回路。 2.电源：双供电方式，方便集成，电源DC12V 24V需定制。 3.一个485集成多功能接口。 4.开关量输入：支持干接点、PNP，湿接点0~36V，输入可控制输出，可主动上传。 5.继电器输出：支持常开常闭、顺序动作，7.62端子每路包含常开、常闭、公共端。 6.控制电压：AC≤277V，DC≤36V，控制电流≤50A。 | 台 | 2
11 | 网络交换机 | 全千兆交换机24口千兆电口+4千兆光口 | 台 | 1
12 | 操作电脑（笔记本） | CPU类型：第四代智能英特尔®酷睿™ i5处理器以上；显卡：显存容量不低于4G；内存容量不低于8G DDR4； 硬盘类型不低于512G固态；显示器：不小于14寸。 | 台 | 1
小计
（三） | 有线话筒设备
1 | 数字会议系统主机 | 详见附表三 | 台 | 2
2 | 高品质电容麦克风 | 1、 22mm 电容音头，超心形指向性话筒 2、 全金属柱形话筒，俯仰角度可调 3、 背面 3 针卡侬公头插座，作为话筒信号输出端 4、底部低切开关配合内置高质量低频衰减电路， 5、 LED 灯圈状态和话筒面板按键功能可通过底部拨码开关设置 6、 超强抗手机干扰能力 7、 灵敏度 -35 dBV/Pa 8、 频率响应 20 Hz ~ 20 kHz 9、 输出阻抗 280 Ω 10、高通滤波 80 Hz, -18 dB/octave 11、 最大声压级 130dB@1kHz, THD≤0.5% 12、 信噪比 79 dBA 13、 动态范围（典型） 121 dBA | 台 | 2
3 | 数字会议代表单元 | 1、▲采用数字化处理与传输技术，支持“环形手拉手”连接，保障系统单元的稳定运行 2、▲单元支持线路带电“热插拔” 3、单元麦克风增益和均衡参数可独立调节 4、底座采用锌合金材质，配合方形话筒，整体简约精致， 5、全金属方形话筒，整体成型，设计大方稳重美观，俯仰角度可调 6、驻极体超心形单指向性麦克风，内置16mm镀金电容咪芯，具备更好的拾音效果,拾音距离可达80-100cm 7、话筒开关按键带独立可调亮度双色灯圈，麦克风带独立可调亮度双色指示灯； 8、超强抗手机干扰能力 9、具备TRS耳机输出端口，音量可自由调节 10、内置独立的扬声器 11、超静音话筒开关按键 12、配合摄像跟踪系统，通过预设可实现视频跟踪功能 13、自带8芯DIN头连接端口 14、灵敏度：-38 dBV/Pa（±3dB） 15、最大声压级：139 dB (THD<3%) 16、等效噪声级：28 dBA | 台 | 20
4 | 致辞话筒 | 类型: 电容式麦克风 频率范围不小于: 20-20,000 Hz 灵敏度不小于: -36±3dB，（0dB=1V /1Pa,1kHz） 指向性: 心型指向性 输出阻抗不高于: 100Ω 最大音压级: ≥140dB 信号噪声比: ≥78dB 电源供应: 36-52VDC 幻象电源 电流耗损: ≤3mA 输出接头包括: 3P XLR 横杆长度不小于: 1450m/m | 套 | 4
5 | 微型配套底座（可升降） | 带底座话筒架13-20英寸可调节 | 套 | 4
6 | 多用途乐器话筒 | 动圈乐器话筒，可用于各种乐器，吉他和贝斯音箱，人声和演讲，超轻振膜技术带来更好的瞬态响应。心型指向，离轴抑制>23dB,灵敏度1.6mV/Pa@1k，50Hz-16kHz，峰值SPL≥140dB | 支 | 4
7 | 鼓用话筒套装 | 1.鼓组话筒套装包含动圈话筒和电容话筒。1支适用于军鼓、邦戈鼓、天巴鼓、吉他音箱和原声乐器的拾音；1支适用于架子嗵鼓、地面嗵鼓、康加鼓、非洲鼓、邦戈鼓、天巴鼓、铜管和木管乐器的拾音；一支动圈话筒低频响应范围广适用于底鼓、低频音箱、箱鼓等低频乐器的拾音；一支电容话筒适用于钹和镲片的拾音。能够满足现场演出应用的要求，也适用于排练、学校、礼拜场所和各种家庭录音应用。 2.套装内含： 1支 军鼓话筒 3支 架子&地面嗵鼓话筒 1支 底鼓话筒 2支 Overhead话筒 6个 话筒夹 4个 安装夹 2个 防风罩 1个话筒夹 1个 铝制航空箱 | 套 | 1
8 | 带横臂高话筒架 | 带横臂高话筒架 | 副 | 6
9 | 带横臂矮话筒架 | 带横臂矮话筒架 | 副 | 6
小计
（四） | 无线话筒设备
1 | 无线手持套装 | 详见附表四 | 套 | 6
2 | 无线头戴套装 | 详见附表五 | 套 | 6
3 | 天线分配器 | 1）无线系统天线分配器 2）与无线话筒采用同一品牌 3）支持不少于4台无线接收机 4）直流电源输出≥4路 | 台 | 4
4 | 有源定向天线 | 类型：指向天线 频段包括：500 - 900 MHz 频率带宽： 400 MHz 阻抗：约50 Ohm(s) 天线增益：≥7 dBi 天线连接：BNC 螺纹接口：5/8 " | 对 | 2
小计
（五） | 其他
1 | 信号接口箱 | 接口：MIC母*不少于32，RJ45*不少于2，13A电源*不少于3，12路多芯插座(母)x不少于4； | 台 | 2
2 | 信号接口箱 | 接口：MIC母*不少于6，有源返听音箱音频插座XLR公*不少于2；13A电源*不少于1，HDMI*不少于1。 | 台 | 4
3 | 护套扬声器线 | 国标工程护套扬声器线≥4*2.5mm²，弹性护套柔软音箱线缆，采用优质高纯度（OFC）单根直径≥0.16mm铜丝无氧铜丝绞合，多股复绞，内导体聚氯乙烯绝缘护套，外护套采用进口PVC弹性体材料，超柔、表面细滑圆整；灰色，填充条体为抗拉棉线 | 米 | 500
4 | 护套扬声器线 | 国标工程护套扬声器线≥2*2.5mm²，弹性护套柔软音箱线缆，采用优质高纯度（OFC）单根直径≥0.16mm铜丝无氧铜丝绞合，多股复绞，内导体聚氯乙烯绝缘护套，外护套采用进口PVC弹性体材料，超柔、表面细滑圆整；灰色，填充条体为抗拉棉线 | 米 | 1500
5 | 50Ω同轴线 | 50欧姆馈线 | 米 | 100
6 | 专业护套话筒线 | 不低于2*0.22mm²绕包话筒线 30米 1个镀金三芯卡农公转1个镀金三芯卡农母定制线 | 条 | 10
7 | 专业双绞话筒线 | ≥2x 0.22mm² 专业双绞话筒线, 采用优质无氧铜丝（OFC），聚氯乙烯绝缘，弹性PVC外护套，屏蔽层采用优质无氧铜（OFC）缠绕。导体：≥26/0.1mm绞合裸铜丝；导体截面积：≤24AWG；绝缘：PVC绝缘料，2芯绞合；屏蔽：优质无氧裸铜丝缠绕屏蔽；护套：黑色弹性PVC护套料； | 米 | 200
8 | 三芯XLR卡侬插头（公母） | 外壳银色沙丁铬镀层，触点镀金。 独特的笼型母头触点 | 对 | 50
9 | 四芯音响插头 | 独特外壳设计，闩锁功能快速锁定 PE环保材料，坚固耐用，持久性强 线夹2种尺寸，粗线细线都可用，使用方便 铜针触点，耐磨性高，有效防止收到外界影响而氧化与腐蚀 | 个 | 25
10 | 6.5立体声TRS插头 | 独特的符合人体工程学的结构设计，安装使用便捷 稳定牢固可靠，清晰的激光LOGO 阳极氧化工艺外壳 | 个 | 20
11 | HDMI 2.0光纤线缆 | 光纤传输无需外部供电即插即用，接头内置芯片，4K高清超远传输，信号稳定不受电磁干扰，有方向性 | 米 | 200
12 | 超六类网线 | 超6类网线 | 米 | 600
13 | 电源时序管理器 | 具备 IEEE 标准网络化智能管理，支持多设备集中管理 支持多台机器无缝级联 内置高品质电源净化系统 内置防浪涌、过压 / 欠压保护电路 具有外部继电器开关控制功能 设计容量为≥ 8kw，≥ 8 路供电输出 单路最大输出电流 ≥ 13A 可独立控制 ≥ 8 路输出端口 IEEE 标准 100/1000M 自适应网络设计 内置精准时钟控制芯片，可实现每路 1-999 秒独立延时控制 国际标准 1U 尺寸设计，机架式安装 | 台 | 2
14 | UPS不间断电源 | 1.输入输出：单进单出； 2.容量：6kVA/5.4kW； 3.直流电压：192VDC（16-20节可设置，默认16节）； 4.4kW实际负载备电30min | 台 | 1
15 | 音控室操作桌 | 设备操作台，台面深≥ 900mm，高≥ 750mm，长度≥ 4800mm | 台 | 1
16 | 标准机柜 | 19英寸标准机柜，37U：高1800宽600深600mm | 台 | 2
17 | 话筒航空机柜 | 定制12U | 台 | 1
18 | 防火桥架 | 不低于200x100mm | 米 | 150
19 | 防火桥架 | 不低于100x100mm | 米 | 300
20 | 桥架支吊架 | 1.名称:桥架支架制作安装 | kg | 508
21 | 配管 | 镀锌钢管管径≥DN25mm | 米 | 300
小计
合计
四 | 视频显示系统
1 | LED全彩大屏 | 方案尺寸：高7.48m*宽14m=104.72㎡ 显示屏尺寸：高7.36m*宽13.8m=101.58㎡ 1.▲像素点间距≤2.5mm；产品尺寸：320mm*160mm， 2.模组件间隙≤0.1mm；模组平整度≤0.1mm；拼缝精度≤0.1mm 3.工作电源波纹及噪音≤200mVp-p 4.平均无故障时间≥100000小时；使用寿命≥100000小时 5.支持通过配套软件调节刷新率的设置选项，刷新率720-7680Hz，摄取画面稳定无波纹不闪烁；换帧频率：50Hz/60Hz/120HzHz 6.远程监控功能：可实现远程监督控制，对可能发生的潜在故障记录日志，发生故障立即发消息到指定邮箱，并向操作员发出警报信号。 7.拼缝亮暗线校正：从控制系统和结构设计两方面消除亮暗线，彻底改善困扰 LED 显示屏安装精度造成的亮暗线问题 8.具备 SELV 电路；静电电压衰减≤2s 9.具有H2S 宽动态处理技术，解决主控机二次重复播放时的衰减等现象 10.衰减率：测试条件：Ta=25±5℃，RH≤75%RH，10mA×1000HR，衰减率≤8% 11.黑屏非均匀性≤6%；色准ΔE≤0.9；能源效率≥2.4cd/w 12.熄屏功能：支持无信号输入自动熄屏待机，有信号时输入自动唤醒屏体 13.灯芯的波长误差值在±1nm 之内，每个灯芯的亮度误差在 3%以内 | 平米 | 104.72
2 | 视频控制器 | 1)单台设备最大支持40路HDMI、DVI输入和48路网口输出或40路HDMI、DVI输入和12路HDMI、DVI输出。 2)支持对所有输入源同时预监，支持对所有输出进行回显（包含IP流回显）。 3)IPC输入解码卡支持4K视频输入，单卡支持16路1080P视频输入解码。 4)支持板卡热插拔功能，设备无需重启和设置，图像显示应正常。 5)支持输入输出分辨率自定义设置，可保存为EDID模板，并可导入导出，，支持高级时序设置。 6)选择，包括预设分辨率设置、自定义分辨率设置、EDID模板导入导出、高级时序设置；支持自定义分辨率设置，支持 8K×1K 分辨率以内的自定义。 7)支持用户权限分级管理和设置，超级管理员在设置用户登录权限时可分配用户使用权限。 8)支持多用户同时在线及下发数据，操作响应时间不大于1s，可进行在线升级固件操作。 9)可通过软件设置所有接口视频图像同步输出。 10)支持Windows、麒麟（Kylin）、Linux操作系统访问设备及交互操作。 11)为保证系统兼容性，处理器需与显示屏为同一品牌 | 台 | 1
3 | 多媒体服务器 | 1.配置要求。CPU：不低于英特尔（Intel）第 12 代酷睿处理器（I5_12400），内存：不低于16GB 高速内存（DDR4），存储：不低于M.2 高速固态硬盘 500GB 2.支持独立的 3 路 DP 输出，接口分辨率可设置 为 4096*2160@60Hz，单接口极限宽度可设置 为 8192，单口极限高度可设置 8192。 支持单设备 2 接口拼接同步显示，拼接带载分 辨率可设置为 8192*2160@60Hz 3.支持 3D 视频源解码播放输出，可实现单接口独 立 3D 播放输出或 2 接口拼接 3D 同步输出，分 辨率可设置为 3840x1080@120Hz。 实现最多3个输出接口的任意拆分重组以及任 意角度旋转，实现对不规则显示屏的拼接带载 | 台 | 1
4 | 侧屏 | 方案尺寸：高2.36m*宽4.6m=10.86㎡，显示屏尺寸：高2.24m*宽4.48m=10.04㎡，分辨率：896*1792 1.▲像素点间距≤2.5mm；产品尺寸：320mm*160mm， 2.模组件间隙≤0.1mm；模组平整度≤0.1mm；拼缝精度≤0.1mm 3.工作电源波纹及噪音≤200mVp-p 4.平均无故障时间≥100000小时；使用寿命≥100000小时 5.支持通过配套软件调节刷新率的设置选项，刷新率720-7680Hz，摄取画面稳定无波纹不闪烁；换帧频率：50Hz/60Hz/120HzHz 6.远程监控功能：可实现远程监督控制，对可能发生的潜在故障记录日志，发生故障立即发消息到指定邮箱，并向操作员发出警报信号。 7.拼缝亮暗线校正：从控制系统和结构设计两方面消除亮暗线，彻底改善困扰 LED 显示屏安装精度造成的亮暗线问题 8.具备 SELV 电路；静电电压衰减≤2s 9.具有H2S 宽动态处理技术，解决主控机二次重复播放时的衰减等现象 10.衰减率：测试条件：Ta=25±5℃，RH≤75%RH，10mA×1000HR，衰减率≤8% 11.黑屏非均匀性≤6%；色准ΔE≤0.9；能源效率≥2.4cd/w 12.熄屏功能：支持无信号输入自动熄屏待机，有信号时输入自动唤醒屏体 13.灯芯的波长误差值在±1nm 之内，每个灯芯的亮度误差在 3%以内 | 平米 | 22
5 | 会标显示屏 | 方案尺寸：高0.89m*宽13.45m=11.97㎡ 显示屏尺寸：高0.8m*宽13.76m=11㎡ 像素封装 SMD1515/2121 ▲像素间距（mm） 2.5 数据接口 HUB75 模组分辨率（W×H） 128X64=8192 模组尺寸（mm） 320（W）×160（H）×16.6（D） 模组重量（kg） 0.38±0.02 模组输入电压 推荐4.2V（可选4.5V） 模组最大功耗（W） ≤25 电源带载量（40A） 6块 接收卡带载量 1×16/2×8 显示屏钢结构+包边装饰，四周包边：6cm；调试等 | 平米 | 11
6 | 控制电脑 | 控制大屏、提供信号源，配置要求：高于英特尔酷睿i7商务台式机电脑主机(12代i7-12700 16G 1T+512G SSD win11)，≥23英寸显示屏，含键鼠套装 | 台 | 1
7 | 主屏配电柜 | 80KW智能分路配电柜 | 台 | 1
8 | 侧屏配电柜 | 10KW智能分路配电柜 | 台 | 2
9 | 线材 | CAT6类网线 | 米 | 600
10 | 线材 | HDMI高清线，50米 | 条 | 10
合计
五 | 舞台工作灯
1 | 双管蓝白荧光灯 | 1.名称:双管蓝白荧光灯 | 套 | 40
2 | 双管荧光灯 | 1.名称:双管荧光灯 2.型号:LED | 套 | 18
3 | 配管 | 1.名称:配管 2.材质:镀锌钢管 3.规格:管径不低于25mm 4.配置形式:暗配 | m | 220.24
4 | 配线 | 1.名称:配线 2.规格:WDZDN-BYJ-2.5mm2 | m | 613.96
5 | 双控单联开关 | 1.名称：双控单联开关 | 个 | 1
合计
六 | 舞台监视系统
1 | 高清数字智能球机 | 详见附表六 | 台 | 2
2 | 高清数字智能枪机 | 详见附表七 | 台 | 3
3 | SDI矩阵切换器 | 1.名称：SDI矩阵切换器 2.规格型号及具体参数：支持不少于8个输入，8个输出 使用高性能的高速链路交换，系统带宽高，最高支持3G SDI的接入、传输和切换。支持SD/HD/3G SDI自适应锁定； 支持720P、1080P、1080I等多种分辨率的SDI视频信号； 支持灵活配置矩阵的输入输出通道数量，输入路数最大可支持2 3.包含其他相配套组件及设备调试 | 台 | 1
4 | 硬盘录像机 | 1.名称：硬盘录像机 2.规格型号及具体参数：1U 380小机箱 8路H.265、H.264混合接入 80M接入/80M存储/80M转发 1个HDMI、1个VGA，同源输出，HDMI支持4K，VGA支持2K显示 4路1080P解码 1个千兆网口/2个USB2.0 3.包含其他相配套组件及设备调试 | 台 | 1
5 | 高清监视器 | 1.名称：高清监视器 2.规格型号及具体参数：不少于18.5寸 16：9款机柜型 输入支持复合/分量/HDMI/VGA/SD-SDI/HD-SDI 输出支持复合/分量//SD-SDI/HD-SDI 亮度：300cd/m² 对比度：1000:1 响应时间：5 ms 可视角度：左右 170° / 上下 160° 输入电压：DC12V 电压范围：DC 6~36V 3.包含其他相配套组件及设备调试 | 台 | 5
6 | 控制键盘 | 一个操纵杆可用控制云台 在水平方向和垂直方向的变速运动,从而控制摄像机的定位,与智能球机匹配 | 套 | 1
7 | 配管 | 1.名称:配管 2.材质:镀锌钢管 3.规格:管径不低于25mm 4.配置形式:暗配 | m | 116.83
8 | CAT6 | 1.名称：CAT6 | m | 119.75
合计
总计

## 附表一 灯光综合控制台
附表一 灯光综合控制台
1、不少于7个DMX输出/输入, 最高扩展可支持65536个通道参数 2、内置2个不小于15.4英寸触摸屏 3、可外接DVI显示器或触摸显示器1个 4、不少于15个高精度电动推杆 5、A/B场电动推杆 6、1个总控电动推杆 7、6个耐磨编码器（带Push） 8、1个高灵敏轨迹球 9、1个高精度调光轮 10、2个千兆以太网口 11、4个USB2.0口 12、内置键盘抽屉(2个) 13、独立背光按键 14、MIDI输入输出接口 15、LTC/SMPTE时间码 16、支持扩展推杆侧翼 17、2个LED鹅颈灯插口 18、固态硬盘1个，不小于64G 19、Intel i3 CPU 20、不小于4GB 内存 21、Geforce显卡2块 22、AC 宽电压电源: 90-240 V, 50/60Hz 23、支持中英文两种语言 24、Linux 操作系统

## 附表二 LED图案切割灯（顶光）
附表二 LED图案切割灯（顶光）
光源规格： 功 率：不低于700W 白光LED模组 额定寿命：不低于10000小时 颜色： CMY线性混色系统， 1个颜色盘：不少于5个颜色片+白光 色温校正： 0-100％线性降色温系统调节范围不低于（1800K-6500K) 造型： ▲1个造型盘：4个造型片，可生成各种不同尺寸和形状的几何图形 造型可双向360°无极旋转，每个造型片可生成全帘幕效果 旋转图案盘: 1个旋转图案盘：不少于6个自转图案+白光 固定图案盘： 1个固定图案盘：不少于4个图案+白光+效果 效果盘： 具备双向变速旋转动感效果。 棱镜：不少于一个 柔光镜,不少于一个 出光角度： ▲线性变焦最小角度不大于5°最大角度不低于60° 调焦： DMX线性调焦，具有自动调焦功能。 调光： 电子调光，0～100%线性调节 具有不少于3 种调光速度 频闪： 电子频闪，不低于25次/秒， 旋转角度： 水平扫描：540°,垂直扫描：270° 高级宏指令功能： 多用途灯具类型： ▲具备电脑灯、定焦成像灯、变焦成像灯三种灯具类型功能
风扇模式： 标准模式和剧院模式可选，剧院模式为静音模式。 ▲亮度校准功能： 具备亮度校准功能，可单机或联机校准灯具的初始亮度，并将亮度数据保存至灯具。 控制方式： 国际标准DMX512信号， DMX512协议、RDM功能 控制模式：三种通道模式,最大不低于58通道

## 附表三 数字会议系统主机
附表三 数字会议系统主机
1、采用数字化处理与传输技术，单台主机支持100席会议单元，通过连接扩展主机，会议单元数量可扩展至4000席 2、▲系统具备双机热备份功能，可将一台或多台控制主机设置为备份主机连接到系统中，当主控机出现故障时，备份主机会自动启用，保证系统的正常使用 3、系统采用T型连接方式，支持“环形手拉手”连接，系统中任意单元出现故障不影响其它单元的正常使用 4、系统具备“双环形”连接备份功能； 5、系统支持线路带电“热插拔”，可随时增加或减少单元数量 6、系统线路输出自带可调输出幅度的压限器，可抑制声音信号正反馈，系统线路输出自带EQ及响度调节器 7、系统线路输入增益可调 8、▲可独立调节会议单元麦克风增益与均衡参数 9、主机自带不小于4.3英寸显示屏，并带有旋钮编码器，用于浏览菜单及设置主机参数 10、主机自带USB口可实现录音功能 11、会议单元具备五种工作模式：开放/覆盖/语音/申请/PTT 12、主机具有报警信号输入接口，当公共广播报警系统启动时，可自动暂停会议，并向系统中连接的单元发送报警信息 13、主机内置会议单元测试功能，可对单元的麦克风、按键、扬声器及 LED 指示灯进行检测 14、音频输入接口：一个3针XLR接口及两个 3-pin Phoenix接口平衡式音频线路输入，其中XLR接口能够提供+48 V/24V 幻像电源，可直接连接电容麦克风 15、音频输出接口：一个3针XLR接口及一个 3-pin Phoenix接口平衡式音频线路输出 16、会议单元接口：四路8芯接口，可用于连接会议单元 17、主机可设置IP地址，通过TCP/IP方式与电脑进行通讯 18、主机具备RS-232接口及RJ45网口，可用于连接中控系统或摄像跟踪系统 19、适用于标准19英寸（2U）的机架安装 20、信噪比：≥96dBA 21、总谐波失真：≤0.03% 22、动态范围：≥94dB

## 附表四 无线手持套装
附表四 无线手持套装
UHF真分集双通道双手持（动圈），黑色，无线话筒系统，带2支动圈手持话筒。 UHF真分集手持发射机，动圈话筒头 参数： 产品类型：手持发射器 话筒类型：动圈 指向性：心形 频率范围不小于：60 - 16,000 Hz 控制：电源开/关，菜单，设置 指示：显示屏 工作电压：2 x 1.5V AA 工作时间：≥10小时， 其他特性：导音静噪，可切换增益，可切换射频功率，可更换话筒头 UHF真分集双通道接收机， 双接收器参数： 产品类型：接收器 通道： 不少于2 x 96个（8个编组每个12通道） 天线输入：2 x BNC 频率范围不小于：60 - 16,000 Hz 噪声降低：静噪 总谐波失真：≤0.1 % 信噪比：≥ 105dB 音频输出平衡/非平衡：XLR/6.3 mm插孔 控制：数字编码器，音量，电源开/关，耳机音量 指示：2 x HF电平A/B，2x多功能液晶显示屏，2x音频电平 工作电压： 12 - 18 V DC, 12 V DC, 500 mA 附件（包括）： 2 x天线，电源，电池

## 附表 五 无线头戴套装
附表五 无线头戴套装
UHF真分集双通道双腰包头戴（电容），黑色，655MHz 无线话筒系统，带2个腰包和2个头戴式话筒 UHF真分集腰包发射机，Mini-XLR (3-pin)接口，655MHz 参数： 产品类型：腰包发射器 编组： 8 输入：Mini-XLR (3针) 频率范围： 30 - 16,000 Hz 额定HF输出功率：可变(2mW, 10mW, 30mW) 控制：菜单，设置，电源开/关 指示：OLED显示屏 工作电压：2 x AA电池 工作时间：最长10小时，取决于电池类型 尺寸（宽x高x深）：65 x 86 x 23 mm 重量：0.09 kg 其他特性：导音静噪，可切换增益，可拆卸天线，可切换射频功率 头戴式话筒 类型：头戴式话筒 频率响应：20 - 20.000 Hz 指向性： 心形 标称阻抗：680 Ohm(s) 幻象电源需求：5 V 话筒输入：Mini-XLR (3-pin, female) 附件（包括）：Foam windscreen 重量： 0.06 kg UHF真分集双通道接收机，655MHz 双接收器参数： 产品类型：接收器 通道： 2 x 96个（8个编组每个12通道） 天线输入：2 x BNC 频率范围：60 - 16,000 Hz 噪声降低：静噪 总谐波失真： < 0.1 % 信噪比：> 105dB 音频输出平衡/非平衡：XLR / 6.3 mm插孔 控制：数字编码器，音量，电源开/关，耳机音量 指示：2 x HF电平A/B，2x多功能液晶显示屏，2x音频电平 工作电压： 12 - 18 V DC, 12 V DC, 500 mA 尺寸（宽x高x深）： 483 x 45 x 190 mm 重量：2.05 kg 附件（包括）： 2 x天线，电源，电池

## 附表六 高清数字智能球机
附表六 高清数字智能球机
传感器类型：1/2.8＂ progressive scan CMOS 最低照度：彩色：0.005Lux @ (F1.6，AGC ON)；黑白：0.001Lux @(F1.6，AGC ON) ；0 Lux with IR 宽动态：支持真宽动态 焦距：4.8 mm~110 mm，23倍光学变倍 视场角：水平视场角：55°~2.7°（广角~望远） 垂直视场角：33°~1.5°（广角~望远） 对角视场角：61.5°~3.1°（广角~望远） 补光灯类型：红外补光 红外照射距离：150 m 水平范围：360° 垂直范围：-15°-90°(自动翻转) 水平速度：水平键控速度：0.1°-160°/s,速度可设;水平预置点速度：240°/s 垂直速度：垂直键控速度：0.1°-120°/s,速度可设;垂直预置点速度：200°/s 主码流帧率分辨率：50 Hz：25 fps（2560 × 1440，1920 × 1080，1280 × 960，1280 × 720） 60 Hz：30 fps（2560 × 1440，1920 × 1080，1280 × 960，1280 × 720） 视频压缩标准：H.265;H.264;MJPEG 网络接口：RJ45网口，自适应10 M/100 M网络数据 SD卡扩展：支持MicroSD/MicroSDHC/MicroSDXC卡，最大支持512 GB 报警：2路报警输入，1路报警输出 音频：1路音频输入，音频峰值：2-2.4 V[p-p]，输入阻抗：1 kΩ±10% 1路音频输出，线性电平，阻抗:600 Ω 供电方式：DC36V 电流及功耗：最大功耗：24 W（其中除雾加热1.6 W，补光灯12 W） 工作温湿度：-30℃-65℃;湿度小于90% 恢复出厂设置：支持 除雾：加热玻璃除雾 尺寸：Ø220 mm × 353.4 mm 重量：4.5 kg 防护：IP66; 6000V 防雷、防浪涌、防突波，符合GB/T17626.2/3/4/5/6四级标准

## 附表七 高清数字智能枪机
附表七 高清数字智能枪机
传感器类型：1/3" Progressive Scan CMOS 最低照度：彩色：0.005 Lux @（F1.2，AGC ON），0 Lux with IR 宽动态：120 dB 焦距&视场角：2.8 mm，水平视场角：97°，垂直视场角：52.3°，对角视场角：114.3° 4 mm，水平视场角：78.8°，垂直视场角：40.5°，对角视场角：93.9° 6 mm，水平视场角：49.1°，垂直视场角：26.3°，对角视场角：57.2° 8 mm，水平视场角：37.5°，垂直视场角：20.7°，对角视场角：43.3° 12 mm，水平视场角：23.4°，垂直视场角：13.3°，对角视场角：26.88° 补光灯类型：红外灯 补光距离：最远可达30 m 红外波长范围：850 nm 防补光过曝：支持 最大图像尺寸：2688 × 1520（默认2560 × 1440） 视频压缩标准：主码流：H.265/H.264 子码流：H.265/H.264/MJPEG 音频：1个内置麦克风 网络：1个RJ45 10 M/100 M自适应以太网口 恢复出厂设置：支持客户端或浏览器恢复 启动和工作温湿度：-30 ℃~60 ℃，湿度小于95%（无凝结） 供电方式：DC：12 V ± 25%，支持防反接保护 PoE：802.3af，Class 3 电流及功耗：DC：12 V，0.41 A，最大功耗：5 W PoE：802.3af，36 V~57 V，0.18 A~0.11 A，最大功耗：6.5 W 电源接口类型：Ø5.5 mm圆口 产品尺寸：186.6 × 92.7 × 87.6 mm 包装尺寸：235 × 120 × 125 mm 设备重量：480 g 带包装重量：670 g 防护：IP66