## 汇总清单
汇总清单
序号 | 名称 | 单位 | 数量
1 | 物理数字化实验室 | 间 | 1
2 | 化学数字化实验室 | 间 | 1
3 | 通用技术 | 间 | 1
4 | 智慧黑板及系统 | 批 | 1

## 物理数字化实验室
物理数字化实验室
序号 | 名称 | 技术参数 | 单位 | 数量
1 | 教师演示平台 | 1、规格：≥2400*700*850mm 2、▲台面：采用≥13mm厚耐腐蚀优抗板台面制作，四角倒圆角。耐酸、耐碱、耐高温，坚固耐用，防潮、无细孔、不膨胀、不龟裂、不变形、不导电. 各项性能需满足或优于以下要求： （1）化学性能要求：参照 GB/T 17657-2022“人造板及饰面人造板理化性能试验方法”进行多种化学试剂进行检测，板材检验结果无明显变化，分级结果不低于5 级。 （2）物理性能及甲醛性能：物理性能需符合GB/T17657-2022标准。甲醛性能需符合GB/T 39600-2021标准检验，甲醛释放量≤0.007 mg/m³。 （3）燃烧性能项目检测符合GB 8624-2012标准，达到B1（C-s1,d0,t1）级，烟气毒性等级为ZA3级；检测依据GB/T 2408-2021标准水平燃烧符合HB级、垂直燃符合V-0级。 （4）台面参照ISO 21702:2019标准进行抗病毒活性检测试验,检测结果达到以下结果：甲型流感病毒H1N1抗病毒活性值＞1.1.抗病毒活性率＞90%；甲型流感病毒H3N2抗病毒活性值＞1.1.抗病毒活性率＞90%；脊髓灰质炎病毒-1型疫苗株 抗病毒活性值＞0.4.抗病毒活性率＞55%。 （5）抗霉抗菌检测：依据JC/T 2039-2010标准进行检测，抗霉菌等级为0级。菌种抗菌率≥99.99%。 （注：验收时提供满足以上参数技术要求的检测报告。） 3、桌身：全钢结构，除油保洁、清洗除污、酸洗除锈、清洗除酸、冲淋表调、磷化防锈、清洗或冲洗表面除污。具有耐酸耐碱、耐腐蚀防褪色特点。桌身台架模块可根据功能需要自由组合：储存模块、多媒体模块、上下水模块、主控制系统模块、通风系统模块，并可根据实际需求开发新的组合模块。 操作台所有边角采用圆角处理设计。 4、可调脚：高度可调、耐磨、 防潮、耐腐蚀。 ▲教师演示台产品各项性能满足或优于如下要求： 1、所投产品符合GB24820-2009《实验室家具通用技术条件》标准. 2、所投产品须符合GB/T 35607-2017《绿色产品评价家具》至少包含产品有害物质：铅(Pb)、镉(Cd)、铬(Cr)、汞(Hg)、砷 (As)、钡(Ba)、锑(Sb)、硒(Se)的合格检测； 3、所投产品须符合GB28481-2012《塑料家具中有害物质限量》检验项目至少包含邻苯二甲酸酯6项、16种多环芳烃、苯并（a）芘、重金属4项、多溴联苯、多溴二苯醚的合格检测。 4、所投产品须符合GB/T 4893.8-2013《家具表面漆膜理化性能试验 第8部分 耐磨性测定法》至少包含耐磨性（2000转）检测。 5、所投产品生产厂家须提供符合甲醛释放量要求的合格检测； 6、验收时提供满足以上技术要求具有CMA、CNAS认证的检测机构出具的符合标准的教师演示台检测报告复印件。 | 组 | 1
2 | 教师座位 | 低背、带扶手，座高43cm-40cm可调；一体成形高弹高密聚氨脂泡棉，用模具发泡而成，造型、尺寸稳定。黑色PU饰面，五脚气动升降，带万向轮。 | 张 | 1
3 | 学生实验平台 | 规格：≥2400*1200*780mm； 1、▲台面：采用≥12.7mm厚耐腐蚀实芯理化板（双面膜）板制作，四角倒圆角。耐酸、耐碱、耐高温，坚固耐用，防潮、无细孔、不膨胀、不龟裂、不变形、不导电；台面各项性能需满足或优于以下要求： （1）化学性能要求：参照 GB/T 17657-2022“人造板及饰面人造板理化性能试验方法”进行多种化学试剂进行检测，板材检验结果均无明显变化，分级结果不低于 5 级； （2）物理性能及甲醛性能：物理性能需符合GB/T17657-2022标准，其中：静曲强度≥145Mpa；弹性模量≥10400Mpa；抗拉强度≥68Mpa；拉伸强度≥68Mpa；含水率：≤1.3%；24h吸水率≤0.2%；密度≥1.43g/cm3；表面耐龟裂性性能、表面耐湿热性能、表面耐干热性能等级均为5级，耐沸水性能：质量增加百分率≤0.01%、厚度增加百分率≤0.06%，表面质量等级：5级：无变化，边缘质量等级：5级：无明显变化，抗冲击性能（1m）表面压痕直径＜5.2mm，表面耐磨性能≥1120r，未出现磨损，耐臭氧（72h）外观无明显变化，尺寸稳定性纵向横向均不大于0.03%，漆膜附着力达六级：切割边缘完全平滑，网格内无脱落。甲醛性能需符合经GB/T 39600-2021标准检验，甲醛释放量≤0.005 mg/m³； （3）依据HJ571-2010（环境标志产品技术要求 人造板及其制品）检测，总挥发性有机化合物TVOC释放量为未检出； （4）抗霉抗菌：依据JC/T 2039-2010标准进行检测，霉菌检测抗霉菌等级为0级；抗菌率≥99.99%； （6）氙灯老化---用氙灯老化试验箱根据GB/T16422.2-2022标准进行500小时以上测试，结果为5级，样品无变色、发粘、裂纹等异常； （7）燃烧性能项目检测符合GB 8624-2012标准，达到B1（C-s1,d0,t1）级，烟气毒性等级为ZA3级；检测依据GB/T 2408-2021标准水平燃烧符合HB级、垂直燃符合V-0级； （注：验收时提供满足以上参数技术要求的检测报告。） 2.柜体：采用≥1.0mm优质镀锌钢板，采用CO2保护焊焊接，打磨处理，表面经耐酸碱粉末烤漆处理（烤漆膜厚度平均值≥70μm），表面硬度附着力、耐腐蚀性符合国家GB/T3668-200X标准；整体结构设计合理。 3.拉手：采用C型不锈钢拉手； 4.防撞胶垫：装于抽屉及门板内侧，减缓碰撞，保护柜体； 5.门板及抽面：采用双层钢板，两层组装是设计，两层双面都喷涂处理，中间采用隔音材料； 6.连接件：采用ABS连接组装件； 7.合页：采用不锈钢； 8.滑轨：三节重型滚珠滑轨，无噪音； 9.固定桌脚：采用柜体内置可调ABS调整脚，保证调整脚前后都可以调节高低。 | 组 | 6
4 | 教师总控电源 | 1.电源控制台（教师电源）采用冷轧钢板喷塑制成。教师电源采用翻转式，（使用时由专用钥匙开锁后向下翻转45度,上下翻转时能在任意角度停止）。电源面板采用优质铝合金喷塑印刷制成（不可使用铝塑板）。 2.为确保实验需要，电源设置一块尺寸为≥50mm*50mm的多功能高精度数字表，可同时显示交流电压、交流电流以及直流电压、直流电流。 3.电源采用一个63A（带漏电装置）的空气开关作为总电源开关以及四个32A的空气开关，分四组向学生桌输出交流220V电压。电源具有防雷击功能。 4.电源配置一套室内环境监测系统，显示屏尺寸为≥85*45（mm）能监测和显示室内温度、湿度、甲醛含量、雾霾状况、TVOC数值、pm2.5和pm10数值。并有超标报警功能。 5.电源交/直流输出均为连续可调，交/直流电压输出调节，交流输出正弦波。输入电压150V--242V范围内电源能正常工作,且输出电压符合参数。 6.电源具有过流过压保护功能和自动复位功能（当遇过载时具有自动切断输出电压的功能）。 7.主要技术参数：电源工作电压交流150V—242V交流输出电压0.5-30V 5A（无极连续可调）正弦波直流输出电压0.5-30V 5A（无极连续可调）。 8.电源设置一组交流220V输出，带双安全门的多功能插座，并标注安全警示标语。 ▲9、所投实验室产品电源需符合GB/T 2423.1-2008, GB/T 2423.2-2008,JY/T0374-2004标准： 9-1低温工作试验：所投实验电源产品通过低温实验，在0℃下连续工作4小时。 9-2高温工作试验：所投实验电源产品通过高温实验，在40℃下连续工作4小时。 9-3交流输出：所投实验室电源产品分档输出的空载电压不大于1v，电源负载特性：负载电压在0至额定电流范围内变化，输出电压不小于0.95v。 9-4直流输出:所投实验室电源产品分档输出的空载电压不大于1v,当电流电压保持在220v，额定电流波纹电压不大于5mv。 9-5过载保护：所投实验室电源产品需具备过载保护功能，过载保护后，将输出空载，按复位键或重新开启电源，电源应能恢复输出。 9-6防雷电击（高压保护）：所投实验室电源产品通过防雷电击（可触及零部件、电气间隙、电压试验）相关检测。 | 套 | 1
5 | 学生电源 | PP电源，国标五孔插座，用于实验仪器安全取电使用，安装于桌。 | 个 | 24
6 | 学生座位 | 1、凳面采用高密度ABS材质，直径约320mm。凳面底部装有壁厚≥1.5mm厚直径约160mm钢板托盘，使得凳子更加稳固。 2、凳脚材质及形状：椭圆形无缝钢管，尺寸:≧20×40×1.2mm。 3、全圆满焊接完成，高温粉体烤漆。 4、脚垫材质：采用PP加耐磨纤维质材料。 5、实验凳由螺旋螺杆带动升降，升降范围约450mm-500mm。 ▲学生凳产品项性能满足或优于如下要求： 1、实验凳技术要求满足：GB/T3325-2017金属家具通用技术条件 2、所投产品须符合GB/T35607-2017《绿色产品评价家具》至少包含产品有害物质：铅(Pb)、镉(Cd)、铬(Cr)、汞(Hg)、砷(As)、钡(Ba)、锑(Sb)、硒(Se)的合格检测； 3、所投产品须符合GB28481-2012《塑料家具中有害物质限量》检验项目至少包含邻苯二甲酸酯6项、16种多环芳烃、苯并（a）芘、重金属4项、多溴联苯、多溴二苯醚的合格检测。 4、所投产品须符合GB/T4893.8-2013《家具表面漆膜理化性能试验第8部分耐磨性测定法》至少包含耐磨性（2000转）检测。 5、所投产品生产厂家须提供符合甲醛释放量要求的合格检测； 6、验收时提供满足以上技术要求具有CMA、CNAS认证的检测机构出具的符合标准的学生凳检测报告复印件。 | 张 | 48
7 | 室内布线系统 | 国标铜芯线 1.5mm² 国标铜芯线2.5mm² 国标铜芯线4.0mm² 国标铜芯线6.0mm² 1.0mm²三芯护套线 φ20，按配电标准预埋敷设，采用PVC线管。 | 室 | 1
8 | 实验室网络布线 | 网络布线：国标全无氧铜六类屏蔽双绞线。 | 室 | 1
9 | 图形数据采集分析仪 | 配置不低于： 1、≥10英寸或以上（分辨率1920*1200）高清IPS显示屏，支持10点及以上触控； 2、多核处理器，4GB DDR4内存，存储容量64G，支持扩展卡扩容存储； 3、智能平板操作系统为64位Windwos10及以上版本； 4、标准USB3.0高速数据传输接口，可连接更多外设； 5、内置麦克风、前后置摄像头，支持WIFI无线网络，支持高清HDMI视频输出； 6、HDMImini接口，type-C数据接口， 7、8000mAh以上聚合物锂离子电池，连续使用≥7小时，待机和使用时间更持久； 8、支持重力感应，横竖自动切换； | 台 | 13
10 | 无线AP | 配置不低于： LAN输出口：千兆网口 独立FEM数量：4个 机身材质：塑料 天线：外置天线 管理方式：APP管理，WEB页面 频段：双频 适用面积：61-120㎡ 无线速率：3000M 无线协议：Wi-Fi 6 APP控制：支持APP控制 WAN接入口：千兆网口 总带机量：30-50终端 | 台 | 1
二、数字化探究仪器
1 | 超级数据采集器 | 配置不低于： ▲1.内置温度、湿度、UV、光强、压强、心率6种传感器。 2.四通道传感器接口，可同时连接4种传感器，支持并行采集，可通过分线器扩展为8通道采集，即可同时连接8种传感器，实现高达14种传感器并行采集。 3.连接两个以上同类传感器时，计算机可根据通道数由小到大进行自动编号。 4.采用标准网络接口与传感器连接，具有自锁功能，连接稳定。 5.设有按键输入功能，能实现长按开机、长按关机及短按实现特定功能， 6.含三色指示灯，可以指示采集器的不同工作状态。 ▲7.供电方式：USB供电或电池供电。 8.具备自主休眠机制，可在独立采集供电不足时自动休眠以减少电量消耗，最高工作时长约10小时。 9.支持离线采集功能。 ▲10.内置双模蓝牙模块，支持蓝牙2.0与蓝牙4.0功能。 ▲11.内置16M存储空间，独立使用可自动采集并保存数据。 | 台 | 1
2 | 数字化实验系统软件 | 1.支持Windows、iOS、Android操作系统。 2.支持有线连接，无线蓝牙连接。 3.支持传感器自动识别。 4.可连接多个采集器，并支持多个采集器同时工作。 5.可支持20个传感器同时采集。 6.通过smartyrx坐标图像曲线、表格、数值、仪表盘等方式，实时、直观、精确显示实验数据。 7.根据实验需要，可进行公式（变量）编辑，自主添加实验变量（或增量等），并通过公式编辑实现不同物理量之间的转换。 8.可对数据图表操作，包括对图表内数据曲线的移动、缩放、改变曲线颜色及大小等，便于实验前后的数据分析处理，适合于教学中实验结果的精确测定与验证。 9.具有完善的数据处理功能，包含多种数据拟合：直线拟合、抛物线拟合、倒数拟合、积分、重叠显示等。 10.实验结果以图片等不同方式进行保存。 11.包含小学科学、初中物理、初中化学、初中生物、高中物理、高中生物、高中化学等多个专用实验模块，超过150个实验专有模板，全定制化的实验界面及实验操作，贴合教学过程。 12.通用界面支持多种功能风格显示，并且可自定义界面风格。 | 套 | 1
3 | 实验资源管理云平台 | 账号角色和数量：1、学校管理员*1；2、实验室管理员*1；3、学科老师*6，共计：8个账号。 实验课程+仪器管理云平台，云端多学校管理方式，子学校独立运营维护。 独立的子学校实验库+海量的云端实验库，课前预习，课中练习，课后复习的教学模式。 独立的子学校仪器库+云端仪器库，一键可知仪器可做实验，一键打印实验课所需仪器准备清单。 云平台同步实验课程计划，从备课组长学期备课，到老师同步预约上课，实验室管理员审核，实验课的仪器准备智能化管理。 数据统计，自动化实时统计学校的实验课情况，开课率，完成率，实验室使用率，仪器使用率，仪器损耗情况，仪器采购情况等。 辅助功能：仓库实验室管理，库存管理，年级组管理，课程编排，系统管理，心愿单管理。 | 年 | 1
4 | 多量程电流传感器 | 一、结构 量程转动开关、传感器名称、型号及量程范围，鳄鱼夹导线，标准网络接口。 二、功能 1.用于测量电路中的电流，测量灵敏、精确，反应快速。 2.具有三量程转动开关，可根据实验要求一键切换测量量程。 2.标准网络接口，连接插口具有方向性和自锁功能，可以防止传感器脱落保证数据传输稳定可靠，支持热插拔。 3.配合采集器使用支持有线通讯、无线通讯方式、独立数据显示三种工作方式。 4.传感器含有与实验器材搭建的M6国标接口，适配性好。 5.搭配采集器支持Windows系统、Android系统和iOS系统平台下的数据采集。 6.支持传感器校零。 三、规格配置不低于： 量程一： 1.量程：-2A~2A 2.精度：±1%F.S 3.分辨率：0.001A 4.输入阻抗：50mΩ 量程二： 1.量程：-200mA~200mA 2.精度：±1%F.S 3.分辨率：0.1mA 4.输入阻抗：500mΩ 量程三： 1.量程：-20mA~20mA 2.精度：±1%F.S 3.分辨率：0.01mA 4.输入阻抗：约5Ω | 只 | 1
5 | 微电流传感器 | 一、结构 传感器名称、型号及量程范围，鳄鱼夹导线，标准网络接口。 二、功能 1.用于测量电路中的微电流，测量灵敏、精确，反应快速。 2.标准网络接口，连接插口具有方向性和自锁功能，可以防止传感器脱落保证数据传输稳定可靠，支持热插拔。 3.配合采集器使用支持有线通讯、无线通讯方式、独立数据显示三种工作方式。 4.传感器含有与实验器材搭建的M6国标接口，适配性好。 5.搭配采集器支持Windows系统、Android系统和iOS系统平台下的数据采集。 6.支持传感器校零。 三、规格配置不低于： 1.量程：-10μA~10μA 2.精度：±1% 3.分辨率：0.01μA 4.输入阻抗：300Ω | 只 | 1
6 | 多量程电压传感器 | 一、结构 量程切换开关、传感器名称、型号及量程范围，鳄鱼夹导线，标准网络接口。 二、功能 1.用于测量电路、电器两端的电压，测量灵敏、精确，反应快速。 2.具有三量程切换开关，可根据实验要求一键切换测量量程。 2.标准网络接口，连接插口具有方向性和自锁功能，可以防止传感器脱落保证数据传输稳定可靠，支持热插拔。 3.配合采集器使用支持有线通讯、无线通讯方式、独立数据显示三种工作方式。 4.传感器含有与实验器材搭建的M6国标接口，适配性好。 5.搭配采集器支持Windows系统、Android系统和iOS系统平台下的数据采集。 6.支持传感器校零。 三、规格配置不低于： 量程一： 1.量程：-200mV~200mV 2.精度：±1% 3.分辨率：0.1mV 量程二： 1.量程：-2V~2V 2.精度：±1% 3.分辨率：0.001V 量程三： 1.量程：-20V~20V 2.精度：±1% 3.分辨率：0.01V | 只 | 1
7 | 力传感器 | 一、结构及外观 传感器名称、型号及量程范围，前端为力钩柱，后端为标准网络接口。 二、功能 1.用于测量拉力或压力，测量灵敏、精确，反应快速。 2.标准网络接口，连接插口具有方向性和自锁功能，可以防止传感器脱落保证数据传输稳定可靠，支持热插拔。 3.配合采集器使用支持有线通讯、无线通讯方式、独立数据显示三种工作方式。 4.传感器含有与实验器材搭建的M6国标接口，适配性好。 5.搭配采集器支持Windows系统、Android系统和iOS系统平台下的数据采集。 6.支持传感器校准。 三、规格配置不低于： 1.量程：-50N~50N 2.精度：±1% 3.分辨率：0.03N | 对 | 1
8 | 微力传感器 | 一、结构 量程切换按钮、传感器名称、型号及量程范围，前端为力钩柱，后端为USB接口。 二、功能 1.用于测量拉力或压力，测量灵敏、精确，反应快速。 2.使用时双量程自动切换。 3.通过USB接口直连计算机采集数据，无需外接数据采集器。 4.支持USB2.0、USB3.0通讯协议。 5.传感器含有与实验器材搭建的M6国标接口，适配性好。 6.支持传感器校准。 三、规格配置不低于： 量程一： 1.量程：-10N~10N 2.精度：±1% 3.分辨率：0.001N 量程二： 4.量程：-2N~2N 5.精度：±1% 6.分辨率：0.005N | 对 | 1
9 | 分体式位移传感器 | 一、结构 分体式位移传感器分发射和接收两个部分；发射器正面有开关按钮、指示灯、传感器名称、型号及量程范围，前端为脉冲发射口，后端为数据线接口用于充电；接收器正面有传感器名称、型号及量程范围，前端为脉冲接收口，后端为标准网络接口。 二、功能 1.用于测量物体的位移，测量灵敏、精确，反应快速。 2.标准网络接口，连接插口具有方向性和自锁功能，可以防止传感器脱落保证数据传输稳定可靠，支持热插拔。 3.配合采集器使用支持有线通讯、无线通讯方式、独立数据显示三种工作方式。 4.传感器含有与实验器材搭建的M6国标接口，适配性好。 5.搭配采集器支持Windows系统、Android系统和iOS系统平台下的数据采集。 6.支持传感器校准。 三、规格配置不低于： 1.量程：0~200cm 2.精度：±2%F.S 3.分辨率：1mm | 套 | 1
10 | 光电门传感器 | 一、结构及外观 整体为门式结构，正面有指示灯，两侧及顶部有固定用的螺丝孔，侧面为标准网络接口。 二、功能 1.用于测量物体通过光电门的挡光时间以及速度、加速度、动量、动能等物理量，测量灵敏、精确，反应快速。 2.标准网络接口，连接插口具有方向性和自锁功能，可以防止传感器脱落保证数据传输稳定可靠，支持热插拔。 3.配合采集器使用支持有线通讯、无线通讯方式、独立数据显示三种工作方式。 4.传感器含有与实验器材搭建的M6国标接口，适配性好。 5.搭配采集器支持Windows系统、Android系统和iOS系统平台下的数据采集。 三、规格配置不低于： 1.量程：0~∞s 2.分辨率：1μs | 对 | 1
11 | 温度传感器 | 一、结构 传感器名称、型号及量程范围，探头插孔，标准网络接口，附件为温度传感器探头。 二、功能 1.用于测量物体表面、气体、液体等温度，测量灵敏、精确，反应快速。 2.标准网络接口，连接插口具有方向性和自锁功能，可以防止传感器脱落保证数据传输稳定可靠，支持热插拔。 3.配合采集器使用支持有线通讯、无线通讯方式、独立数据显示三种工作方式。 4.传感器含有与实验器材搭建的M6国标接口，适配性好。 5.搭配采集器支持Windows系统、Android系统和iOS系统平台下的数据采集。 三、规格配置不低于： 1.量程：-50℃~150℃ 2.精度：±0.6℃ 3.分辨率：0.1℃ | 只 | 1
12 | 压强传感器 | 一、结构 传感器名称、型号及量程范围，压强软管，标准网络接口。 二、功能 1.用于测量大气环境下或密闭空间内的气体的压强，测量灵敏、精确，反应快速。 2.标准网络接口，连接插口具有方向性和自锁功能，可以防止传感器脱落保证数据传输稳定可靠，支持热插拔。 3.配合采集器使用支持有线通讯、无线通讯方式、独立数据显示三种工作方式。 4.传感器配备软管，密封性良好，可快速连接实验器搭建环境测量压强数值大小。 5.传感器含有与实验器材搭建的M6国标接口，适配性好。 6.搭配采集器支持Windows系统、Android系统和iOS系统平台下的数据采集。 7.支持传感器校准。 三、规格配置不低于： 1.量程：0~700kPa 2.精度：±2% 3.分辨率：0.2kPa | 只 | 1
13 | 快速温度传感器 | 一、结构 传感器名称、型号及量程范围，探头插孔，标准网络接口，附件为温度传感器探头。 二、功能 1.用于测量物体表面的温度、气体（无腐蚀性）的温度，也可以测量液体（无腐蚀性）的温度，测量灵敏、精确，反应快速。 2.标准网络接口，连接插口具有方向性和自锁功能，可以防止传感器脱落保证数据传输稳定可靠，支持热插拔。 3.配合采集器使用支持有线通讯、无线通讯方式、独立数据显示三种工作方式。 4.传感器含有与实验器材搭建的M6国标接口，适配性好。 5.搭配采集器支持Windows系统、Android系统和iOS系统平台下的数据采集。 三、规格配置不低于： 1.量程：-25℃~100℃ 2.精度：±0.6℃ 3.分辨率：0.1℃ | 只 | 1
14 | 声音传感器 | 一、结构 量程切换按钮、传感器名称、型号及量程范围，声音测量窗口，标准网络接口。 二、功能 1.用于测量声音的强度(dB)，测量灵敏、精确，反应快速。 2.具有双量程切换按钮，可根据实验要求一键切换测量量程。 3.标准网络接口，连接插口具有方向性和自锁功能，可以防止传感器脱落保证数据传输稳定可靠，支持热插拔。 4.配合采集器使用支持有线通讯、无线通讯方式、独立数据显示三种工作方式。 5.传感器含有与实验器材搭建的M6国标接口，适配性好。 6.搭配采集器支持Windows系统、Android系统和iOS系统平台下的数据采集。 三、规格配置不低于： 量程一： 1.量程：30dB~90dB 2.精度：±2dB 3.分辨率：0.1dB 量程二： 1.量程：80dB~120dB 2.精度：±2dB 3.分辨率：0.1dB 4.频率范围：20Hz~20kHz | 只 | 1
15 | 双量程光强传感器 | 一、结构 量程切换按钮、传感器名称、型号及量程范围，前端连接有光强探头，后端为标准网络接口。 二、功能 1.用于测量被测环境的光强值，测量灵敏、精确，反应快速。 2.具有双量程切换按钮，可根据实验要求一键切换测量量程。 3.测量区域配备顶盖，可轻松创建光强为0的环境。 4.标准网络接口，连接插口具有方向性和自锁功能，可以防止传感器脱落保证数据传输稳定可靠，支持热插拔。 5.配合采集器使用支持有线通讯、无线通讯方式、独立数据显示三种工作方式。 6.传感器含有与实验器材搭建的M6国标接口，适配性好。 7.搭配采集器支持Windows系统、Android系统和iOS系统平台下的数据采集。 三、规格配置不低于： 量程一： 1.量程：0~6000Lux 2.精度：±5%F.S 3.分辨率：1.5Lux 量程二： 1.量程：0~50000Lux 2.精度：±5%F.S 3.分辨率：12.5Lux | 只 | 1
16 | 磁感应强度传感器 | 一、结构及 传感器名称、型号及量程范围，前端为磁感应强度探头，后端为标准网络接口。 二、功能 1.用于测量磁场的磁场强度，测量灵敏、精确，反应快速。 2.标准网络接口，连接插口具有方向性和自锁功能，可以防止传感器脱落保证数据传输稳定可靠，支持热插拔。 3.配合采集器使用支持有线通讯、无线通讯方式、独立数据显示三种工作方式。 4.传感器含有与实验器材搭建的M6国标接口，适配性好。 5.搭配采集器支持Windows系统、Android系统和iOS系统平台下的数据采集。 三、规格配置不低于： 1.量程：–64mT~64mT 2.精度：±1%F.S 3.分辨率：0.03mT | 只 | 1
17 | 光强分布传感器 | 一、结构及 传感器名称、型号、量程范围、矩形测试窗口，后端为USB接口。 二、功能 1.用于测量光强度在一段直线区间上的分布，测量灵敏、精确，反应快速。 2.通过USB接口直连计算机采集数据，无需外接数据采集器。 3.支持USB2.0、USB3.0通讯协议。 4.传感器含有与实验器材搭建的M6国标接口，适配性好。 三、规格配置不低于： ▲1.量程：125点/mm，总长约29mm 2.精度：8μm 3.分辨率：8μm | 只 | 1
18 | 电荷传感器 | 一、结构 量程切换按钮、传感器名称、型号及量程范围，前端为鳄鱼夹导线，后端为标准网络接口。 二、功能 1.用于测量带电体的电量和极性，测量灵敏、精确，反应快速。 2.具有双量程切换按钮，可根据实验要求一键切换测量量程。 3.标准网络接口，连接插口具有方向性和自锁功能，可以防止传感器脱落保证数据传输稳定可靠，支持热插拔。 4.配合采集器使用支持有线通讯、无线通讯方式、独立数据显示三种工作方式。 5.传感器含有与实验器材搭建的M6国标接口，适配性好。 6.搭配采集器支持Windows系统、Android系统和iOS系统平台下的数据采集。 7.支持传感器校零。 三、规格配置不低于： 量程一： 1.量程：-22nC~22nC 2.精度：±2%F.S 3.分辨率：0.01nC 量程二： 1.量程：-220nC~220nC 2.精度：±2%F.S 3.分辨率：0.1nC | 只 | 1
19 | 附件及铝合金箱 | 高强度铝合金型材框架，铝板冷压成型表面氧化，内部环保缓冲海绵，各种传感器对应定位嵌槽，机械锁。含USB通讯线1条、传感器线4条；两端为通用网络插头，插口具有方向性和自锁功能 技术资料需包含产品使用手册说明书等； | 套 | 1
20 | 多用小车导轨 | 一、组成 微型L型支架1个、多功能导轨1个（1.2m）、动力学小车1个、L型支架2个、宽L型支架、L型滑轮组、砝码5个（2g）、钩码1个（10g）、钩码1个（20g）、砝码3个（50g）、小龙虾扣2个、细绳1卷、U型挡光片1个、小桶1个、缓冲器组件1个、U型滑轮组件1个、紧固件1宗、梅花螺丝2个（M6*15mm）、六角螺丝1个（M6*35mm）、六角螺丝5个（M6*20mm）、手紧螺丝1个（M4*16mm）、手紧螺丝2个（M6*12mm）、螺杆螺母1套（M4*45mm）、蝶形螺母6个（M6），备用小车轮2个、燕尾螺丝1个（M5*15mm）、手紧螺丝1个（M6*8mm）、蝶形螺丝1个（M4*35mm） 二、功能 1.用于动力学为核心的包含位移、时间、速度、加速度等物理量等实验。 2.小车导轨是一套能轻松完成初高中动力学实验的实验平台，实验器功能多样，配件齐全，轨道预留多种传感器固定孔及光电门固定支架，可搭配位移传感器、分体式位移传感器、光电门传感器等不同组合进行实验，测得小车各类运动数据，并在Windows、安卓、iOS系统终端上实时呈现数据，支持各类动力学DIY设计实验。 3.专用动力学小车，车轮刀片式设计，与轨道摩擦小，具有弹簧减震结构，有效保证小车在同一平面直线运动。 4.动力学小车预留力钩柱、紧固件螺口、挡光片的专用手拧螺丝接口，可快速安装对应的拉力组件、砝码、挡光片等配件。 5.滑轮及车轮轮轴摩擦力极小，能有效减小轮轴摩擦对实验的影响。 6.导轨采用铝型材，坚固耐用，导轨两侧标有清晰的刻度，可直接读取小车运动距离，导轨面具有小车运动槽，保证小车不脱轨。 7.配套专用实验软件，预设模板，以表格和曲线等形式自动记录数据变化情况，实验结果更直观明显。 | 套 | 1
21 | 电学实验板套装 | 一、组成 不少于17种实验电路板（含RC/RL移相、半波整流与滤波、全波整流与滤波、电容器充放电与串并联、LC振荡、欧姆定律、导体的伏安特性、补偿法测量电池电动势、限流法测灯泡的伏安特性、分压法测灯泡的伏安特性、自感现象、电池电动势与内阻的测量、电阻的串并联、电源输出与负载的关系、伏安法测电阻、电磁感应现象、传感器简单应用）、隔离柱、香蕉头导线*12、鳄鱼夹*6、9V电池、小灯泡若干 二、功能 1.用于电学类实验，如电容器充放电与串并联、LC振荡、欧姆定律、导体的伏安特性、补偿法测量电池电动势等。 2.集成电路，实验方便快捷。 3.插拔式接线口，接线简便牢靠，实验稳定。 4.适配电学类传感器测量数值并在Windows、安卓、iOS系统终端上实时呈现，也可接入指针式电表，满足数字化和传统不同形式实验教学要求，实验设计灵活。 5.实验丰富，基本涵盖电学类初高中分组及演示实验。 | 套 | 1
22 | 力的合成与分解实验器 | 一、组成 力半圆板组件（含半圆板、固定夹、手紧螺栓、蝶形螺母）、原点调节组件（调节螺母、细绳、小龙虾扣、原点套环、连接螺杆）、铝杆、蝶形螺母、铁架台、钩码（50g）、铁架台 二、功能 1.用于探究力的合成与分解，验证平行四边形法则。 2.刻度盘卡槽及铝杆，可轻松改变分力的角度，配合力传感器直接测量力的大小。半圆板设有角度刻度，可读出力的角度，绘制力的矢量图，并在Windows、安卓、iOS系统终端上实时呈现数据，探究力的合成与分解实验。 3.设有原点调节螺母，可将原点套环调整在半圆板圆心处。 4.力传感器位置可在0°～90°内调节，并且原点套环始终处于刻度盘的圆心位置，设计科学合理。 | 套 | 1
23 | 机械能守恒实验器 | 一、组成 实验面板组件（含半圆形实验面板、紧固件、尼龙卡扣、梅花螺丝、蝶形螺母）、摆锤组件（摆头、摆条、摆锤）、铁架台 二、功能 1.用于验证机械能守恒定律。 2.半圆形实验面板设有传感器安装卡槽，配合光电门传感器测得摆锤通过两个位置的瞬时速度，在Windows、安卓、iOS系统终端上实时呈现数据，探究机械能守恒实验。 3.实验面板标有等距高度线，可直接读出高度数值。 4.实验面板采用半圆形设计，保证经过两个光电门的摆长相同。 5.实验面板设有安装孔槽，便于水平调节，保证摆锤自然下垂时位于零点位置。 | 套 | 1
24 | 栅栏板 | 环保亚克力板，≧390×60×3mm,黑白相间：黑块宽度25mm、间隔：25mm；与光电门配合做自由落体实验 | 套 | 1
25 | 环形线圈 | 一、组成 环形线圈、接线柱、透明亚克力支架板 二、功能 1.用于探究通过环形线圈的磁场方向与电流方向的关系、探究通过环形线圈产生的磁感应强度大小与电流的大小的关系等实验。 2.亚克力支架板方便放置小磁针，探究通电线圈磁感线及磁场方向，并在Windows、安卓、iOS系统终端上实时呈现数据。 3.线圈绕制在圆环上，匝数均匀，磁场稳定。 | 套 | 1
26 | 螺线管 | 一、组成 环形线圈、接线柱、透明亚克力支架板 二、功能 1.用于测量通电螺线管内部的匀强磁场，探究电流大小和线圈匝数与螺线管内部磁场强度的关系。 2.亚克力支架板方便放置小磁针，探究通电螺线管磁感线及磁场方向，并在Windows、安卓、iOS系统终端上实时呈现数据。 3.环形线圈内部预留较大空间方便探究螺线管内部磁场特性。 4.线圈绕制在圆环上，匝数均匀，磁场稳定。 | 套 | 1
27 | 电阻定律实验器 | 一、组成 亚克力底座、镍铬丝（0.2mm）、镍铬丝（0.4mm）、镍铬丝（0.6mm）、锰铜丝（0.6mm）、铁铬丝（0.6mm）、夹式测试钩1对（带4mm插孔钩） 二、功能 1.用于电阻定律实验，探究电阻的材料、长度、横截面积对导体电阻大小的影响。 2.电阻定律实验器配合电源、电流传感器，通过传感器测得的电流大小来比较接入的金属丝电阻大小，在Windows、安卓、iOS系统终端上实时呈现数据。 3.夹式测试钩可自由选择接入金属丝的长度，探究导体长度对电阻的影响。 4.提供三种材料相同，直径不同的金属丝，便于探究导体横截面积对电阻的影响。 5.提供三条直径相同的材料不同的镍铬丝、锰铜丝、铁铬丝，探究导体材料对电阻的影响。 6.底座标有刻度及金属丝的名称和直径，并在每条金属丝下方标有长度标记，可直接读出长度数值。 7.通过移动终端扫描仪器上的二维码可浏览该仪器配套的实验指导和使用说明。 8.配套专用实验软件，预设模板，以表格和曲线等形式自动记录数据变化情况，实验结果更直观明显。 | 套 | 1
28 | 查理定律实验器 | 一、组成 探头支架、试管、盖子、快速温度探头、宝塔接头、烧杯（150mL） 二、功能 1.用于探究一定质量的气体在体积不变的情况下，压强与温度的关系。 2.实验器营造等体积实验环境，具有良好的密封性，通过试管内的快速温度探头连接快速温度传感器、宝塔接头连接绝对压强传感器，测得一定质量的气体在体积不变时压强与温度的变化关系，并在Windows、安卓、iOS系统终端上实时呈现数据。减轻准备器材的负担，轻松满足演示及分组实验，让课堂教学更高效。 3.探头支架底座平稳，采用夹子设计，角度可调，可轻松取下或固定试管。 4.配套专用实验软件，可描绘压强与温度的变化曲线，得出压强与温度成正比关系的实验结论。 | 套 | 1
29 | 摩擦做功实验器 | 一、组成 铜管、桌边夹、温度传感器专用孔塞、摩擦棉绳 二、功能 1.用于摩擦做功使温度升高实验。 2.拉动棉绳摩擦铜管，配合温度传感器可测得铜管内空气的温度，可在Windows、安卓、iOS系统终端上实时呈现数据。 3.配套专用实验软件，预设模板，以表格和曲线等形式自动记录数据变化情况，实验结果更直观明显。 | 套 | 1
30 | 温差电流实验器 | 一、组成 底座、铜铁导体圈 二、功能 1.用于探究温差发电现象。 2.插拔式微电流传感器接口，连线稳定，配合微电流传感器测得电流变化，并在Windows、安卓、iOS系统终端上实时呈现数据，探究温差发电现象。 3.铜铁两种不同的金属连接成导体圈，插入底座中即可实验，搭建简单，便于开展分组演示实验。 | 套 | 1
31 | 光学实验组件 | 一、组成 光屏、激光器、光学元件（含干涉片、衍射片1、衍射片2）、7号干电池、偏振片*2、皮尺 二、功能 1.用于探究光在透过单缝和双缝时，发生衍射和干涉的现象。 2.激光器能发射满足相关条件的激光，通过机身前端的光学元件，产生干涉或衍射现象，可在光屏上观察干涉或衍射图像，配合光强分布传感器可测量并计算出光波波长，并在终端上实时呈现数据。 3.激光器前端具有可左右移动的卡槽，方便光学元件的插入及滑动。 4.干涉片具有不同缝宽的双缝、三缝、四缝，可进行杨氏双缝干涉实验，同时能拓展进行三缝、四缝干涉实验。 5.衍射片具有狭缝、圆孔、矩形孔、方形孔、三角孔、单丝、圆屏、刀口等图形，可观察到明显的光的衍射现象。 6.配有软性150cm长皮尺，方便测量激光器到光强分布传感器的距离，用于计算光波波长。 | 套 | 1
32 | 胡克定律实验器 | 一、组成 实验器主体（含面板、铁架台、传感器固定座）、弹簧组件（内置拉力限量和弹力系数不同的5个弹簧） 二、功能 1.用于探究弹簧的伸长特性、弹簧伸长量与弹力的关系等实验。 2.配合力传感器和位移传感器使用可得到更加准确的数据，并在Windows、安卓、iOS系统终端上实时呈现数据，实验结果明显。 3.面板标有刻度，清晰耐用，学生使用过程中可根据刻度计算，加深学生对实验的理解。 4.实验器具有传感器固定座，与传感器适配性高，搭建简单，减轻器材准备负担，轻松满足演示及分组实验，让课堂教学更高效。 5.提供5个弹力系数不同的弹簧，可探究弹性系数对弹力的影响。 6.通过移动终端扫描仪器上的二维码可浏览该仪器配套的实验指导和使用说明。 7.配套专用实验软件，预设模板，以表格和曲线等形式自动记录数据变化情况，实验结果更直观明显。 | 套 | 1
33 | 动力学系统 | 一、组成 力学导轨（1.2m，铝合金）、无线智能小车2辆（内置力传感器（模式一：-50N～50N，模式二：-10N～10N）、加速度传感器（-16g～16g）、光电测距模块、可充电电池）、支架组件、收纳组件、电磁释放组件、碰撞架、策动源组件、磁阻尼组件、配件盒A（含钩码、砝码、小桶、细线、弹簧、碰撞磁铁、碰撞粘合组件、水平仪、螺钉、手拧尼龙螺丝等）、配件盒B（含螺母、螺丝、垫片、弹簧等）、电子秤、橡皮筋 二、功能 1.用于研究动力学为核心的一系列实验，包含：位移、时间、速度、加速度、力、动能、动量等物理量。能够完成直线运动类、力与能量类、动量类、电磁阻尼类、振动和共振类等实验。 ▲2.高集成平台化实验器，无线智能小车具有高信息采集频率，最快可达5000个点/秒，可实时输出力、速度、位移、加速度等物理量，无需外接传感器，采用无线方式与终端软件进行连接即可实现小车运动全过程的数据采集，并在Windows、安卓、iOS系统终端上实时呈现数据。 3.提供策动源、阻尼板、阻尼磁铁等多种配件，可完成直线运动类、力与能量、动量、电磁阻尼、受迫振动和共振等多种实验并提供12个配套实验方案和实验专用模版，数据可实时显示在表格中，同时在坐标图上描绘出数据曲线并进行拟合，也可自行添加部件进行更多的实验探究与创新。 4.力传感器具有双测量模式，根据实验需求进行“大量程”与“高精度” 智能调节，精度可达0.01N，最大限度捕捉细微力的变化。 5.无线智能小车车轮采用刀片式设计，运动过程中与导轨之间的摩擦力非常小，减少实验误差。 ▲6.电磁释放组件通过按键开关方式吸附和释放小车，降低弹射发射时的法向力矩，保证小车水平向前，有效减少小车释放时人为因素对小车初始状态的影响，实验数据更精准。 7.旋钮式升降铁架台降低轨道安装难度，利用齿轮调节高度更方便、精确、稳定。 8.收纳组件可保护小车不冲出轨道，提高实验效率，降低实验过程中仪器的损坏率，保证实验流畅性。 ▲9.策动源电机转动频率可无级调节并自带数字显示屏，可显示频率大小，探究受迫振动与共振实验。 ▲10.阻尼板具有全金属、金属开孔、金属齿三段不同的设计，用以研究不同情况下磁阻尼的阻力变化。 | 套 | 1
34 | 数字化法拉第电磁感应定律实验器（动生） | 一、组成 底座、磁铁、可调匝数的线圈、支架、电压传感器（-4V～4V）、光电门传感器（0～∞s）、数据线 二、功能 1.用于法拉第电磁感应实验，探究影响感应电动势大小的因素。 2.器材一体化设计，底座上固定有两块磁铁用于提供磁场，内置光电门传感器、电压传感器，可准确测量线圈下落速度及感应电动势大小，无需采集器，可直接与终端连接实时呈现数据。 3.具有可调节匝数的线圈，无需更换线圈，只需通过调整探针接入位置，即可更换100匝、200匝、300匝三种匝数，来探究线圈匝数对感应电动势大小的影响，操作简便。 4.支架两侧标有清晰的刻度，可控制线圈从不同高度下落，得到不同的切割速度，通过光电门传感器可以精准获得线圈下落的速度，探究线圈切割磁感线快慢对感应电动势大小的影响。 5.配套专用实验软件，预设模板，以表格和曲线等形式自动记录数据变化情况，实验结果更直观明显。 | 套 | 1
35 | 数字法拉第电磁感应定律实验器（感生） | 一、组成 初级线圈、次级线圈、底座、磁感应强度传感器（-64mT～64mT）、微电压传感器（-60mV～60mV） 二、功能 1.用于探究法拉第电磁感应定律，通过初级线圈电流的变化，检测次级线圈磁通量的变化，分析磁通量变化率和产生的电动势的正比关系。 2.与智能电源配合使用，无需外接传感器与采集器，通过内置的磁感应强度传感器、微电压传感器可同时测得线圈中的磁场变化情况及产生的感应电动势大小，并在终端上实时呈现数据，有效解决了传统实验难以直接同时观察磁通变化率与对应感应电动势大小的问题。 3.通过智能电源在初级线圈中产生特定周期变化的电流，磁场也随之发生改变，进而使次级线圈中的磁通量发生改变，产生感应电动势，能够精准分析磁通量变化率和产生的电动势的正比关系。 4.配套专用实验软件，可自动描绘出磁场和感应电动势的变化曲线，且可在曲线上取值对比不同的磁通量变化率对感应电动势的影响，实验结果更直观明显。 | 套 | 1
36 | 智能电源 | 一、组成 电源主体（输入电压AC：220V±10% 50Hz、输出电压DC：1V～20V、额定电流1A、输出频率：1Hz～10000Hz）、电源线、鳄鱼夹线*2 二、功能 1.可与各种电学实验器材搭配使用完成电磁感应现象、电流磁效应、均匀变化电场与产生磁场的关系、电谐振现象等电磁学物理实验。 2.可提供直流电、正弦波、方波、三角波、梯形波，共5种不同波形的电源电压，输出电压峰值在1V～20V内连续可调。 3.通过面板按钮可实现触发输出1个波形、触发输出2个波形、触发输出3个波形、持续输出四种状态间自由切换。 4.通过频率旋钮可调节输出电压的频率，通过幅度旋钮可调节输出电压的峰值。 5.可通过斜率调节装置改变输出电压波形的上升沿斜率及下降沿斜率。 6.自带过载保护功能，通过过流指示灯显示，电路中电流过大时自动切断电源，保证实验安全。 | 套 | 1
37 | 摩擦力实验器 | 一、组成 铝合金底座、亚克力面板、力传感器（-50N～50N）、滑块、电机、传送带、调速旋钮、校零按钮、数字显示屏、摩擦板5块（亚克力板、宽铝板、窄铝板、聚甲醛板、泡棉垫板）、脚垫、电子秤、砝码（50g、100g、200g）、数据线、电源适配器 二、功能 1.用于摩擦力实验，探究最大静摩擦力与滑动摩擦力的关系及压力大小、不同摩擦面、接触面积不同对滑动摩擦力的影响。 2.实验器搭建简便，通过电机转动使传送带与滑块做相对运动，力传感器测量滑块在运动过程中所受拉力的大小（摩擦力），无需外接传感器和采集器，可在Windows、安卓、iOS系统终端上实时呈现数据，探究最大静摩擦力与滑动摩擦力的关系及滑动摩擦力的影响因素等实验。 ▲3.电机可通过调速旋钮进行无级调节，从静止开始调节速度并保持匀速，可测得最大静摩擦力，从而探究滑块受到的最大静摩擦力与滑动摩擦力的关系。 4.提供5块不同的摩擦板，可探究接触面粗糙程度、接触面积对滑动摩擦力的影响，并且滑块设有卡槽，可轻松更换5块不同的摩擦板。 5.提供3种质量不同的砝码，可组合7种不同的质量，探究压力大小对滑动摩擦力的影响。 ▲6.实验器设有数字显示屏，可以实时显示电机转速及滑块受力大小。 7.设有校零按钮，可通过硬件校零按钮对传感器进行校零。 8.配有电子秤，为精确计算提供丰富配件支撑。 9.通过移动终端扫描仪器上的二维码可浏览该仪器配套的实验指导和使用说明。 ▲10.可支持有线、无线两种工作方式。 11.配套专用实验软件，预设模板，以表格和曲线等形式自动记录数据变化情况，实验结果更直观明显。 | 套 | 1
38 | 无线向心力实验仪 | 一、组成 人字形底座、支撑杆、码盘、角速度传感器（0～35rad/s）、力传感器（-10N～10N）、水平仪、紧固件、刻度条、不锈钢拉杆、铜锤*5（20g*2、30g*2、50g*1）、蓝牙适配器、锂电池、电源适配器 二、功能 1.用于向心力研究实验，探究向心力与角速度、半径、质量及时间的关系。 2.器材集成度高，内置力传感器和码盘，旋转一周可测量多点向心力和转动角速度，采集频率可调节，并在Windows、安卓、iOS系统终端上实时呈现数据，解决了传统实验中数据测量误差较大的问题。 3.采集过程中无需保持匀速转动且一次数据采集即可探究向心力与角速度的关系，组装式安装，操作便捷。 4.配置3种不同规格铜锤，可组成5组及以上不同质量的组合，保持铜锤重心的位置不变，探究向心力与物体质量的关系。 5.实验器设有刻度条，并且铜锤中心位置有凹槽标记，可改变5组及以上不同转动半径，探究向心力与转动半径的关系。 6.内置水平和垂直两个方向上的水平仪，支持探究水平方向和竖直方向的圆周运动，满足更多实验需求。 7.旋转臂可在0°～90°内自由调节，支持拓展探究向心力与时间成周期性的关系。 8.铜锤卡槽式固定，可轻松移动及更换；中心处有凹槽标记，便于确定铜锤重心位置。 9.内置锂电池和蓝牙，支持有线、无线连接。 10.采用人字形底座，双水平泡设计，配有调平螺丝，方便调整仪器保持水平。 11.配套专用实验软件，预设模板，以表格和曲线等形式自动记录数据变化情况，实验结果更直观明显。 | 套 | 1
39 | 数字化机械能守恒实验器 | 一、组成 主板、挡光柱、收纳装置、光电门传感器部件（0～∞s）、人字形底座、一字胶木螺丝、蝶形螺栓*2、数据线、蓝牙适配器 二、功能 1.用于探究机械能守恒定律。 2.实验方法贴合教材，主板设有等距的10个挡光柱且高度值预设于软件中，摆锤内置光电门传感器，当下落经过挡光柱时，可直接测得瞬时速度，并计算出动能、势能、机械能的数值，在Windows、安卓、iOS系统终端上实时呈现数据。安装简单，无需外接传感器与采集器。 3.实验操作便捷，下落一次可得到10个点处的动能、势能、机械能，配有专有软件模板，实现智能采集、自动停止、自动记录实验数据并以数值、图像等多种形式呈现，有效提升课堂效率。 4.挡光柱无需拆卸，通过软件即可自由勾选1～10号单个或多个挡光柱，获得多组不同的高度组合，进行多组实验验证。 5.收纳装置，有效防止摆锤下落至底部后回摆造成的实验误差。 6.采用人字形底座，配有调平螺丝，方便调整仪器保持水平。 7.可支持有线、无线两种工作方式。 8.配套专用实验软件，预设模板，以表格和曲线等形式自动记录数据变化情况，实验结果更直观明显。 | 套 | 1
40 | 测力板 | 一、组成 大量程力传感器（-850N～3500N）、铝合金把手、螺母4个、USB电源适配器、数据线 二、功能 1.用于人体称重、超重失重、作用力和反作用力实验。 2.实验器集成度高，通过内置大量程传感器，可测量力的大小变化，无需外接传感器和采集器，直接在Windows、安卓、iOS系统终端上实时呈现数据，观察超重失重现象。 3.精钢外壳，结实耐用。 4.可支持有线、无线两种工作方式。 5.配套专用实验软件，预设模板，以曲线形式自动记录数据变化情况，实验结果更直观明显。 | 套 | 1
41 | 数字光电效应实验器 | 一、组成 光电效应实验器主体（含分压式电路（电压调节范围（-12V～12V））、电压传感器（-20V～20V）、微电流传感器（-200μA～200μA）、电压数字显示屏、微电流数字显示屏、电位器、电源方向调节器、调光器）、光电管罩、光电管、USB灯条、滤光片（红、黄、蓝各1块）、数据线、电源适配器 二、功能 1.用于光的粒子性实验，探究光电效应现象。 ▲2.实验器面板印有实验电路图，便于学生理解实验。内置电压、微电流传感器，无需采集器，可直接与终端连接，在专有软件模板上，可实现数据连续记录并以数值、图像等多种形式并在Windows、安卓、iOS系统终端上实时呈现，解决了传统实验中光电流难以测量的问题，方便演示，大大提升了课堂效率。 ▲3.内置分压式电路，通过旋钮可调节电压大小，探究光电流随电压增加而增加，达到饱和电流的现象。 ▲4.内置调光器，通过旋钮可调节光强大小，探究光强越大，饱和电流越大的现象。 5.配备3种颜色滤光片，定位卡槽设计，安装方便，可以探究不同频率的光照射下的光电流与电压的关系。 ▲6.内置电源方向调节装置，可根据实验调节电压的正反方向，探究遏止电压。 ▲7.面板自带电压、微电流数字显示模块，即可独立使用，也可结合计算机使用完成实验。 8.铝合金光电管罩设计，有效避免其他杂光影响，实验误差小。 9.配套专用实验软件，预设模板，以曲线形式自动记录数据变化情况，实验结果更直观明显。 | 套 | 1
42 | 抛体运动实验器 | 一、组成 支撑板、发射器、激光瞄准器、电磁铁、配套线、目标、挡板（带挂绳）、小球*3、垫圈*4、手紧螺母、蝶形螺帽*3、尼龙卡扣、L型支撑片 二、功能 1.用于探究抛体运动规律实验。 2.用激光器瞄准目标，使用发射器发射小球，模拟猎人打猴子实验，可以形象地演示抛体运动是沿水平方向的匀速直线运动和竖直方向的竖直上抛运动的合运动。 3.支撑板上设有弧形开槽，方便调节发射器的位置，便于瞄准目标。 | 套 | 1
43 | 霍尔效应实验器 | 一、组成 电压传感器（-1.25V～1.25V）、载流元件、面板、LED指示灯、条形磁铁、数据线、USB电源适配器、蓝牙适配器 二、功能 1.用于霍尔效应实验，探究导电材料中的电流与磁场相互作用而产生电动势的效应。 2.实验器集成度高，内置电压传感器，测量两端电压的大小，无需外接传感器和采集器，直接在Windows、安卓、iOS系统终端上实时呈现数据，探究霍尔效应实验。 3.面板设有原理图，方便理解及观察现象。 4.通过条形磁铁产生磁场，磁场方向改变方便快捷。 5.可支持有线、无线两种工作方式。 | 套 | 1
44 | 数字化安培力实验器 | 一、组成 底座、显示屏、电位器（电流可调电源）、调节按钮、强磁铁1对、电流传感器（0～1A）、磁感应强度传感器（-64mT～64mT）、微力传感器（-1N～1N）、角度盘、线圈*3（37.5mm/100匝、50mm/100匝、25mm/100匝/200匝）、电源适配器、数据线 二、功能 1.用于安培力的研究，探究公式F=nBILsinθ中F和各个量之间的关系，也可以验证公式本身。 ▲2.实验器搭建简便，无需外接传感器和采集器，通过内置的微力传感器和磁感应强度传感器，测量通电导线在磁场中所受到的安培力大小及方向，并在Windows、安卓、iOS系统终端上实时呈现数据。 ▲3.设有电流调节按钮，可从零开始无极调节通过线圈的电流大小，从而探究通电导线中电流大小I对安培力的影响。 4.具有供3种不同的线圈，可控制线圈匝数不变，选择不同的有效长度，探究磁场中通电导线的有效长度L对安培力的影响；也可控制线圈有效长度不变，改变线圈匝数，探究线圈匝数n对安培力的影响。 5.强磁铁通过角度盘可0°～360°自由转动来改变磁场与线圈的夹角，角度盘标有清晰的刻度可轻松读出夹角大小，从而探究通电导线电流方向与磁场方向的夹角对安培力的影响。 6.线圈匝数更换简便，轻松拨动按钮即可进行100匝和200匝的转换。 ▲7.实验器设有数字显示屏，可以实时显示电流、磁感应强度、安培力大小。 8.设有校零按钮，可通过硬件校零按钮对传感器一键校零，也可使用软件进行校零。 9.通过移动终端扫描仪器上的二维码可浏览该仪器配套的实验指导和使用说明。 ▲10.可支持有线、无线两种工作方式。 11.配套专用实验软件，预设模板，以表格和曲线等形式自动记录数据变化情况，实验结果更直观明显。 | 套 | 1
45 | 电磁定位系统 | 一、组成 电磁定位板（可测面积521mm*293mm）、信号源、支撑腿、支撑架、铝合金收纳盒、T型水平泡、通信线、USB适配器、Type-C数据线 二、功能 1.用于测量信号源在有效范围内任意时刻的位置坐标（x，y），可以得到信号源在平面上的运动轨迹、位移、速度和加速度。 2.实验器采用电磁定位技术，抗干扰能力强，在定位板区域确定信号源在任意时刻的位置平面坐标（x，y），无需外接传感器和采集器，直接在Windows、安卓、iOS系统终端上实时呈现数据，描绘出信号源的运动轨迹。搭配二维平面单摆运动实验器、二维平面平抛斜抛运动实验器、二维平面自由落体运动实验器，完成多个二维运动类实验，支持拓展。 3.信号源采用无线发射方式，有效避免数据线对运动的影响。 4.电磁定位板磁吸接口设计，方便插拔，避免弯折接头造成板身损坏。 5.支撑腿可调节定位板的高度，便于根据实验环境调节电磁定位板的位置。 6.提供T型水平泡，可检验定位板是否水平。 7.搭建简单，可轻松开展分组、演示实验。 8.收纳盒内设硅胶垫，防冲撞，有效保护信号源。 9.支持有线、无线两种工作方式。 二维平抛运动 出射速度：有“小、中、大”3个档位；角度盘：倾角0°~90°可调；每15°一个固定孔；射速：一次发射一颗小球 二、功能： 可完成平抛、斜抛运动实验 三、组成： 弹射器 * 1；出射角度盘 * 1 二维自由落体运动 一、技术参数： 电池：内置锂电池3.7V/1600mAh；开关：触碰开关；配件：小球释放保护环 二、功能： 可完成自由落体运动实验 三、组成： 电磁释放器*1；数据线*1；保护壳体*1。 | 套 | 1
46 | 二维平面单摆运动实验器 | 一、组成 单摆安装模块、摆杆模块*3（摆长L=50cm、L=40cm、L=35cm各1套）、基体模块、内六角扳手 二、功能 1.用于单摆测量重力加速度实验。 2.二维单摆运动实验器提供三根不同长度的摆杆，在信号源安装块中安装信号源，配合电磁定位板，可测量并描绘信号源摆动的周期和轨迹，并在Windows、安卓、iOS系统终端上实时呈现数据，可完成用单摆测重力加速度实验。 3.单摆角度盘标有清晰的角度刻度，便于读取摆角数值，角度可控。 4.摆杆顶部使用深沟球轴承，摩擦系数小，极限转速高，精度高，能有效减小轮轴摩擦对实验的影响。 5.基体模块使用滑块螺母与支撑架连接，方便安装。 6.配套专用实验软件，预设模板，以表格和曲线等形式自动记录数据变化情况，实验结果更直观明显。 | 套 | 1
47 | 二维平面平抛斜抛运动实验器 | 一、组成 弹射器、出射角度盘 二、功能 1.用于探究平抛运动的规律、探究斜抛运动的规律等实验。 2.弹射器发射信号源，配合电磁定位板，测量并描绘信号源发射后的运动轨迹，并在Windows、安卓、iOS系统终端上实时呈现数据，可完成探究平抛、斜抛的运动规律实验。 3.弹射器具有三档档位，可以给信号源提供不同的水平初速度，探究水平初速度对平抛运动的影响。 4.弹射器角度可调，通过出射角度盘确定角度数值，可以探究斜抛的运动规律。 5.配套专用实验软件，预设模板，以表格和曲线等形式自动记录数据变化情况，实验结果更直观明显。 | 套 | 1
48 | 二维平面自由落体运动实验器 | 一、组成 电磁释放器、信号源释放保护环、Type-C数据线 二、功能 1.用于探究自由落体运动的规律实验。 2.电磁释放器吸附信号源，触摸开关使信号源下落，配合电磁定位板测量并描绘信号源运动轨迹，并在Windows、安卓、iOS系统终端上实时呈现数据，可完成研究自由落体运动规律实验。 3.电磁释放器为触摸式开关，可避免用力按压开关而造成的仪器晃动，有效减小实验误差。 4.提供信号源释放保护环，有效防止信号源下落后损坏。 5.配套专用实验软件，预设模板，以表格和曲线等形式自动记录数据变化情况，实验结果更直观明显。 | 套 | 1
49 | 几何光学1实验箱 | 一、结构参数 1、外形尺寸：≧435mm*325mm*170mmmm；材质：ABS；手提翻盖式 ；最大承重：30-35公斤；内部含有内衬； 2、实验箱的箱体可多个垒叠放置，可垒5箱； 3、纽扣式锁合：转动实验箱前侧的锁止机构既可以锁定箱子，也可以实现箱子与箱子之前的锁合，便于携带和搬运 二、主要配置 由平面镜（≧50mm×20mm）、长条形凹凸面镜、刻度盘（φ：25cm）、玻璃砖型半圆透镜、玻璃砖型凹透镜（f：-100mm，d：40mm）、玻璃砖型凸透镜（f：+100mm，d：40mm）、玻璃砖型三角透镜、双半圆形比色皿、玻璃砖型梯形透镜、卤素灯灯箱（12V，20W）、灯箱配件、红/蓝/绿加色滤光片组、黄/品红/青减色滤光片组组成 三、功能和应用 ▲可模拟演示光的传播专题实验（光的直线传播、阴影(本影和半影）、太阳和月食（带灯箱））、反射专题实验（光的反射、平面镜反射、平面镜中的图像、凹面镜的反射、凹面镜的图像构造、凸面镜的反射、凸面镜的图像构造）、折射专题实验（从空气到玻璃边界的折射、确定玻璃的折射率、从空气到水边界处的折射、在两种液体之间的边界处的折射、从玻璃到空气边界处的折射、全反射和临界角、光线通过平行玻璃板、棱镜折射、偏光棱镜、反转棱镜）、镜头专题实验（凸透镜的光路和焦距、凸透镜的图像构造、凹透镜的光路和焦距、凹透镜的图像构造、组合透镜的光路、组合透镜的焦距、球面像差、用棱镜观察光的色散）、颜色专题实验（色差、光谱颜色的重新统一、互补色）、人眼结构专题实验（视错觉、正常视力的变焦能力、近视及其校正、远视及其校正、老年人的视力退化及其校正） | 套 | 1
50 | 物理光学1实验箱 | 一、结构参数 1、外形尺寸：≧435mm*325mm*170mm；材质：ABS；手提翻盖式 ；最大承重：30-35公斤；内部含有内衬，保证每个器材都有对应的存放位置，便于快速、高效的整理和收纳； 2、实验箱的箱体可多个垒叠放置，可垒5箱； 3、纽扣式锁合：转动实验箱前侧的锁止机构既可以锁定箱子，也可以实现箱子与箱子之前的锁合，便于携带和搬运 二、主要配置 由低型烧杯（250mL）、测量放大镜、狭缝、滑动安装镜头（f：+100mm）、滑动安装镜头（f：+50mm）、光学角度器、光弹模型、牛顿环、衍射光栅（300线/mm）、衍射光栅（100线/ mm）、衍射光栅（50线/mm）、光圈（d：0.4mm）、支架、载玻片（76mm×25mm，50片）、卷尺（L：2m）、有单缝/条和边的隔膜、3个单缝的隔膜、4个双缝的隔膜、4个多个狭缝的隔膜组成 三、功能和应用 实验箱与几何光学1、几何光学2一起总共可以完成65个学生实验： ▲可模拟演示光的干涉专题实验（杨氏双缝干涉实验）、光的衍射专题实验（菲涅耳的双镜实验、菲涅耳的双棱镜实验、边缘衍射、狭缝衍射、双缝衍射、多缝衍射、光栅衍射、交叉光栅的衍射、圆孔处的衍射、在相同尺寸的圆形孔径处的衍射）、光学仪器专题实验（解析光学设备的放大率、解析显微镜的放大率、光栅的光谱分辨率）、光的偏振专题实验（滤光片的偏振、双折射的偏振、色偏振、反射光的偏振、折射光的偏振、色散光的偏振、糖溶液中偏振平面的旋转）、光的全反射专题实验（布鲁斯特定律） | 套 | 1
51 | 物理光学2实验箱 | 一、结构参数 1、外形尺寸：≧435mm*325mm*170mm；材质：ABS；手提翻盖式 ；最大承重：30-35公斤；内部含有内衬，保证每个器材都有对应的存放位置，便于快速、高效的整理和收纳； 2、实验箱的箱体可多个垒叠放置，可垒5箱； 3、纽扣式锁合：转动实验箱前侧的锁止机构既可以锁定箱子，也可以实现箱子与箱子之前的锁合，便于携带和搬运 二、主要配置 由光学卡座、带串联电阻和4mm插头的红色LED、带串联电阻和4mm插头的绿色LED、带串联电阻和4mm插头的蓝色LED、带串联电阻和4mm插头的白色LED、卤素灯（12V/10W）、带串联电阻和4mm插头的红外LED、带串联电阻和4mm插头的紫外LED、可调节光电传感器、λ/4玻片、衍射膜片、光栅（600线/mm）、偏振片、塑料双通比色皿（边长×边长×高：13mm×13mm×43mm）、太阳能电池（25mm×50mm）、用于LED的汇聚光管（d：8mm，L：40mm）、照度狭缝（缝宽0.5mm）、红色荧光片、黄色荧光片、绿色荧光片、蓝色荧光片、用于光传感器的汇聚光管、塑料直尺（L：30cm）、凸透镜（f：+50mm，d：40mm）、凸透镜（f：+100mm，d：40mm）、光学角度器、滑动安装支架、支撑台、比色皿支架、半透明亚克力屏幕（150mm×150mm）、电源适配器（DC5V）、卷尺（L：2m）、光盘、塑料盒、光学轨道（L：60cm）、量角器组成 三、功能和应用 ▲可模拟演示天空的颜色专题实验（为什么天空是蓝色的）、LED等电学原件专题实验（LED的光谱是什么样的、在透射光栅的作用下LED光谱是什么样子的、CD上的凹槽间距是多少、从衍射图中可以学到什么、光通过物质后是如何衰减的、物质什么时候发出荧光、光通过液体是如何衰减的、光的能量和颜色之间关系、发光二极管成为接收器的条件、光照强度和距离的关系、太阳能电池的光电流取决于什么、LED发光的波长是多少、LED的UI特性如何）、光的震荡和扭曲专题实验（光是如何振荡的、如何将光“扭曲”） | 套 | 1
52 | 几何光学2实验箱 | 一、结构参数 1、外形尺寸：≧435mm*325mm*170mmmm；材质：ABS；手提翻盖式 ；最大承重：30-35公斤；内部含有内衬，保证每个器材都有对应的存放位置，便于快速、高效的整理和收纳； 2、实验箱的箱体可多个垒叠放置，可垒5箱； 3、纽扣式锁合：转动实验箱前侧的锁止机构既可以锁定箱子，也可以实现箱子与箱子之前的锁合，便于携带和搬运 二、主要配置 由凹透镜（f：-50mm，d：40mm）、光学角度器、磨砂玻璃屏（48mm×48mm×2.1mm）、偏振片（50mm×50mm）、光栅（80Lines/mm）、L型光源、人物头像幻灯片、地月模型（地球直径40mm；月亮直径10mm；地轴倾角23°）、圆形凹凸面镜、凸透镜（f：+50mm，d：40mm）、凸透镜（f：+100mm，d：40mm）、光屏（150mm×150mm）、光学卡座、光具座滑块、圆形透光膜片组（d：1mm，d：2mm，d：3mm，d：5mm）、透光膜片（d：20mm）、条形透光膜片（外尺寸50mm×63mm，圆形透光膜d：1mm）、方形透光膜片（外尺寸50mm×63mm，正方形透光膜L：10mm）、托盘、光学轨道（L：60cm）、灯箱支持杆（L：68mm）、灯箱底座组成 三、功能和应用 ▲可模拟演示天文现象专题实验（日夜形成的原因、四季形成的原因、月相形成的原因、日食和月食的成因）、光的传播专题实验（针孔相机、发光强度（光度计）、照度（平方反比定律））、反射专题实验（凹面镜成像的性质、凹面镜的成像定律、凹面镜放大率的确定）、折射专题实验（凸面镜形成图像的特性、凸透镜形成图像的特性、确定凸透镜的焦距、凸透镜的成像定律、确定凹透镜的放大率、凹透镜成像的性质）、光学仪器原理专题实验（枕形失真和桶形畸变、放大镜、显微镜的结构、确定显微镜的放大倍数、天文望远镜、伽利略望远镜、确定望远镜的放大倍数、相机、影响相机的焦点深度的因素、幻灯放映机）、光的衍射和偏振专题实验（栅格衍射、栅格衍射法测定波长、过滤器上的偏振、光成角入射糖溶液的偏振现象） | 套 | 1
53 | 超级数据采集器 | 配置不低于： 1.内置温度、湿度、UV、光强、压强、心率6种传感器。 2.四通道传感器接口，可同时连接4种传感器，支持并行采集，可通过分线器扩展为8通道采集，即可同时连接8种传感器，实现高达14种传感器并行采集。 3.连接两个以上同类传感器时，计算机可根据通道数由小到大进行自动编号。 4.采用标准网络接口与传感器连接，具有自锁功能，连接稳定。 5.设有按键输入功能，能实现长按开机、长按关机及短按实现特定功能， 6.含三色指示灯，可以指示采集器的不同工作状态。 7.供电方式：USB供电或电池供电。 8.具备自主休眠机制，可在独立采集供电不足时自动休眠以减少电量消耗，最高工作时长约10小时。 9.支持离线采集功能。 10.内置双模蓝牙模块，支持蓝牙2.0与蓝牙4.0功能。 11.内置16M存储空间，独立使用可自动采集并保存数据。 | 台 | 12
54 | 数字化实验系统软件 | 提供丰富的预设实验模板，采用多活页夹显示、可预设多种显示风格；具有完整的统计和数据拟合功能；具有完善的数据处理功能，包括对数据进行差分、差商、求导、积分和平滑等；可以绘制数据趋势曲线；可以对实验设置进行保存，生成实验模板；可以对实验结果进行保存，生成回放文件。 | 套 | 12
55 | 电流传感器 | 一、结构及外观 传感器名称、型号及量程范围，前端为鳄鱼夹导线，后端为标准网络接口。 二、功能 1.用于测量电路中的电流，测量灵敏、精确，反应快速。 2.标准网络接口，连接插口具有方向性和自锁功能，可以防止传感器脱落保证数据传输稳定可靠，支持热插拔。 3.配合采集器使用支持有线通讯、无线通讯方式、独立数据显示三种工作方式。 4.传感器含有与实验器材搭建的M6国标接口，适配性好。 5.搭配采集器支持Windows系统、Android系统和iOS系统平台下的数据采集。 6.支持传感器校零。 三、规格配置不低于： 1.量程：-3A~3A 2.精度：±1% 3.分辨率：0.002A 4.输入阻抗：50mΩ | 只 | 12
56 | 微电流传感器 | 一、结构 传感器名称、型号及量程范围，前端为鳄鱼夹导线，后端为标准网络接口。 二、功能 1.用于测量电路中的微电流，测量灵敏、精确，反应快速。 2.标准网络接口，连接插口具有方向性和自锁功能，可以防止传感器脱落保证数据传输稳定可靠，支持热插拔。 3.配合采集器使用支持有线通讯、无线通讯方式、独立数据显示三种工作方式。 4.传感器含有与实验器材搭建的M6国标接口，适配性好。 5.搭配采集器支持Windows系统、Android系统和iOS系统平台下的数据采集。 6.支持传感器校零。 三、规格配不低于： 1.量程：-10μA~10μA 2.精度：±1% 3.分辨率：0.01μA 4.输入阻抗：300Ω | 只 | 12
57 | 电压传感器 | 一、结构 传感器名称、型号及量程范围，前端为鳄鱼夹导线，后端为标准网络接口。 二、功能 1.用于测量电路、电器两端的电压，测量灵敏、精确，反应快速。 2.标准网络接口，连接插口具有方向性和自锁功能，可以防止传感器脱落保证数据传输稳定可靠，支持热插拔。 3.配合采集器使用支持有线通讯、无线通讯方式、独立数据显示三种工作方式。 4.传感器含有与实验器材搭建的M6国标接口，适配性好。 5.搭配采集器支持Windows系统、Android系统和iOS系统平台下的数据采集。 6.支持传感器校零。 三、规格配置不低于： 1.量程：-25V~25V 2.精度：±1% 3.分辨率：0.01V 4.输入阻抗：2MΩ | 只 | 12
58 | 力传感器 | 一、结构 传感器名称、型号及量程范围，前端为力钩柱，后端为标准网络接口。 二、功能 1.用于测量拉力或压力，测量灵敏、精确，反应快速。 2.标准网络接口，连接插口具有方向性和自锁功能，可以防止传感器脱落保证数据传输稳定可靠，支持热插拔。 3.配合采集器使用支持有线通讯、无线通讯方式、独立数据显示三种工作方式。 4.传感器含有与实验器材搭建的M6国标接口，适配性好。 5.搭配采集器支持Windows系统、Android系统和iOS系统平台下的数据采集。 6.支持传感器校准。 三、规格配置不低于： 1.量程：-50N~50N 2.精度：±1% 3.分辨率：0.03N | 对 | 12
59 | 分体式位移传感器 | 一、结构及外观 分体式位移传感器分发射和接收两个部分；发射器正面有开关按钮、指示灯、传感器名称、型号及量程范围，前端为脉冲发射口，后端为数据线接口用于充电；接收器正面有传感器名称、型号及量程范围，前端为脉冲接收口，后端为标准网络接口。 二、功能 1.用于测量物体的位移，测量灵敏、精确，反应快速。 2.标准网络接口，连接插口具有方向性和自锁功能，可以防止传感器脱落保证数据传输稳定可靠，支持热插拔。 3.配合采集器使用支持有线通讯、无线通讯方式、独立数据显示三种工作方式。 4.传感器含有与实验器材搭建的M6国标接口，适配性好。 5.搭配采集器支持Windows系统、Android系统和iOS系统平台下的数据采集。 6.支持传感器校准。 三、规格配置不低于： 1.量程：0~200cm 2.精度：±2%F.S 3.分辨率：1mm | 套 | 12
60 | 光电门传感器 | 一、结构 整体为门式结构，正面有指示灯，两侧及顶部有固定用的螺丝孔，侧面为标准网络接口。 二、功能 1.用于测量物体通过光电门的挡光时间以及速度、加速度、动量、动能等物理量，测量灵敏、精确，反应快速。 2.标准网络接口，连接插口具有方向性和自锁功能，可以防止传感器脱落保证数据传输稳定可靠，支持热插拔。 3.配合采集器使用支持有线通讯、无线通讯方式、独立数据显示三种工作方式。 4.传感器含有与实验器材搭建的M6国标接口，适配性好。 5.搭配采集器支持Windows系统、Android系统和iOS系统平台下的数据采集。 三、规格配置不低于： 1.量程：0~∞s 2.分辨率：1μs | 对 | 12
61 | 温度传感器 | 一、结构及外观 传感器名称、型号及量程范围，前端为探头插孔，后端为标准网络接口，附件为温度传感器探头。 二、功能 1.用于测量物体表面、气体、液体等温度，测量灵敏、精确，反应快速。 2.标准网络接口，连接插口具有方向性和自锁功能，可以防止传感器脱落保证数据传输稳定可靠，支持热插拔。 3.配合采集器使用支持有线通讯、无线通讯方式、独立数据显示三种工作方式。 4.传感器含有与实验器材搭建的M6国标接口，适配性好。 5.搭配采集器支持Windows系统、Android系统和iOS系统平台下的数据采集。 三、规格配置不低于： 1.量程：-50℃~150℃ 2.精度：±0.6℃ 3.分辨率：0.1℃ | 只 | 12
62 | 压强传感器 | 一、结构 传感器名称、型号及量程范围，前端为压强软管，后端为标准网络接口。 二、功能 1.用于测量大气环境下或密闭空间内的气体的压强，测量灵敏、精确，反应快速。 2.标准网络接口，连接插口具有方向性和自锁功能，可以防止传感器脱落保证数据传输稳定可靠，支持热插拔。 3.配合采集器使用支持有线通讯、无线通讯方式、独立数据显示三种工作方式。 4.传感器配备软管，密封性良好，可快速连接实验器搭建环境测量压强数值大小。 5.传感器含有与实验器材搭建的M6国标接口，适配性好。 6.搭配采集器支持Windows系统、Android系统和iOS系统平台下的数据采集。 7.支持传感器校准。 三、规格配置不低于： 1.量程：0~700kPa 2.精度：±2% 3.分辨率：0.2kPa | 只 | 12
63 | 快速温度传感器 | 一、结构及外观 传感器名称、型号及量程范围，前端为探头插孔，后端为标准网络接口，附件为温度传感器探头。 二、功能 1.用于测量物体表面的温度、气体（无腐蚀性）的温度，也可以测量液体（无腐蚀性）的温度，测量灵敏、精确，反应快速。 2.标准网络接口，连接插口具有方向性和自锁功能，可以防止传感器脱落保证数据传输稳定可靠，支持热插拔。 3.配合采集器使用支持有线通讯、无线通讯方式、独立数据显示三种工作方式。 4.传感器含有与实验器材搭建的M6国标接口，适配性好。 5.搭配采集器支持Windows系统、Android系统和iOS系统平台下的数据采集。 三、规格配置不低于： 1.量程：-25℃~100℃ 2.精度：±0.6℃ 3.分辨率：0.1℃ | 只 | 12
64 | 磁感应强度传感器 | 一、结构 传感器名称、型号及量程范围，前端为磁感应强度探头，后端为标准网络接口。 二、功能 1.用于测量磁场的磁场强度，测量灵敏、精确，反应快速。 2.标准网络接口，连接插口具有方向性和自锁功能，可以防止传感器脱落保证数据传输稳定可靠，支持热插拔。 3.配合采集器使用支持有线通讯、无线通讯方式、独立数据显示三种工作方式。 4.传感器含有与实验器材搭建的M6国标接口，适配性好。 5.搭配采集器支持Windows系统、Android系统和iOS系统平台下的数据采集。 三、规格配置不低于： 1.量程：–64mT~64mT 2.精度：±1%F.S 3.分辨率：0.03mT | 只 | 12
65 | 附件及铝合金箱 | 高强度铝合金型材框架，铝板冷压成型表面氧化，内部环保缓冲海绵，各种传感器对应定位嵌槽，机械锁。含USB通讯线1条、传感器线4条；两端为通用网络插头，插口具有方向性和自锁功能; 技术资料需包含产品使用手册说明书等； | 套 | 12
66 | 多用小车导轨 | 一、组成 微型L型支架1个、多功能导轨1个（1.2m）、动力学小车1个、L型支架2个、宽L型支架、L型滑轮组、砝码5个（2g）、钩码1个（10g）、钩码1个（20g）、砝码3个（50g）、小龙虾扣2个、细绳1卷、U型挡光片1个、小桶1个、缓冲器组件1个、U型滑轮组件1个、紧固件1宗、梅花螺丝2个（M6*15mm）、六角螺丝1个（M6*35mm）、六角螺丝5个（M6*20mm）、手紧螺丝1个（M4*16mm）、手紧螺丝2个（M6*12mm）、螺杆螺母1套（M4*45mm）、蝶形螺母6个（M6），备用小车轮2个、燕尾螺丝1个（M5*15mm）、手紧螺丝1个（M6*8mm）、蝶形螺丝1个（M4*35mm） 二、功能 1.用于动力学为核心的包含位移、时间、速度、加速度等物理量等实验。 2.小车导轨是一套能轻松完成初高中动力学实验的实验平台，实验器功能多样，配件齐全，轨道预留多种传感器固定孔及光电门固定支架，可搭配位移传感器、分体式位移传感器、光电门传感器等不同组合进行实验，测得小车各类运动数据，并在Windows、安卓、iOS系统终端上实时呈现数据，支持各类动力学DIY设计实验。 3.专用动力学小车，车轮刀片式设计，与轨道摩擦小，具有弹簧减震结构，有效保证小车在同一平面直线运动。 4.动力学小车预留力钩柱、紧固件螺口、挡光片的专用手拧螺丝接口，可快速安装对应的拉力组件、砝码、挡光片等配件。 5.滑轮及车轮轮轴摩擦力极小，能有效减小轮轴摩擦对实验的影响。 6.导轨采用铝型材，坚固耐用，导轨两侧标有清晰的刻度，可直接读取小车运动距离，导轨面具有小车运动槽，保证小车不脱轨。 7.配套专用实验软件，预设模板，以表格和曲线等形式自动记录数据变化情况，实验结果更直观明显。 | 套 | 12
67 | 电学实验板套装 | 一、组成 不少于17种实验电路板（含RC/RL移相、半波整流与滤波、全波整流与滤波、电容器充放电与串并联、LC振荡、欧姆定律、导体的伏安特性、补偿法测量电池电动势、限流法测灯泡的伏安特性、分压法测灯泡的伏安特性、自感现象、电池电动势与内阻的测量、电阻的串并联、电源输出与负载的关系、伏安法测电阻、电磁感应现象、传感器简单应用）、隔离柱、香蕉头导线*12、鳄鱼夹*6、9V电池、小灯泡若干 二、功能 1.用于电学类实验，如电容器充放电与串并联、LC振荡、欧姆定律、导体的伏安特性、补偿法测量电池电动势等。 2.集成电路，实验方便快捷。 3.插拔式接线口，接线简便牢靠，实验稳定。 4.适配电学类传感器测量数值并在Windows、安卓、iOS系统终端上实时呈现，也可接入指针式电表，满足数字化和传统不同形式实验教学要求，实验设计灵活。 5.实验丰富，基本涵盖电学类初高中分组及演示实验。 | 套 | 12
68 | 力的合成与分解实验器 | 一、组成 力半圆板组件（含半圆板、固定夹、手紧螺栓、蝶形螺母）、原点调节组件（调节螺母、细绳、小龙虾扣、原点套环、连接螺杆）、铝杆、蝶形螺母、铁架台、钩码（50g）、铁架台 二、功能 1.用于探究力的合成与分解，验证平行四边形法则。 2.刻度盘卡槽及铝杆，可轻松改变分力的角度，配合力传感器直接测量力的大小。半圆板设有角度刻度，可读出力的角度，绘制力的矢量图，并在Windows、安卓、iOS系统终端上实时呈现数据，探究力的合成与分解实验。 3.设有原点调节螺母，可将原点套环调整在半圆板圆心处。 4.力传感器位置可在0°～90°内调节，并且原点套环始终处于刻度盘的圆心位置，设计科学合理。 | 套 | 12
69 | 机械能守恒实验器 | 一、组成 实验面板组件（含半圆形实验面板、紧固件、尼龙卡扣、梅花螺丝、蝶形螺母）、摆锤组件（摆头、摆条、摆锤）、铁架台 二、功能 1.用于验证机械能守恒定律。 2.半圆形实验面板设有传感器安装卡槽，配合光电门传感器测得摆锤通过两个位置的瞬时速度，在Windows、安卓、iOS系统终端上实时呈现数据，探究机械能守恒实验。 3.实验面板标有等距高度线，可直接读出高度数值。 4.实验面板采用半圆形设计，保证经过两个光电门的摆长相同。 5.实验面板设有安装孔槽，便于水平调节，保证摆锤自然下垂时位于零点位置。 | 套 | 12
70 | 螺线管 | 一、组成 环形线圈、接线柱、透明亚克力支架板 二、功能 1.用于测量通电螺线管内部的匀强磁场，探究电流大小和线圈匝数与螺线管内部磁场强度的关系。 2.亚克力支架板方便放置小磁针，探究通电螺线管磁感线及磁场方向，并在Windows、安卓、iOS系统终端上实时呈现数据。 3.环形线圈内部预留较大空间方便探究螺线管内部磁场特性。 4.线圈绕制在圆环上，匝数均匀，磁场稳定。 | 套 | 12
71 | 查理定律实验器 | 一、组成 探头支架、试管、盖子、快速温度探头、宝塔接头、烧杯（150mL） 二、功能 1.用于探究一定质量的气体在体积不变的情况下，压强与温度的关系。 2.实验器营造等体积实验环境，具有良好的密封性，通过试管内的快速温度探头连接快速温度传感器、宝塔接头连接绝对压强传感器，测得一定质量的气体在体积不变时压强与温度的变化关系，并在Windows、安卓、iOS系统终端上实时呈现数据。减轻准备器材的负担，轻松满足演示及分组实验，让课堂教学更高效。 3.探头支架底座平稳，采用夹子设计，角度可调，可轻松取下或固定试管。 4.配套专用实验软件，可描绘压强与温度的变化曲线，得出压强与温度成正比关系的实验结论。 | 套 | 12
三、室内氛围建设
1 | 室内文化布置 | 室内文化物理知识，物理故事展板布置，装饰墙面； | 项 | 1
2 | 静电地板 | 陶瓷面静电地板，规格：≧600*600*40mm，全钢外壳结构优选水泥填充。HPL或PVC、陶瓷贴面。地面采用拉伸板，表面选用硬质钢板，四周导电嵌条镶边。支座使用钢板模压成型，丝杆高度可任意调节，横梁选用方管制作。 | 项 | 1
合计

## 化学数字探究实验室
化学数字探究实验室
序号 | 名称 | 技术参数 | 单位 | 数量
一、实验室基础设备
1 | 教师演示平台 | 1、规格：≥2400*700*850mm 2、▲台面：采用≥13mm厚耐腐蚀优抗板台面制作，四角倒圆角。耐酸、耐碱、耐高温，坚固耐用，防潮、无细孔、不膨胀、不龟裂、不变形、不导电. 各项性能需满足或优于以下要求： （1）化学性能要求：参照 GB/T 17657-2022“人造板及饰面人造板理化性能试验方法”进行多种化学试剂进行检测，板材检验结果无明显变化，分级结果不低于5 级。 （2）物理性能及甲醛性能：物理性能需符合GB/T17657-2022标准。甲醛性能需符合GB/T 39600-2021标准检验，甲醛释放量≤0.007 mg/m³。 （3）燃烧性能项目检测符合GB 8624-2012标准，达到B1（C-s1,d0,t1）级，烟气毒性等级为ZA3级；检测依据GB/T 2408-2021标准水平燃烧符合HB级、垂直燃符合V-0级。 （4）台面参照ISO 21702:2019标准进行抗病毒活性检测试验,检测结果达到以下结果：甲型流感病毒H1N1抗病毒活性值＞1.1.抗病毒活性率＞90%；甲型流感病毒H3N2抗病毒活性值＞1.1.抗病毒活性率＞90%；脊髓灰质炎病毒-1型疫苗株 抗病毒活性值＞0.4.抗病毒活性率＞55%。 （5）抗霉抗菌检测：依据JC/T 2039-2010标准进行检测，抗霉菌等级为0级。菌种抗菌率≥99.99%。 （注：验收时提供满足以上参数技术要求的检测报告。） 3、桌身：全钢结构，除油保洁、清洗除污、酸洗除锈、清洗除酸、冲淋表调、磷化防锈、清洗或冲洗表面除污。具有耐酸耐碱、耐腐蚀防褪色特点。桌身台架模块可根据功能需要自由组合：储存模块、多媒体模块、上下水模块、主控制系统模块、通风系统模块，并可根据实际需求开发新的组合模块。 操作台所有边角采用圆角处理设计。 4、可调脚：高度可调、耐磨、 防潮、耐腐蚀。 | 组 | 1
2 | 教师座位 | 低背、带扶手，座高43cm-40cm可调；一体成形高弹高密聚氨脂泡棉，用模具发泡而成，造型、尺寸稳定。黑色PU饰面，五脚气动升降，带万向轮。 | 张 | 1
3 | 学生实验平台 | 规格：≥2800*1200*780mm；1、台面：采用≥12.7mm厚耐腐蚀实芯理化板（双面膜）板制作，四角倒R15圆角。耐酸、耐碱、耐高温，坚固耐用，防潮、无细孔、不膨胀、不龟裂、不变形、不导电； 2.柜体：采用≥1.0mm优质镀锌钢板，采用CO2保护焊焊接，打磨处理，表面经耐酸碱EPOXY粉末烤漆处理（烤漆膜厚度平均值≥70μm），表面硬度附着力、耐腐蚀性符合国家GB/T3668-200X标准；整体结构设计合理。 3.拉手：采用C型不锈钢拉手，用“强磁”测试拉手的不锈钢材质，造型独特美观； 4.防撞胶垫：装于抽屉及门板内侧，减缓碰撞，保护柜体； 5.门板及抽面：采用双层钢板，必须两层组装是设计，保证两层双面都喷涂处理，中间采用隔音材料，保证关门减少噪音； 6.连接件：采用ABS专用连接组装件； 7.合页：采用优质不锈钢模具一体成型，强度必须达到一个正常成年座在门上方合页不脱落； 8.滑轨：三节重型滚珠滑轨，承重性强，滑动性能良好，无噪音； 9.固定桌脚：采用柜体内置可调ABS调整脚，保证调整脚前后都可以调节高低。 | 组 | 6
4 | 教师总控电源 | 装置在主控台组合柜内，采用PVC薄膜面板，微电脑控制，轻触按钮开关。 1、输入电压：220v±10%； 2、教师电源：交流输出2-24V,2V/档，额定电流6A，过载保护：超过105%额定电流自动保护。轻触开关直选输出电压，高精度数字电压电流表显示，显示误差：交流电压1%，交流电流1%。 3、直流输出1-24V（极限0-24V），精度0.1V，键盘直选电压控制方式，额定电流6A，过载保护：超过105%额定电流自动保护。高精度数字电压电流表显示，显示误差：直流电压0.5%，直流电流0.5%。 4、可以对实验室的排风设备的控制启动及风量调节。 5、2路5孔插座220V输出。额定输出电流10A/路。 6、使用环境：温度0-40℃，湿度<90%。 | 套 | 1
5 | 学生电源 | PP电源，国标五孔插座，用于实验仪器安全取电使用，安装于桌。 | 个 | 24
6 | 化验水槽 | PPR材质水封式，尺寸为≧440×340×240，可防止废水回流和堵塞 | 套 | 13
7 | 三联水嘴 | 主体：加厚铜质。涂层：高亮度环氧树脂涂层，耐腐蚀、耐热，防紫外线辐射。陶瓷阀芯：90°旋转，使用寿命开关50万次，静态最大耐压20巴。开关旋钮：高密度PP，人体工学设计，手感舒适。鹅颈管：可360°旋转。 | 付 | 13
8 | 试剂架 | 立柱：采用≧40mm*100mm，厚的方管。档条：采用12mm不锈钢圆管。连接件：厚的镀锌钢连接件。喷涂：金属外框采用环氧树脂静电喷涂高温固化，具有较高耐蚀性能。电源插座：采用250V10A防溅插座。层板材料（用户自备材料，供参考）层板：采用10-12mm玻璃层板作为层板。 | 组 | 6
9 | 学生座位 | 1、凳面采用高密度ABS材质，直径约320mm。凳面底部装有壁厚≥1.5mm厚直径约160mm钢板托盘，使得凳子更加稳固。 2、凳脚材质及形状：椭圆形无缝钢管，尺寸:≧20×40×1.2mm。 3、全圆满焊接完成，高温粉体烤漆。 4、脚垫材质：采用PP加耐磨纤维质材料。 5、实验凳由螺旋螺杆带动升降，升降范围约450mm-500mm。 | 张 | 50
10 | 万向吸风罩 | 1.关节：高密度PP材质表面磨砂，优化了视觉美感和手握触感可360°旋转调节方向。 2.关节密封圈：不易老化之高密度橡胶。在关节之间随着旋钮压力加大而产生阻尼效果。 3.关节连接杆：304不锈钢双头锁杆。 4.关节盖：高密度PP材质表面磨砂。 5.关节松紧选钮：高密度PP材质，内置微形平面推力不锈钢轴承，与关节连接杆锁合。 6.拱形集气罩：直径260mm，高密度PC制成。 7.伸缩导管：4节直径50mm的镁硅铝合金，表面做特氟龙表面处理，耐酸、耐碱、耐划痕。 8.扭簧：使用90度的4mm专用弹簧钢抗氧化处理，防止吸风罩整体滑下。 9.安装后可根据使用需要达到三维360度任意转停，集气罩吸气角度360度任意转停。整体美观大方，吻合高水准专业实验室。 | 个 | 13
11 | 室内通风系统 | 采用PVC风管，具有耐酸碱性能。 规格：主风管直径200mm，支风管直径≥110mm。管卡采用碳钢制作，表面经镀铬处理，具有耐腐蚀、防火、防潮等功能。 | 项 | 1
12 | 室外通风系统 | 采用PVC风管，或PP焊接管具有耐酸碱性能。 规格：主风管直径≧400mm。管卡采用碳钢制作，表面经镀铬处理，具有耐腐蚀、防火、防潮等功能。 | 项 | 1
13 | 通风风机 | 6#离心风机5.5KW，转速700-800r/min，流量11500m³/h，全压812Pa，噪声符合国家标准,风机外壳和叶轮均采用模具一次成型。配橡胶减震器用于消除专用通风机引起的震动，配防雨帽，PP材质，主要用于对专用通风机的防护。 | 套 | 1
14 | 风机控制线 | 国标：采用交联聚乙烯绝缘﹑铝塑带绕包总屏蔽﹑低烟无卤聚烯烃内衬层﹑钢丝铠装﹑低烟无卤聚烯烃护套耐火计算机对绞控制电缆 | 项 | 1
15 | 室内布线系统 | 国标铜芯线 1.5mm² 国标铜芯线2.5mm² 国标铜芯线4.0mm² 国标铜芯线6.0mm² 1.0mm²三芯护套线 φ20，按配电标准预埋敷设，采用PVC线管。 | 室 | 1
16 | 实验室给排水系统 | 给水采用φ25㎜优质PPR(国标)管 排水采用φ50㎜优质PVC(国标)管 | 室 | 1
17 | 实验室网络布线 | 网络布线：国标全无氧铜六类屏蔽双绞线。 | 室 | 1
18 | 图形数据采集分析仪 | 1、10.1英寸或以上（分辨率1920*1200）高清IPS显示屏，支持最高10点触控； 2、多核处理器，4GB DDR4内存，存储容量64G，支持扩展卡扩容存储； 3、智能平板操作系统为64位Windwos10及以上版本； 4、标准USB3.0高速数据传输接口，可连接更多外设； 5、内置麦克风、前后置摄像头，支持WIFI无线网络，支持高清HDMI视频输出； 6、HDMImini接口，type-C数据接口， 7、8000mAh以上聚合物锂离子电池，连续使用≥7小时，待机和使用时间更持久； 8、支持重力感应，横竖自动切换；全新的FLASH滑动UI设计。具备“Quick Easyh”操作界面，让您操作更加轻松自如； | 台 | 13
19 | 无线AP | 配置不低于： LAN输出口：千兆网口 独立FEM数量：4个 机身材质：塑料 天线：外置天线 管理方式：APP管理，WEB页面 频段：双频 适用面积：61-120㎡ 无线速率：3000M 无线协议：Wi-Fi 6 APP控制：支持APP控制 WAN接入口：千兆网口 总带机量：30-50终端 | 台 | 1
二、数字化探究仪器
1 | 超级数据采集器 | 配置不低于： 1.内置温度、湿度、UV、光强、压强、心率6种传感器。 2.四通道传感器接口，可同时连接4种传感器，支持并行采集，可通过分线器扩展为8通道采集，即可同时连接8种传感器，实现高达14种传感器并行采集。 3.连接两个以上同类传感器时，计算机可根据通道数由小到大进行自动编号。 4.采用标准网络接口与传感器连接，具有自锁功能，连接稳定。 5.设有按键输入功能，能实现长按开机、长按关机及短按实现特定功能， 6.含三色指示灯，可以指示采集器的不同工作状态。 7.供电方式：USB供电或电池供电。 8.具备自主休眠机制，可在独立采集供电不足时自动休眠以减少电量消耗，最高工作时长约10小时。 9.支持离线采集功能。 10.内置双模蓝牙模块，支持蓝牙2.0与蓝牙4.0功能。 11.内置16M存储空间，独立使用可自动采集并保存数据。 | 台 | 1
2 | 数字化实验系统软件 | 1.支持Windows、iOS、Android操作系统。 2.支持有线连接，无线蓝牙连接。 3.支持传感器自动识别。 4.可连接多个采集器，并支持多个采集器同时工作。 5.可支持20个传感器同时采集。 6.通过坐标图像曲线、表格、数值、仪表盘等方式，实时、直观、精确显示实验数据。 7.根据实验需要，可进行公式（变量）编辑，自主添加实验变量（或增量等），并通过公式编辑实现不同物理量之间的转换。 8.可对数据图表操作，包括对图表内数据曲线的移动、缩放、改变曲线颜色及大小等，便于实验前后的数据分析处理，适合于教学中实验结果的精确测定与验证。 9.具有完善的数据处理功能，包含多种数据拟合：直线拟合、抛物线拟合、倒数拟合、积分、重叠显示等。 10.实验结果以图片等不同方式进行保存。 11.包含小学科学、初中物理、初中化学、初中生物、高中物理、高中生物、高中化学等多个专用实验模块，超过150个实验专有模板，全定制化的实验界面及实验操作，贴合教学过程。 12.通用界面支持多种功能风格显示，并且可自定义界面风格。 | 套 | 1
3 | 温度传感器 | 一、结构 传感器名称、型号及量程范围，前端为探头插孔，后端为标准网络接口，附件为温度传感器探头。 二、功能 1.用于测量物体表面、气体、液体等温度，测量灵敏、精确，反应快速。 2.标准网络接口，连接插口具有方向性和自锁功能，可以防止传感器脱落保证数据传输稳定可靠，支持热插拔。 3.配合采集器使用支持有线通讯、无线通讯方式、独立数据显示三种工作方式。 4.传感器含有与实验器材搭建的M6国标接口，适配性好。 5.搭配采集器支持Windows系统、Android系统和iOS系统平台下的数据采集。 三、规格配置不低于： 1.量程：-50℃~150℃ 2.精度：±0.6℃ 3.分辨率：0.1℃ | 只 | 1
4 | 高温传感器 | 一、结构 传感器名称、型号及量程范围，前端为探头插孔，后端为标准网络接口，附件为温度传感器探头。 二、功能 1.用于较高温度的测量，能直接测量酒精灯火焰的温度，测量灵敏、精确，反应快速。 2.标准网络接口，连接插口具有方向性和自锁功能，可以防止传感器脱落保证数据传输稳定可靠，支持热插拔。 3.配合采集器使用支持有线通讯、无线通讯方式、独立数据显示三种工作方式。 4.传感器含有与实验器材搭建的M6国标接口，适配性好。 5.搭配采集器支持Windows系统、Android系统和iOS系统平台下的数据采集。 三、规格配置不低于： 1.量程：-200℃~1200℃ 2.精度：±6℃（-200℃~0℃）；±3℃（0℃~200℃）；±6℃（200℃~1200℃） 3.分辨率：0.3℃ | 只 | 1
5 | 压强传感器 | 一、结构 传感器名称、型号及量程范围，前端为压强软管，后端为标准网络接口。 二、功能 1.用于测量大气环境下或密闭空间内的气体的压强，测量灵敏、精确，反应快速。 2.标准网络接口，连接插口具有方向性和自锁功能，可以防止传感器脱落保证数据传输稳定可靠，支持热插拔。 3.配合采集器使用支持有线通讯、无线通讯方式、独立数据显示三种工作方式。 4.传感器配备软管，密封性良好，可快速连接实验器搭建环境测量压强数值大小。 5.传感器含有与实验器材搭建的M6国标接口，适配性好。 6.搭配采集器支持Windows系统、Android系统和iOS系统平台下的数据采集。 7.支持传感器校准。 三、规格配置不低于： 1.量程：0~700kPa 2.精度：±2% 3.分辨率：0.2kPa | 只 | 1
6 | 电压传感器 | 一、结构 传感器名称、型号及量程范围，前端为鳄鱼夹导线，后端为标准网络接口。 二、功能及外观 1.用于测量电路、电器两端的电压，测量灵敏、精确，反应快速。 2.标准网络接口，连接插口具有方向性和自锁功能，可以防止传感器脱落保证数据传输稳定可靠，支持热插拔。 3.配合采集器使用支持有线通讯、无线通讯方式、独立数据显示三种工作方式。 4.传感器含有与实验器材搭建的M6国标接口，适配性好。 5.搭配采集器支持Windows系统、Android系统和iOS系统平台下的数据采集。 6.支持传感器校零。 三、规格配置不低于： 1.量程：-25V~25V 2.精度：±1% 3.分辨率：0.01V 4.输入阻抗：2MΩ | 只 | 1
7 | 微电流传感器 | 一、结构 传感器名称、型号及量程范围，前端为鳄鱼夹导线，后端为标准网络接口。 二、功能 1.用于测量电路中的微电流，测量灵敏、精确，反应快速。 2.标准网络接口，连接插口具有方向性和自锁功能，可以防止传感器脱落保证数据传输稳定可靠，支持热插拔。 3.配合采集器使用支持有线通讯、无线通讯方式、独立数据显示三种工作方式。 4.传感器含有与实验器材搭建的M6国标接口，适配性好。 5.搭配采集器支持Windows系统、Android系统和iOS系统平台下的数据采集。 6.支持传感器校零。 三、规格配置不低于： 1.量程：-10μA~10μA 2.精度：±1% 3.分辨率：0.01μA 4.输入阻抗：300Ω | 只 | 1
8 | pH传感器 | 一、结构及外观 一体式设计，标准网络接口。 二、功能 1.用于测量溶液的酸碱值，测量灵敏、精确，反应快速。 2.标准网络接口，连接插口具有方向性和自锁功能，可以防止传感器脱落保证数据传输稳定可靠，支持热插拔。 3.配合采集器使用支持有线通讯、无线通讯方式、独立数据显示三种工作方式。 4.搭配采集器支持Windows系统、Android系统和iOS系统平台下的数据采集。 5.支持传感器标定。 三、规格配置不低于： 1.量程：0~14 2.精度：±1%F.S 3.分辨率：0.01 | 只 | 1
9 | 电导率传感器 | 一、结构及外观 一体式设计，标准网络接口。 二、功能 1.用于测量溶液的电导率，测量灵敏、精确，反应快速。 2.标准网络接口，连接插口具有方向性和自锁功能，可以防止传感器脱落保证数据传输稳定可靠，支持热插拔。 3.配合采集器使用支持有线通讯、无线通讯方式、独立数据显示三种工作方式。 4.搭配采集器支持Windows系统、Android系统和iOS系统平台下的数据采集。 5.支持传感器标定。 三、规格配置不低于： 量程：0～20000μS/cm 分辨率：6μS/cm 精度：±5% | 只 | 1
10 | 溶解氧气中氧一体传感器 | 一、结构及外观 一体式设计，标准网络接口。 二、功能 ▲1.用于测量气体、溶液中的氧含量。 2.标准网络接口，连接插口具有方向性和自锁功能，可以防止传感器脱落保证数据传输稳定可靠，支持热插拔。 3.配合采集器使用支持有线通讯、无线通讯方式、独立数据显示三种工作方式。 4.搭配采集器支持Windows系统、Android系统和iOS系统平台下的数据采集。 5.可支持气中氧校准、溶解氧标定功能。 三、规格配置不低于： 溶解氧 ▲1.量程：0~20mg/L 2.精度：±0.5mg/L 3.分辨率：0.01mg/L 气中氧 ▲1.量程：0~100% 2.精度：±2%F.S 3.分辨率：0.1% | 只 | 1
11 | 二氧化碳传感器 | 一、结构及外观 一体式设计，标准网络接口。 二、功能 1.用于测量气体中二氧化碳的浓度。 2.标准网络接口，连接插口具有方向性和自锁功能，可以防止传感器脱落保证数据传输稳定可靠，支持热插拔。 3.配合采集器使用支持有线通讯、无线通讯方式、独立数据显示三种工作方式。 4.搭配采集器支持Windows系统、Android系统和iOS系统平台下的数据采集。 5.红外气体吸收检测型传感器，具有很好的选择性，高灵敏度，无氧气依赖性，寿命长，低功耗，无需预热等特点。 6.可支持传感器复位，用于校准传感器。 三、规格配置不低于： 1.量程：0~100000ppm 2.精度：3%(0~5000ppm)；4%(5000ppm~50000ppm)；6%(50000ppm~100000ppm) 3.分辨率：2ppm | 只 | 1
12 | 相对湿度传感器 | 一、结构及外观 一体式设计，标准网络接口。 二、功能 1.用于测量空气的相对湿度。 2.标准网络接口，连接插口具有方向性和自锁功能，可以防止传感器脱落保证数据传输稳定可靠，支持热插拔。 3.配合采集器使用支持有线通讯、无线通讯方式、独立数据显示三种工作方式。 4.搭配采集器支持Windows系统、Android系统和iOS系统平台下的数据采集。 三、规格配置不低于： 1.量程：0~100% 2.精度：±4% 3.分辨率：0.1% | 只 | 1
13 | 双量程光强传感器 | 一、结构 量程切换按钮、传感器名称、型号及量程范围，前端连接有光强探头，后端为标准网络接口。 二、功能 1.用于测量被测环境的光强值，测量灵敏、精确，反应快速。 2.具有双量程切换按钮，可根据实验要求一键切换测量量程。 3.测量区域配备顶盖，可轻松创建光强为0的环境。 4.标准网络接口，连接插口具有方向性和自锁功能，可以防止传感器脱落保证数据传输稳定可靠，支持热插拔。 5.配合采集器使用支持有线通讯、无线通讯方式、独立数据显示三种工作方式。 6.传感器含有与实验器材搭建的M6国标接口，适配性好。 7.搭配采集器支持Windows系统、Android系统和iOS系统平台下的数据采集。 三、规格配置不低于： 量程一： 1.量程：0~6000Lux 2.精度：±5%F.S 3.分辨率：1.5Lux 量程二： 1.量程：0~50000Lux 2.精度：±5%F.S 3.分辨率：12.5Lux | 只 | 1
14 | 无线智能色度计&浊度计 | 一、结构 由传感器主体正面有电源按钮、电源和蓝牙指示灯、传感器名称、蓝牙编号、约1英寸OLED显示屏；主体前部为开合舱体，可放入比色皿进行实验。 二、功能 1.传感器内置蓝牙无线模块：使用蓝牙5.0技术，该技术拥有极低的运行和待机功耗。 ▲2.传感器与数据采集终端（电脑、平板或手机）直接通过蓝牙无线连接，便于运动情况下的数据测量及各种实验环境中的数据采集，无需数据采集器；多种传感器合一，可测量：透光率、吸光度、浊度等。 3.可脱机进行数据采集。 ▲4.色度/浊度切换简单，通过电源按钮或软件设置切换，提供多种波长选择。 5.传感器具有唯一蓝牙编号，便于数据终端选择性连接。 6.无需校准，即连即用。 ▲7.连接方式：蓝牙无线或有线。 8.节能方式：传感器打开电源，但无连接或连接无活动，几分钟后自动关闭电源。 9.支持固件空中升级。 三、规格配置不低于： 1.量程： 红光（645nm）：透光率0~100%、吸光度0~3A 橙光（611nm）：透光率0~100%、吸光度0~3A 黄光（570nm）：透光率0~100%、吸光度0~3A 绿光（520nm）：透光率0~100%、吸光度0~3A 蓝光（470nm）：透光率0~100%、吸光度0~3A 紫光（430nm）：透光率0~100%、吸光度0~3A 浊度：0~400 NTU 2.精度： 红光（645nm）：透光率±2%F.S、吸光度±0.03A 橙光（611nm）：透光率±2%F.S、吸光度±0.03A 黄光（570nm）：透光率±2%F.S、吸光度±0.03A 绿光（520nm）：透光率±2%F.S、吸光度±0.03A 蓝光（470nm）：透光率±2%F.S、吸光度±0.03A 紫光（430nm）：透光率±2%F.S、吸光度±0.03A 浊度：±5% NTU 3.分辨率： 红光（645nm）：透光率0.1%、吸光度0.01A 橙光（611nm）：透光率0.1%、吸光度0.01A 黄光（570nm）：透光率0.1%、吸光度0.01A 绿光（520nm）：透光率0.1%、吸光度0.01A 蓝光（470nm）：透光率0.1%、吸光度0.01A 紫光（430nm）：透光率0.1%、吸光度0.01A 浊度：0.1 NTU 4.采样速率:10次/秒 5.连续使用时间:≥50 小时 6.通讯距离:≥30m（空旷无遮挡） 7.可充电锂电池，电池型号：3.7V 1000mAh | 只 | 1
15 | 二氧化硫传感器 | 一、结构 一体式设计，标准网络接口。 二、功能 1.用于测量化学反应中二氧化硫，测量灵敏、精确，反应快速。 2.标准网络接口，连接插口具有方向性和自锁功能，可以防止传感器脱落保证数据传输稳定可靠，支持热插拔。 3.配合采集器使用支持有线通讯、无线通讯方式、独立数据显示三种工作方式。 4.搭配采集器支持Windows系统、Android系统和iOS系统平台下的数据采集。 三、规格配置不低于： 1.量程：0~20ppm 2.精度：±1%F.S 3.分辨率：0.1ppm | 只 | 1
16 | 溶解二氧化碳传感器 | 一、结构 传感器名称、型号及量程范围，前端为传感器探头，后端为标准网络接口。 二、功能 1.用于测量溶液中二氧化碳的含量，测量灵敏、精确，反应快速。 2.标准网络接口，连接插口具有方向性和自锁功能，可以防止传感器脱落保证数据传输稳定可靠，支持热插拔。 3.配合采集器使用支持有线通讯、无线通讯方式、独立数据显示三种工作方式。 4.传感器含有与实验器材搭建的M6国标接口，适配性好。 5.搭配采集器支持Windows系统、Android系统和iOS系统平台下的数据采集。 三、规格配置不低于： 1.量程：0.2ppm~440ppm 2.分辨率：0.1ppm | 只 | 1
17 | 氯离子传感器 | 一、结构 一体式设计，标准网络接口。 二、功能 1.用于测量氯离子的含量，测量灵敏、精确，反应快速。 2.标准网络接口，连接插口具有方向性和自锁功能，可以防止传感器脱落保证数据传输稳定可靠，支持热插拔。 3.配合采集器使用支持有线通讯、无线通讯方式、独立数据显示三种工作方式。 4.搭配采集器支持Windows系统、Android系统和iOS系统平台下的数据采集。 5.支持传感器标定。 三、规格配置不低于： 1.量程：1.8ppm~3550ppm 2.分辨率：0.3ppm 3.测量范围：温度0~50℃，pH4~11 | 只 | 1
18 | 心电图传感器 | 一、结构 传感器名称、型号及量程范围，前端为探头插孔，后端为标准网络接口，附件为心电图传感器电极贴片。 二、功能 1.用于测量人体的心电图，测量灵敏、精确，反应快速。 2.标准网络接口，连接插口具有方向性和自锁功能，可以防止传感器脱落保证数据传输稳定可靠，支持热插拔。 3.配合采集器使用支持有线通讯、无线通讯方式、独立数据显示三种工作方式。 4.传感器含有与实验器材搭建的M6国标接口，适配性好。 5.搭配采集器支持Windows系统、Android系统和iOS系统平台下的数据采集。 三、规格配置不低于： 1.量程：-5mV~5mV 2.精度：±2% 3.分辨率：0.01mV | 只 | 1
19 | 呼吸率传感器 | 一、结构 传感器名称、型号及量程范围，前端为传感器探头，后端为标准网络接口。 二、功能 1.用于测量肺部呼出的空气的量，测量灵敏、精确，反应快速。 2.标准网络接口，连接插口具有方向性和自锁功能，可以防止传感器脱落保证数据传输稳定可靠，支持热插拔。 3.配合采集器使用支持有线通讯、无线通讯方式、独立数据显示三种工作方式。 4.传感器含有与实验器材搭建的M6国标接口，适配性好。 5.搭配采集器支持Windows系统、Android系统和iOS系统平台下的数据采集。 6.支持传感器校准。 三、规格配置不低于： 1.量程：-10L/s~10L/s 2.精度：±3% 3.分辨率：0.01L/s | 只 | 1
20 | 心率传感器 | 一、结构 传感器名称、型号及量程范围，前端为探头插孔，后端为标准网络接口，附件为心率传感器探头。 二、功能 1.用于测量人体的心率，测量灵敏、精确，反应快速。 2.标准网络接口，连接插口具有方向性和自锁功能，可以防止传感器脱落保证数据传输稳定可靠，支持热插拔。 3.配合采集器使用支持有线通讯、无线通讯方式、独立数据显示三种工作方式。 4.传感器含有与实验器材搭建的M6国标接口，适配性好。 5.搭配采集器支持Windows系统、Android系统和iOS系统平台下的数据采集。 三、规格配置不低于： 1.量程：0~200BPM 2.分辨率：1BPM | 只 | 1
21 | 气体酒精传感器 | 一、结构 一体式设计，标准网络接口。 二、功能 1.用于测量气体中酒精含量，测量灵敏、精确，反应快速。 2.标准网络接口，连接插口具有方向性和自锁功能，可以防止传感器脱落保证数据传输稳定可靠，支持热插拔。 3.配合采集器使用支持有线通讯、无线通讯方式、独立数据显示三种工作方式。 4.搭配采集器支持Windows系统、Android系统和iOS系统平台下的数据采集。 三、规格配置不低于： 1.量程：0~6000ppm 2.精度：±5%F.S 3.分辨率：2ppm | 只 | 1
22 | 一氧化碳传感器 | 一、结构 一体式设计，标准网络接口。 二、功能 1.用于测量一氧化碳的含量，测量灵敏、精确，反应快速。 2.标准网络接口，连接插口具有方向性和自锁功能，可以防止传感器脱落保证数据传输稳定可靠，支持热插拔。 3.配合采集器使用支持有线通讯、无线通讯方式、独立数据显示三种工作方式。 4.搭配采集器支持Windows系统、Android系统和iOS系统平台下的数据采集。 三、规格配置不低于： 1.量程：0~1000ppm 2.精度：±1%F.S 3.分辨率：1ppm | 只 | 1
23 | 附件及铝合金箱 | 高强度铝合金型材框架，铝板冷压成型表面氧化，内部环保缓冲海绵，各种传感器对应定位嵌槽，机械锁。含USB通讯线1条、传感器线4条；两端为通用网络插头，插口具有方向性和自锁功能; 技术资料需包含产品使用手册说明书等； | 套 | 1
24 | 离子-滴定计数器装置 | 一、组成 无线智能离子-滴定计数器、滴定组件（注射器针筒*1、三通阀*2、滴嘴*1）、滴定套装（多向转接头*2、铝杆、长尾夹）、铁架台、梅花螺栓、手紧螺丝、pH传感器探头、Type-C数据线 二、功能 1.用于生物、化学学科中各种滴定类实验和部分离子含量的测定，如酸碱中和滴定、酸碱反应热实验、钠钾钙等离子浓度的检测。 2.滴定计数器可通过光电门计量液滴滴落的数量，同时传感器可直接接入滴定计数器中，测得溶液中待测量的数据变化，智能采集，无需手工记录和画图，自动生成滴定曲线，并在Windows、安卓、iOS系统终端上实时呈现数据。 ▲3.内置滴数、pH、亚硝酸根离子、氯离子、钠离子、铵根离子、硝酸根离子、钙离子、钾离子、温度10种传感器模块，配置lightning接口、Q9接口、3.5mm接口，支持接入10余种离子传感器探头，如：pH传感器、温度传感器、溶解二氧化碳、亚硝酸根离子传感器、硝酸根离子传感器、氯离子传感器、铵根离子传感器、钠离子传感器、钾离子传感器、钙离子传感器等。 4.配置两套三通阀，可实现液体滴落开关和流速控制独立操作。 5.滴定计数器带有传感器安装孔，方便固定传感器探头。 6.实验结果更准确，pH传感器精度为0.1，能够精确地测量在滴定过程中溶液中微小的pH变化，自动生成滴定曲线，可在曲线坐标查找滴定终点（pH=7）时溶液的体积，用于计算待测液的浓度，让学生更好地理解酸碱中和滴定的意义及pH突变的存在。 7.最大滴定速度：30滴/s。 ▲8.低功耗蓝牙技术，数据传输距离远，安全稳定。 9.电池容量：1000mAh锂电池，独立供电，续航持久，可连续工作24小时，待机时间大于5个月。 ▲10.支持独立采集模式，支持外接设备采集，支持无线传输。 11.配套专用实验软件，预设模板，以表格和曲线等形式自动记录数据变化情况，实验结果更直观明显。 | 套 | 1
25 | 原电池实验器 | 一、组成 方形缸体及盖板*2、锌电极*2、铜电极*2、铁电极*2、发光二极管、鳄鱼夹导线*2、U型双头端子线*2 二、功能 1.用于研究电解池或者原电池。 2.配合微电流传感器或电压传感器可清楚地看到原电池产生电流或电压的大小，并在Windows、安卓、iOS系统终端上实时呈现数据，同时电路中的发光二极管会点亮，用于探究原电池的工作原理，实验现象明显。 3.缸体采用透明材质设计，可以看到反应过程，实验更加直观。 4.提供三种金属作为电极，可选用不同材料作为原电池的电极进行探究。 | 套 | 1
26 | 化学反应速率实验器 | 一、组成 密封反应瓶、注液阀门开关、注射器（10mL）、压强传感器接口、泄压组件（260±10kPa） 二、功能 1.用于探究催化剂对过氧化氢分解的影响、金属与酸反应、酶催化的高效性等。 2.密封反应瓶，保证实验器的密封性，实验数据更加精确，支持固体、液体和气体任意组合的产气或吸收气体的相关的生化反应，配合绝对压强传感器，通过测量压强的变化，探究化学反应速率的快慢，在Windows、安卓、iOS系统终端上实时呈现数据，实验规律更加直观，适用范围广泛。 3.装置设有螺口注射器及注液阀门开关，保证全程密封的情况下，注入液体定量可控，可一次或分段多次注入，实验高效且保证安全性。 4.装置设有泄压阀（泄压阀安全值260±10kPa），压强过高时会自动泄压，充分保证了实验的安全性。 5.透明瓶体设计，便于观察实验现象，可从多维度了解实验。 6.与传感器适配性好，轻松搭建密封的实验环境，减轻准备器材的负担，轻松满足演示及分组实验，让课堂教学更高效。 7.通过移动终端扫描仪器上的二维码可浏览该仪器配套的使用说明。 8.配套专用实验软件，预设模板，以表格和曲线等形式自动记录数据变化情况，实验结果更直观明显。 | 套 | 1
27 | 铁的吸氧腐蚀实验器 | 一、组成 平口圆底试管（52*100mm）、橡胶塞、宝塔头、硅胶堵头*2 二、功能 1.用于铁的吸氧腐蚀实验的探究，通过测量反应过程中温度、压强、氧气含量的变化，探究铁的吸氧腐蚀现象。 2.实验器具有匹配不同传感器探头的孔径，密封性良好，配合温度传感器、溶解氧-气中氧一体传感器、绝对压强传感器测量铁在吸氧腐蚀过程中温度、氧气含量、压强的变化，并在Windows、安卓、iOS系统终端上实时呈现数据。 3.试管体积足够大，增加反应物的接触面积，能使反应物在试管内部充分反应，实验效果明显。 4.透明瓶体设计，便于观察实验现象，可从多维度了解实验。 5.与传感器适配性好，轻松搭建密封的实验环境，可拓展完成多种化学实验。减轻准备器材的负担，轻松满足演示及分组实验，让课堂教学更高效。 | 套 | 1
28 | 酸碱反应热实验器 | 一、组成 绝热桶、隔热泡沫、带孔桶盖、硅胶塞、烧杯（100mL） 二、功能 1.用于化学反应热的精确测量相关实验。 2.实验器可容纳液体、固体和液体，为溶液反应和固体的溶解提供保温的实验环境。通过温度传感器，可测得温度变化情况，并在Windows、安卓、iOS系统终端上实时呈现数据，取点更加准确，计算数据误差小。 3.双层隔热设计保温性能好，实验数据更加准确。 4.带孔桶盖适配常规温度计和温度传感器，支持传统实验教学及数字化实验设计，实验灵活。 5.大小适用，既可以节省试剂，也可以很好地测量溶液温度的变化。 6.通用性高，一个实验器可完成多个教材实验，还可以满足多种溶液反应吸放热实验的测量。 7.配套专用实验软件，预设模板，以曲线等形式自动记录数据变化情况，实验结果更直观明显。 | 套 | 1
29 | 光纤光谱仪 | 一、组成 光纤光谱仪实验器主体（含开关、工作指示灯、USB接口、漏液孔、电池电源、比色皿槽）、比色皿*10、光纤、USB数据线、干电池*4 二、功能 1.用于测量强度、吸光度、透光率和荧光等。 ▲2.实验器采用了交叉非对称 C-T 光学系统，结构简单，体积小。内置CCD探测器，无需外接传感器及采集器，可直接与终端连接，在专用软件上，可实现数据连续记录并以数值、图像等多种形式在Windows系统终端上实时呈现，可探究分析叶绿素的吸收光谱、各种色光的光谱测量、高锰酸钾溶液浓度测定等实验，涉及到教学中的多个学科，广泛应用于中学教育或者大学的初级教学。 ▲3.采用集成LED钨光光源和两段荧光激光光源，可自由切换，安全实用。 ▲4.具有高质量的衍射光栅，可以将不同光谱的谱线分开，并且入射到反射镜上。 5.配置10个比色皿，可对溶液进行浓度、吸光度、透光率等测量。 6.主体下方设有漏液孔，可有效避免比色皿槽中液体残留损坏测量窗口。 7.配置光纤，可实现对各种色光的光谱测量。 | 套 | 1
30 | 气液相密封实验器 | 一、组成 实验器罐体、护线圈*5、硅胶堵头*5、塑料吸管*20 二、功能 1.用于生化实验中光合作用、酵母菌的呼吸作用等实验。 2.实验器罐体配合硅胶堵头、护线圈，可连接气体酒精传感器、氧气传感器、二氧化碳传感器、相对湿度传感器等，轻松搭建密封实验环境，配合传感器使用可在Windows、安卓、iOS系统终端上实时呈现数据。 3.实验桶透明设计，便于观察实验现象。 4.配合二氧化碳传感器、氧气传感器可做光合作用吸收二氧化碳产生氧气的实验。 5.配合二氧化碳传感器、氧气传感器、气体酒精传感器可做酵母菌的细胞呼吸实验。 6.配合二氧化碳传感器、氧气传感器、相对湿度传感器可做人体吸入与呼出气体成分的探究实验。 7.通过移动终端扫描仪器上的二维码可浏览该仪器配套的使用说明。 8.配套专用实验软件，预设模板，以表格和曲线等形式自动记录数据变化情况，实验结果更直观明显。 | 套 | 1
31 | 渗透研究实验器 | 一、组成 U型连通器（含L型管*2、底座、硅胶板、梅花手柄螺丝*4）、导气配件*2、半透膜*6 二、功能 1.用于初中生物、高中生物研究渗透实验。 2.实验器应用U型管连通原理，贴合教学需要，配合压强传感器、离子类传感器（如氯离子传感器）、电导率传感器使用，可探究渗透过程中半透膜两侧产生的压力变化或渗透过程中膜两侧离子浓度的变化，在Windows、安卓、iOS系统终端上实时呈现数据。 3.装置隔膜位置配有发泡硅胶板及4个梅花手紧螺丝，有效保证密封性，实验环境搭建简单，易操作。 4.可自由更换半透膜种类，根据教学要求拓展探究实验的深度和广度。 5.U型连通器两侧设有刻度标贴，可以观察液面高度的变化。 6.配套专用实验软件，预设模板，以曲线形式自动记录数据变化情况，实验结果更直观明显。 | 套 | 1
32 | 多功能电极支架 | 一、组成 底座、多功能支架 二、功能 1.用于固定传感器探头。 2.底座与支架插拔式连接，安装简单。 3.支架可360°旋转，自由伸缩。 4.支架上臂有电缆线固定口，可固定传感器电缆线或探头连线。 5.支架顶部可同时固定7个传感器，例如pH、电导率、温度、氧气、二氧化碳、离子类等多种传感器。 | 套 | 1
33 | 磁力搅拌器 | 配置不低于： 1.专用于液体搅拌，用于生化学科中需要溶液搅拌的相关实验，适合于常规实验化学分析、液体处理、生物试剂混合等领域，简单易用。 2.通过调节转速旋钮调节速度，转速支持0rpm～1800rpm，可调范围广。工作台尺寸：130*130mm，电源电压：12V。 | 套 | 1
34 | 普通化学实验箱(Box 1+Box 2) | 一、结构参数 1、外形尺寸：≧435mm*325mm*170mm；材质：ABS；手提翻盖式 ；最大承重：30-35公斤；内部含有内衬，保证每个器材都有对应的存放位置，便于快速、高效的整理和收纳； 2、实验箱的箱体可多个垒叠放置，可垒5箱； 3、纽扣式锁合：转动实验箱前侧的锁止机构既可以锁定箱子，也可以实现箱子与箱子之前的锁合，便于携带和搬运 二、主要配置 由支撑杆（L：370mm）、胶头滴管（L：260mm）、试管刷、燃烧匙、温度计（L：250mm）、蒸发皿（75mL）、表面皿（d：60mm）、胶头滴管（L：105mm）、试管（18mm×180mm）、不锈钢双头药匙（L：180mm）、玻璃棒（L：200mm，d：5mm）、塑料洗瓶（250mL）、塑料量筒（50mL）、塑料量筒（25mL）、直角玻璃管（L：85mm×60mm，d：8mm）、低型塑料烧杯（50mL）、橡胶塞（26/32/30）、双孔橡胶塞（2/32/30，孔φ：7mm）、鳄鱼夹、低型塑料烧杯（100mL）、橡胶塞（15/21/26）、橡胶手套（S）、试管夹、pH试纸、铅块、铁块、铜块、黄铜块、锌块、铝块、硫化橡胶块、木块、圆柱形磁铁（d：8mm，L：60mm）、木质试管架（6孔）、聚丙烯棒（L：175mm，d：10mm）、铁圈（d：110mm）、四爪夹、研钵和研杵（70mL）、铁架台底座、秒表、染色缸、低型玻璃烧杯（150mL）、斜口塑料漏斗（φ：50mm）、玻璃锥形瓶（100mL，口径为29mm）、转接头、电池（4.5V）、坩埚钳、钝头塑料柄剪刀、不锈钢钝头镊子、护目镜、石棉网、塑料水槽、定性滤纸（d：150mm）、红色导线（500mm，19A）、蓝色导线（500mm，19A）、泥三角（L：55mm）、铜电极（76mm×40mm×0.15mm）、黑色油性记号笔（3.8mm）、注射器（20mL）、二通阀（L：55mm）、针头（0.9mm×60mm）组成 三、功能和应用 可模拟演示物质的性质专题实验（研究物质的属性：硬度、颜色、磁化率和水溶解性、可燃性与熔点、沸点、升华、密度测定、混合物的性质、液体混合物）、混合物及其分离专题实验（混合物分离-蒸发、混合物分离：过滤与磁分离、混合物分离-萃取、混合物分离：色谱分析法）、常见物质的检测专题实验（比较物理变化和化学变化、铜和硫的反应、氧气的制取与检测、氢气的制取与鉴定、氮元素的鉴定、研究混合液体体积的变化、固体的溶解过程、盐的溶解、结晶）、基础实验技能专题实验（使用试纸研究离子迁移、元素周期律、研究水和汽油在电场中的运动（偶极性）、盐类对水的沸点和熔点的影响、盐在不同极性溶剂中的溶解性） | 套 | 1
35 | 酸碱盐实验箱(Box 1+Box 2) | 一、结构参数 1、外形尺寸：≧435mm*325mm*170mm；材质：ABS；手提翻盖式 ；最大承重：30-35公斤；内部含有内衬，保证每个器材都有对应的存放位置，便于快速、高效的整理和收纳； 2、实验箱的箱体可多个垒叠放置，可垒5箱； 3、纽扣式锁合：转动实验箱前侧的锁止机构既可以锁定箱子，也可以实现箱子与箱子之前的锁合，便于携带和搬运 二、主要配置 由铁圈（d：110mm）、放大镜、试管刷、黑色油性记号笔（3.8mm）、燃烧匙、铁棒（φ：2mm，L：200mm）、碳棒（φ：7mm，L：150mm）、秒表、塑料量筒（50mL）、塑料量筒（10mL）、四爪夹、温度计（L：190mm）、玻璃棒（L：200mm，d：5mm）、试管夹、坩埚钳、钝头塑料柄剪刀、电极支架、木质试管架（12孔）、橡胶手套（S）、护目镜、石棉网、铁架台底座、转接头、鳄鱼夹（φ：4mm，L：51mm）、小刀、支撑杆（L：370mm）、塑料洗瓶（250mL）、表面皿（d：60mm）、灯座（E10）、小灯泡（4V，0.08A）、试管（18mm×180mm）、试管（20mm×180mm）、球形分液漏斗（60mL）、不锈钢圆头镊子、不锈钢双头药匙（L：180mm）、玻璃滴管（L：65mm）、瓷舟（88mm）、玻璃具支U型干燥管（H：130mm，口径19mm）、具支试管（20mm×200mm）、胶头滴管（L：260mm）、玻璃滴管（L：200mm）、胶头滴管（L：105mm）、直角玻璃管（L：230mm×55mm，d：8mm）、直角玻璃管（L：85mm×60mm，d：8mm）、塑料水槽、红色导线（500mm，19A）、蓝色导线（500mm，19A）、电池（4.5V）、橡胶塞（15/21/26）、单孔橡胶塞（15/21/26，孔φ7mm）、橡胶塞（26/32/30）、双孔橡胶塞（26/32/30，孔φ：7mm）、红色橡胶管（L：100mm，φ：6mm）、定性滤纸（d：110mm）、斜口塑料漏斗（φ：55mm）、玻璃培养皿（d：100mm）、研钵和研杵（70mL）、玻璃锥形瓶（250mL，口径:29mm）、蒸发皿（75mL）、高型玻璃烧杯（50mL）、低型塑料烧杯（100mL）、低型玻璃烧杯（250mL）、pH试纸、红色石蕊试纸组成 三、功能和应用 ▲可模拟演示探究浓酸对物质的影响实验、探究浓硫酸的性质实验、提取天然指示剂实验、酸对天然指示剂的影响实验、天然指示剂和合成指示剂实验、金属与酸的反应实验、探究不同种类的酸酸性的强弱实验、盐酸的制备和性质实验、亚硫酸的制备及性质实验、研究塑料加热时的分解产物实验、酸雨的形成及危害实验、使用亚硫酸制备硫酸实验、硫酸的制备和性质实验、碳酸的制备和性质实验、不同状态下草酸的导电性实验、柠檬酸在不同溶剂种的酸性比较实验、探究浓碱对物质的影响实验、探究家用洗洁精主要成分实验、探究氨气及氨水的性质实验、氢氧化钙/氢氧化镁溶液的制备及性质探究实验、氢氧化钠溶液的制备及性质探究实验、探究碱性溶液的导电性实验、金属氧化物与水的反应实验、不同碱性的碱与铝的反应实验、酸碱中和反应实验、金属氧化物与酸的反应实验、金属与非金属的反应实验、定性测定盐酸盐和硫酸盐实验、测定不同盐溶液的pH值实验、盐的结晶实验、盐的热分解反应实验 | 套 | 1
36 | 氢氧燃料电池实验箱 | 一、结构参数 1、外形尺寸：≧435mm*325mm*170mm；材质：ABS；手提翻盖式 ；最大承重：30-35公斤；内部含有内衬，保证每个器材都有对应的存放位置； 2、实验箱的箱体可多个垒叠放置，可垒5箱； 3、纽扣式锁合：转动实验箱前侧的锁止机构既可以锁定箱子，也可以实现箱子与箱子之前的锁合，便于携带和搬运 二、主要配置 由太阳能电池（130mm×93mm）、PEM电解槽模块、PEM燃料电池模块、转接头、储气罐、支撑杆（L：250mm）组成 三、功能和应用 ▲可模拟演示氢氧燃料电池专题实验（使用PEM电解槽产生氢气和氧气、使用PEM燃料电池产生电能、太阳能-氢气系统、风能-氢气系统、PEM电解槽的电流-电压特性曲线、PEM电解槽的法拉第效率和能量效率、PEM燃料电池的电流-电压特性曲线、PEM燃料电池的法拉第效率和能量效率、电解槽-燃料电池系统的效率、空气自吸式燃料电池的电流-电压特性曲线） | 套 | 1
37 | 普通生物学实验箱(Box 1+Box 2) | 一、结构参数 1、外形尺寸：≧435mm*325mm*170mm（两箱叠加高度H=330mm）；材质：ABS；手提翻盖式 ；最大承重：30-35公斤；内部含有内衬，保证每个器材都有对应的存放位置，便于快速、高效的整理和收纳； 2、实验箱的箱体可多个垒叠放置，可垒5箱； 3、纽扣式锁合：转动实验箱前侧的锁止机构既可以锁定箱子，也可以实现箱子与箱子之前的锁合，便于携带和搬运 二、主要配置 由玻璃刻度移液管（10mL）、玻璃刻度移液管（1mL）、玻璃棒（L：200mm，d：5mm）、玻璃直管（L：170mm，d：8mm）、不锈钢尖头镊子、支撑杆（L：600mm）、胶头滴管（L：105mm）、铁圈（d：130mm）、塑料双头药匙（L：200mm）、塑料柄尖头解剖针（L：145mm）、石棉网、红色橡胶管（L：100mm，φ：6mm）、橡皮筋（50根）、放大镜（3倍）、铁架台底座、小刀、定性滤纸（d：90mm）、试管夹、不锈钢尖头剪刀、研钵和研杵（70mL）、电子温度计、塑料量筒（100mL）、玻璃样品瓶（50mL）、玻璃直管（L：80mm，d：8mm）、低型塑料烧杯（250mL）、斜口塑料漏斗（φ：50mm）、温度计（L：190mm）、试管（16mm×160mm）、黑色油性记号笔（3.8mm）、玻璃培养皿（d：100mm）、高型玻璃烧杯（500mL）、护目镜、单孔橡胶塞（15/21/26，孔φ7mm）、小口试剂瓶（125mL）、橡胶球、定量吸球（10mL）、视觉卡片、错觉图、木质试管架（6孔）、表面皿（d：60mm）、高型玻璃烧杯（100mL）、注射器（20mL）、纱布（8cm×600cm）、打孔器（6mm）组成 三、功能和应用 可模拟演示绿色植物专题实验（研究花的组成和结构、观察雌雄同株花、比较雌雄同株和雌雄异株的花、从种子开始学习植物的生长过程、观察并判断种子萌发所需的条件、测量豌豆种子吸水膨胀的尺寸、探究种子萌发的条件、温度对种子萌发的影响、光对种子萌发的影响、为什么果实中的种子不能萌发、观察子叶的功能、研究种子的结构、植物的蒸腾作用、比较去皮土豆和未去皮土豆的含水量、探究根的作用、研究植物的水分运输、探究光合作用所需的条件、研究叶绿素在光合作用中的作用、探究海藻对光的反应、观察并判断种子传播的方式和所需器官）、稳态与环境专题实验（观察一天中体温的变化、测量不同土壤颗粒的大小、测量不同土壤中的白垩含量、探究蛋白质在胃中消化的条件、观察胃蛋白酶消化不同蛋白质的速度、观察胆汁的消化作用、提取胰酶并研究其消化作用、观察不同脂肪的消化速度、探究吸入和呼出的空气有什么不同）、生物圈中的人专题实验（模拟探究骨骼的结构与强度的关系、探究食物中营养元素的组成成分、鉴定食物中的淀粉、鉴定食物中的糖类、鉴定食物中的脂肪、鉴定食物中的蛋白质、唾液淀粉酶的的消化作用、探究闻到气味的条件、研究嗅觉与味觉的关系、研究舌头的不同位置对味道的敏感程度、观察盲区的存在、探究视错觉的成因） | 套 | 1
38 | 食品科学实验箱(Box 1+Box 2) | 一、结构参数 1、外形尺寸：≧435mm*325mm*170mm；材质：ABS；手提翻盖式 ；最大承重：30-35公斤；内部含有内衬，保证每个器材都有对应的存放位置； 2、实验箱的箱体可多个垒叠放置，可垒5箱； 3、纽扣式锁合：转动实验箱前侧的锁止机构既可以锁定箱子，也可以实现箱子与箱子之前的锁合，便于携带和搬运 二、主要配置 由石棉网、不锈钢药匙（L：150mm）、不锈钢钝头镊子、温度计（L：190mm）、试管夹、放大镜、铁圈（d：110mm）、黑色油性记号笔（3.8mm）、坩埚钳、小刀、研钵和研杵（70mL）、洗瓶（250mL, 塑料）、低型塑料烧杯（100mL）、低型塑料烧杯（250mL）、低型玻璃烧杯（400mL）、低型玻璃烧杯（250mL）、直口玻璃锥形瓶（100mL）、木质试管架（12孔）、玻璃棒（L：200mm，d：6mm）、试管（20mm×180mm）、试管（18mm×180mm）、橡胶塞（15/21/26）、表面皿（d：100mm）、蒸发皿（75mL）、胶头滴管（L：105mm）、试管刷、塑料量筒（10mL）、塑料量筒（100mL）、支撑杆（L：370mm）、四爪夹、斜口塑料漏斗（φ：75mm）、转接头、塑料水槽、护目镜、橡胶手套（S）、铁架台底座组成 三、功能和应用 ▲可模拟演示生物、化学实验，蛋白质的结构和组成实验、蛋清的变性实验、生产奶酪的程序实验、脂肪的溶解度实验、从坚果中提取油脂实验、生产肥皂实验、脂肪的成分实验、含脂产品的水分含量实验、人造黄油的生产实验、用染料检测脂肪实验、去除油渍实验、鉴别新油和复炸油实验、检测酒精饮料中甲醇实验、检测茶叶中的单宁实验、检测咖啡和茶中的咖啡因实验、检测胡椒中的活性成分实验、碳水化合物成分实验、碳水化合物的溶解度实验、用斐林试剂检测葡萄糖实验、葡萄糖的还原性实验、测定果糖实验实验、检测牛奶中的乳糖实验、淀粉的检测实验、制备马铃薯淀粉和糊精实验、测定淀粉的组成实验、制作面筋实验、检测果汁中的果胶物质实验、消化过程中淀粉的裂解实验、检测维生素C实验、水的净化实验、检测饮料中的二氧化碳实验、检测甘草中的氯化铵实验、检测肉制品中的磷酸盐实验、检测肉制品中的亚硝酸盐实验、如何抑制水果变黄（酶促褐变）实验、测定发酵粉中碳酸氢钠的含量实验、测试不同物质的乳化效果实验、测试不同蛋白酶的作用实验、检测各种食物中的过氧化氢酶实验 | 套 | 1
39 | 超级数据采集器 | 配置不低于： 1.内置温度、湿度、UV、光强、压强、心率6种传感器。 2.四通道传感器接口，可同时连接4种传感器，支持并行采集，可通过分线器扩展为8通道采集，即可同时连接8种传感器，实现高达14种传感器并行采集。 3.连接两个以上同类传感器时，计算机可根据通道数由小到大进行自动编号。 4.采用标准网络接口与传感器连接，具有自锁功能，连接稳定。 5.设有按键输入功能，能实现长按开机、长按关机及短按实现特定功能， 6.含三色指示灯，可以指示采集器的不同工作状态。 7.供电方式：USB供电或电池供电。 8.具备自主休眠机制，可在独立采集供电不足时自动休眠以减少电量消耗，最高工作时长约10小时。 9.支持离线采集功能。 10.内置双模蓝牙模块，支持蓝牙2.0与蓝牙4.0功能。 11.内置16M存储空间，独立使用可自动采集并保存数据。 | 台 | 12
40 | 数字化实验系统软件 | 提供丰富的预设实验模板，采用多活页夹显示、可预设多种显示风格；具有完整的统计和数据拟合功能；具有完善的数据处理功能，包括对数据进行差分、差商、求导、积分和平滑等；可以绘制数据趋势曲线；可以对实验设置进行保存，生成实验模板；可以对实验结果进行保存，生成回放文件。 | 套 | 12
41 | 温度传感器 | 一、结构 传感器名称、型号及量程范围，前端为探头插孔，后端为标准网络接口，附件为温度传感器探头。 二、功能 1.用于测量物体表面、气体、液体等温度，测量灵敏、精确，反应快速。 2.标准网络接口，连接插口具有方向性和自锁功能，可以防止传感器脱落保证数据传输稳定可靠，支持热插拔。 3.配合采集器使用支持有线通讯、无线通讯方式、独立数据显示三种工作方式。 4.传感器含有与实验器材搭建的M6国标接口，适配性好。 5.搭配采集器支持Windows系统、Android系统和iOS系统平台下的数据采集。 三、规格配置不低于： 1.量程：-50℃~150℃ 2.精度：±0.6℃ 3.分辨率：0.1℃ | 只 | 12
42 | 压强传感器 | 一、结构 传感器名称、型号及量程范围，前端为压强软管，后端为标准网络接口。 二、功能 1.用于测量大气环境下或密闭空间内的气体的压强，测量灵敏、精确，反应快速。 2.标准网络接口，连接插口具有方向性和自锁功能，可以防止传感器脱落保证数据传输稳定可靠，支持热插拔。 3.配合采集器使用支持有线通讯、无线通讯方式、独立数据显示三种工作方式。 4.传感器配备软管，密封性良好，可快速连接实验器搭建环境测量压强数值大小。 5.传感器含有与实验器材搭建的M6国标接口，适配性好。 6.搭配采集器支持Windows系统、Android系统和iOS系统平台下的数据采集。 7.支持传感器校准。 三、规格配置不低于： 1.量程：0~700kPa 2.精度：±2% 3.分辨率：0.2kPa | 只 | 12
43 | 电压传感器 | 一、结构 传感器名称、型号及量程范围，前端为鳄鱼夹导线，后端为标准网络接口。 二、功能 1.用于测量电路、电器两端的电压，测量灵敏、精确，反应快速。 2.标准网络接口，连接插口具有方向性和自锁功能，可以防止传感器脱落保证数据传输稳定可靠，支持热插拔。 3.配合采集器使用支持有线通讯、无线通讯方式、独立数据显示三种工作方式。 4.传感器含有与实验器材搭建的M6国标接口，适配性好。 5.搭配采集器支持Windows系统、Android系统和iOS系统平台下的数据采集。 6.支持传感器校零。 三、规格配置不低于： 1.量程：-25V~25V 2.精度：±1% 3.分辨率：0.01V 4.输入阻抗：2MΩ | 只 | 12
44 | pH传感器 | 一、结构 一体式设计，标准网络接口。 二、功能 1.用于测量溶液的酸碱值，测量灵敏、精确，反应快速。 2.标准网络接口，连接插口具有方向性和自锁功能，可以防止传感器脱落保证数据传输稳定可靠，支持热插拔。 3.配合采集器使用支持有线通讯、无线通讯方式、独立数据显示三种工作方式。 4.搭配采集器支持Windows系统、Android系统和iOS系统平台下的数据采集。 5.支持传感器标定。 三、规格配置不低于： 1.量程：0~14 2.精度：±1%F.S 3.分辨率：0.01 | 只 | 12
45 | 电导率传感器 | 一、结构 一体式设计，标准网络接口。 二、功能 1.用于测量溶液的电导率，测量灵敏、精确，反应快速。 2.标准网络接口，连接插口具有方向性和自锁功能，可以防止传感器脱落保证数据传输稳定可靠，支持热插拔。 3.配合采集器使用支持有线通讯、无线通讯方式、独立数据显示三种工作方式。 4.搭配采集器支持Windows系统、Android系统和iOS系统平台下的数据采集。 5.支持传感器标定。 三、规格配置不低于： 量程：0～20000μS/cm 分辨率：6μS/cm 精度：±5% | 只 | 12
46 | 溶解氧气中氧一体传感器 | 一、结构 一体式设计，标准网络接口。 二、功能 1.用于测量气体、溶液中的氧含量，测量灵敏、精确，反应快速。 2.标准网络接口，连接插口具有方向性和自锁功能，可以防止传感器脱落保证数据传输稳定可靠，支持热插拔。 3.配合采集器使用支持有线通讯、无线通讯方式、独立数据显示三种工作方式。 4.搭配采集器支持Windows系统、Android系统和iOS系统平台下的数据采集。 5.可支持气中氧校准、溶解氧标定功能。 三、规格撇脂不低于： 溶解氧 1.量程：0~20mg/L 2.精度：±0.5mg/L 3.分辨率：0.01mg/L 气中氧 1.量程：0~100% 2.精度：±2%F.S 3.分辨率：0.1% | 只 | 12
47 | 二氧化碳传感器 | 一、结构 一体式设计，标准网络接口。 二、功能 1.用于测量气体中二氧化碳的浓度，测量灵敏、精确，反应快速。 2.标准网络接口，连接插口具有方向性和自锁功能，可以防止传感器脱落保证数据传输稳定可靠，支持热插拔。 3.配合采集器使用支持有线通讯、无线通讯方式、独立数据显示三种工作方式。 4.搭配采集器支持Windows系统、Android系统和iOS系统平台下的数据采集。 5.红外气体吸收检测型传感器，具有很好的选择性，高灵敏度，无氧气依赖性，寿命长，低功耗，无需预热等特点。 6.可支持传感器复位，用于校准传感器。 三、规格配置不低于： 1.量程：0~100000ppm 2.精度：3%(0~5000ppm)；4%(5000ppm~50000ppm)；6%(50000ppm~100000ppm) 3.分辨率：2ppm | 只 | 12
48 | 相对湿度传感器 | 一、结构 一体式设计，标准网络接口。 二、功能 1.用于测量空气的相对湿度，测量灵敏、精确，反应快速。 2.标准网络接口，连接插口具有方向性和自锁功能，可以防止传感器脱落保证数据传输稳定可靠，支持热插拔。 3.配合采集器使用支持有线通讯、无线通讯方式、独立数据显示三种工作方式。 4.搭配采集器支持Windows系统、Android系统和iOS系统平台下的数据采集。 三、规格配置不低于： 1.量程：0~100% 2.精度：±4% 3.分辨率：0.1% | 只 | 12
49 | 双量程光强传感器 | 一、结构 量程切换按钮、传感器名称、型号及量程范围，前端连接有光强探头，后端为标准网络接口。 二、功能 1.用于测量被测环境的光强值，测量灵敏、精确，反应快速。 2.具有双量程切换按钮，可根据实验要求一键切换测量量程。 3.测量区域配备顶盖，可轻松创建光强为0的环境。 4.标准网络接口，连接插口具有方向性和自锁功能，可以防止传感器脱落保证数据传输稳定可靠，支持热插拔。 5.配合采集器使用支持有线通讯、无线通讯方式、独立数据显示三种工作方式。 6.传感器含有与实验器材搭建的M6国标接口，适配性好。 7.搭配采集器支持Windows系统、Android系统和iOS系统平台下的数据采集。 三、规格配置不低于： 量程一： 1.量程：0~6000Lux 2.精度：±5%F.S 3.分辨率：1.5Lux 量程二： 1.量程：0~50000Lux 2.精度：±5%F.S 3.分辨率：12.5Lux | 只 | 12
50 | 附件及铝合金箱 | 高强度铝合金型材框架，铝板冷压成型表面氧化，内部环保缓冲海绵，各种传感器对应定位嵌槽，机械锁。含USB通讯线1条、传感器线4条；两端为通用网络插头，插口具有方向性和自锁功能; 技术资料需包含产品使用手册说明书等； | 套 | 12
51 | 离子-滴定计数器装置 | 一、组成 无线智能离子-滴定计数器、滴定组件（注射器针筒*1、三通阀*2、滴嘴*1）、滴定套装（多向转接头*2、铝杆、长尾夹）、铁架台、梅花螺栓、手紧螺丝、pH传感器探头、Type-C数据线 二、功能 1.用于生物、化学学科中各种滴定类实验和部分离子含量的测定，如酸碱中和滴定、酸碱反应热实验、钠钾钙等离子浓度的检测。 2.滴定计数器可通过光电门计量液滴滴落的数量，同时传感器可直接接入滴定计数器中，测得溶液中待测量的数据变化，智能采集，无需手工记录和画图，自动生成滴定曲线，并在Windows、安卓、iOS系统终端上实时呈现数据。 3.内置滴数、pH、亚硝酸根离子、氯离子、钠离子、铵根离子、硝酸根离子、钙离子、钾离子、温度10种传感器模块，配置lightning接口、Q9接口、3.5mm接口，支持接入10余种离子传感器探头，如：pH传感器、温度传感器、溶解二氧化碳、亚硝酸根离子传感器、硝酸根离子传感器、氯离子传感器、铵根离子传感器、钠离子传感器、钾离子传感器、钙离子传感器等。 4.配置两套三通阀，可实现液体滴落开关和流速控制独立操作。 5.滴定计数器带有传感器安装孔，方便固定传感器探头。 6.实验结果更准确，pH传感器精度为0.1，能够精确地测量在滴定过程中溶液中微小的pH变化，自动生成滴定曲线，可在曲线坐标查找滴定终点（pH=7）时溶液的体积，用于计算待测液的浓度，让学生更好地理解酸碱中和滴定的意义及pH突变的存在。 7.滴定速度：30滴/s。 8.低功耗蓝牙技术，数据传输距离远，安全稳定。 9.电池容量：1000mAh锂电池，独立供电，续航持久，可连续工作24小时，待机时间大于5个月。 10.支持独立采集模式，支持外接设备采集，支持无线传输。 11.配套专用实验软件，预设模板，以表格和曲线等形式自动记录数据变化情况，实验结果更直观明显。 | 套 | 12
52 | 原电池实验器 | 一、组成 方形缸体及盖板*2、锌电极*2、铜电极*2、铁电极*2、发光二极管、鳄鱼夹导线*2、U型双头端子线*2 二、功能 1.用于研究电解池或者原电池。 2.配合微电流传感器或电压传感器可清楚地看到原电池产生电流或电压的大小，并在Windows、安卓、iOS系统终端上实时呈现数据，同时电路中的发光二极管会点亮，用于探究原电池的工作原理，实验现象明显。 3.缸体采用透明材质设计，可以看到反应过程，实验更加直观。 4.提供三种金属作为电极，可选用不同材料作为原电池的电极进行探究。 | 套 | 12
53 | 化学反应速率实验器 | 一、组成 密封反应瓶、注液阀门开关、注射器（10mL）、压强传感器接口、泄压组件（260±10kPa） 二、功能 1.用于探究催化剂对过氧化氢分解的影响、金属与酸反应、酶催化的高效性等。 2.密封反应瓶，保证实验器的密封性，实验数据更加精确，支持固体、液体和气体任意组合的产气或吸收气体的相关的生化反应，配合绝对压强传感器，通过测量压强的变化，探究化学反应速率的快慢，在Windows、安卓、iOS系统终端上实时呈现数据，实验规律更加直观，适用范围广泛。 3.装置设有螺口注射器及注液阀门开关，保证全程密封的情况下，注入液体定量可控，可一次或分段多次注入，实验高效且保证安全性。 4.装置设有泄压阀（泄压阀安全值260±10kPa），压强过高时会自动泄压，充分保证了实验的安全性。 5.透明瓶体设计，便于观察实验现象，可从多维度了解实验。 6.与传感器适配性好，轻松搭建密封的实验环境，减轻准备器材的负担，轻松满足演示及分组实验，让课堂教学更高效。 7.通过移动终端扫描仪器上的二维码可浏览该仪器配套的使用说明。 8.配套专用实验软件，预设模板，以表格和曲线等形式自动记录数据变化情况，实验结果更直观明显。 | 套 | 12
54 | 铁的吸氧腐蚀实验器 | 一、组成 平口圆底试管（52*100mm）、橡胶塞、宝塔头、硅胶堵头*2 二、功能 1.用于铁的吸氧腐蚀实验的探究，通过测量反应过程中温度、压强、氧气含量的变化，探究铁的吸氧腐蚀现象。 2.实验器具有匹配不同传感器探头的孔径，密封性良好，配合温度传感器、溶解氧-气中氧一体传感器、绝对压强传感器测量铁在吸氧腐蚀过程中温度、氧气含量、压强的变化，并在Windows、安卓、iOS系统终端上实时呈现数据。 3.试管体积足够大，增加反应物的接触面积，能使反应物在试管内部充分反应，实验效果明显。 4.透明瓶体设计，便于观察实验现象，可从多维度了解实验。 5.与传感器适配性好，轻松搭建密封的实验环境，可拓展完成多种化学实验。减轻准备器材的负担，轻松满足演示及分组实验，让课堂教学更高效。 | 套 | 12
55 | 酸碱反应热实验器 | 一、组成 绝热桶、隔热泡沫、带孔桶盖、硅胶塞、烧杯（100mL） 二、功能 1.用于化学反应热的精确测量相关实验。 2.实验器可容纳液体、固体和液体，为溶液反应和固体的溶解提供保温的实验环境。通过温度传感器，可测得温度变化情况，并在Windows、安卓、iOS系统终端上实时呈现数据，取点更加准确，计算数据误差小。 3.双层隔热设计保温性能好，实验数据更加准确。 4.带孔桶盖适配常规温度计和温度传感器，支持传统实验教学及数字化实验设计，实验灵活。 5.大小适用，既可以节省试剂，也可以很好地测量溶液温度的变化。 6.通用性高，一个实验器可完成多个教材实验，还可以满足多种溶液反应吸放热实验的测量。 7.配套专用实验软件，预设模板，以曲线等形式自动记录数据变化情况，实验结果更直观明显。 | 套 | 12
56 | 气液相密封实验器 | 塑料密封瓶，自带传感器探头插孔与橡胶塞，780ml容量；可连接温度传感器、氧气传感器、二氧化碳传感器、湿度传感器，用于生化实验中光合作用、酵母菌的呼吸作用等实验。 | 套 | 12
57 | 磁力搅拌器 | 1.专用于液体搅拌，用于生化学科中需要溶液搅拌的相关实验，适合于常规实验化学分析、液体处理、生物试剂混合等领域。 2.通过调节转速旋钮调节速度，转速支持0rpm～1800rpm，可调范围广。工作台尺寸：130*130mm，电源电压：12V。 | 套 | 12
三、室内氛围建设
1 | 室内文化布置 | 室内文化化学知识，化学故事展板布置，装饰墙面； | 项 | 1
2 | 顶装安装 | 标准化安装，铝扣板包边 | 项 | 1
3 | 静电地板 | 陶瓷面静电地板，规格：≧600*600*40mm，全钢外壳结构优选水泥填充。HPL或PVC、陶瓷贴面。地面采用拉伸板，表面选用硬质钢板，四周导电嵌条镶边。支座使用钢板模压成型，丝杆高度可任意调节，横梁选用方管制作。 | 项 | 1
合计

## 通用技术
通用技术＆设计设备
序号 | 设备名称 | 技术参数 | 数量 | 单位
一、基础设备
1 | 教师演示平台 | 1.规格尺寸：≧2400*700*900mm，全钢结构 2.面板：≧40mm松木指接板，木质颜色自然，台面表面清漆处理，清漆表面光滑，耐磨、耐压、耐撞击。 3.柜体：采用≧1.0mm优质高强度镀锌钢板，采用CO2保护焊焊接，打磨处理，表面经耐酸碱粉末烤漆处理；预留电脑主机、键盘托、实物展台、教师电源位置； 4.拉手：采用C型不锈钢拉手； 5.防撞胶垫：装于抽屉及门板内侧，减缓碰撞，保护柜体； 6.门板及抽面：采用双层钢板，两层组装设计，两层双面都喷涂处理，中间采用隔音材料； 7.耐腐蚀连接件：采用ABS专用连接组装件； 8.不锈钢防腐合页：采用不锈钢一体成型，； 9.防腐三节静音导轨：三节重型滚珠滑轨，承重性强，滑动性能良好，无噪音； 10.固定桌脚：采用柜体内置可调ABS调整脚，保证调整脚前后都可以调节高低。 | 1 | 张
2 | 学生实验平台 | 1、尺寸：≧2000（长）*1200（宽）*780mm（高）。 2、结构：铝木结构，采用一体化台面，上部为书包斗，下部对开门储存柜，台两侧板设置学生实验电源。 3、台面：面板采用≧40mm樟子松木指接板，木质颜色自然，台面表面清漆处理，耐磨、耐压、耐撞击。 4、台身：采用≧16mm环保三聚氰胺板，硬质PVC封边。 5、框架：框架立柱采用横截面的尺寸为≧60mm*40mm优质方钢，壁厚≥1.0mm；框架横梁横截面尺寸为≧40mm×40mm，壁厚≥1.0mm。 6、铰链：采用自动型110°大伸展角度，锌合金铰链，开合五万次不变形。 7、脚垫：采用特制模具ABS注塑脚垫，防水及防潮，有效延长设备寿命。 8、桌面工具台：规格≧2300（长）*200（宽）*500mm（高），桌面设置防护式工具台；≧16mm环保三聚氰胺板，工具台内配有模块化集成工具墙板，可收纳工具及展示作品，工具墙配置不同功能的挂钩，可悬挂各种工具及螺丝螺钉等。 | 6 | 张
3 | 学生电源（吊装） | 规格≥30*30*14cm 自动收缩卷管器，材质采用ABS工程塑料模具注塑一次成型，绕线旋转线槽模块采用汽车轮毂式，钢制主轴，同层排管。定位器用料加厚保护线管，卡拉有利便捷，伸缩顺畅。底座悬挂可180度旋转自由调节。内置过热保护器，过载自动断电。 输入电电线1米，输出9米，伸缩有效长度≥8.5米 线缆采用2.5mm2全铜国标线缆，功率≤4.5KW 多功能插座：国标2位3孔220V插孔，多重结合，材料采用国标阻燃材质。 配套安装支架及电源布线 | 9 | 个
4 | 学生座位 | ≧25*25*1.2mm厚钢质方管，钢制部分采用酸洗、磷化、除油、除锈并经过热固性环，聚酯型粉末静电喷塑，环保无毒害、无气味、平整美观，不易脱落。凳面面板：≧360*260*16mm三聚氰胺板，,桌脚带ABS塑料防滑垫。 | 50 | 个
5 | 器材收纳箱 | 1.尺寸：板式：≧900*450*900mm；2.材质：三聚氰胺板； 3.工艺：采用不低于E1级板，厚度25/18mm,基材采用优质三聚氰胺板，面贴优质防火板，ABS直封边制作。五金件采用液压铰链，缓冲效果是普通铰链的五倍； | 6 | 组
6 | 电气布线（地面以上部分） | DN25阻燃线管；4、2.5mm2国标线材，符合国家标准。 | 1 | 套
二、金工、木工、电工工具类
1 | 教育用电工工具箱 | 吹塑盒规格≧470*350*110mm，工具需定点定位，方便使用和管理。含22种必备常用工具。工具包括：电工胶布，5m，1卷；按摩柄螺丝批，6*100mmPH2# （十字一字各一），2把；按摩柄螺丝批，3*75mmPH1#，（十字一字各一），2把；按摩柄螺丝批，5*75mmPH0# （十字一字各一），2把；钢卷尺，5m，1把；吸锡器，铝塑吸锡泵，1个；剥线钳，磨齿剥线钳、剥线经0.6-2.6mm，1把；刷子，软毛刷，1把；焊锡丝，1.0mm FLNX 2.0%，1卷；迷你钢锯，1把；测电笔，氖管，1支；内六角扳手，1.5-10mm，9件/套；活动扳手，8” ，1把；羊角锤，0.25KG钢管柄，1把；钢丝钳，6” ，1把；尖嘴钳，6"，1把；斜口钳，6"，1把；数显万用表，DT830B数字，1台；精密螺丝批，PH00 PH0 -3.0 -2.0 -1.2，6把/套；电烙铁，30W，1把；美工刀，包胶，内含3把刀片，1把；烙铁架，铸铁，1付 | 12 | 套
2 | 教育用金工工具箱 | 工具箱内定点定位≥450*350*90mm±3mm，ABS工程塑料外壳一次注塑成型，抗摔、抗压性能强坚固耐用。定点定位41件必备套装工具。工具包括：数显万用表，1台；电工胶布，1卷，5mPVC电工胶布；斯达利电工螺丝刀；6*100mmPH2# 十字一字各一把；5*75mmPH1#，十字一字各一把； 3*150mmPH0# 十字一字各一把；钢卷尺，1把；吸锡器，1把；剥线钳，1把；刷子，1把，软毛刷；焊锡丝，1卷；测电笔1支，；活动扳手8”1把；羊角锤，1把；钢丝钳，1把，7”；尖嘴钳，1把，6"；斜口钳，1把，7" ；精密螺丝批，6把/套，PH00 PH0 -3.0 -2.0 -1.2；电烙铁，1把，220V50Hz60W；电工刀，1把，单发包胶；烙铁架，1付；内六角扳手，9件／套。烙铁架，1付。 | 12 | 套
3 | 教育用木工工具箱 | 工具箱内定点定位≥450*350*90mm±3mm，，ABS工程塑料外壳一次注塑成型，抗摔、抗压性能强坚固耐用。专用工具箱配套55件套，含26种必备常用工具，工具包括：钢丝钳，1把，7"，45#钢；尖嘴钳，1把，6"，45#钢；钢直尺，1把，300mm钢直尺；扁锉刀，双色塑料柄，1把；圆锉刀，200mm双色塑料柄，1把；划针，200mm，1把；划规，150mm，1把；样冲，1把；什锦锉10寸，6件/套（轴承钢，半圆锉、三角锉、方锉、圆锉、尖头扁锉、齐头扁锉）；钳工锤，300g木柄，1把；圆头锤，0.45kg木柄圆头，1把；丝锤、扳牙扳手，12件/套；钢卷尺，5m，1把；两用扳手，4件/套；内六角扳手，1.5-10mm，6件/套；三叉扳手，1套；斯达利螺丝刀，6*100mm+-PH2，2把；斯达利螺丝刀，5*75mm+-PH1，2把；活动扳手，8，1把”；钢丝刷，6排木柄，1把；钢锯架，铁皮活动钢锯架，1把；铁皮剪，8”美式铁皮剪，1把；自行车钢丝扳手，1把；三角尺，20*40mm不锈钢，1把。箱体设计合理科学，便于使用。 | 12 | 套
4 | 台虎钳 | 工具箱内定点定位≥450*350*90mm±3mm，ABS工程塑料外壳一次注塑成型，抗摔、抗压性能强坚固耐用。定点定位27件套装工具。工具包括：斯达利芝麻柄螺丝批，6*100mmPH2# （十字一字各一），2把；钢卷尺，3m，1把；羊角锤，0.25KG钢管柄，1把；钢丝钳，6” ，1把；1/2木工凿1把。美工刀1把。多用剪刀1把。鸟刨1把。手推刨1把。200mm钢角尺1张。G形夹2个。钩刀1把。折叠锯1把。木工铅笔1支。水平尺1张。新型迷你墨斗1个。油石1块。半圆木工锉刀1把带柄。直尺1张。 | 12 | 台
5 | 平口钳 | 规格：≧100mm | 12 | 把
6 | 铸铁平板 | 规格：≧300mm×400mm，球墨铸铁，含底角 | 1 | 台
7 | 双把拉铆枪 | ￠2.4mm￠3.2mm双手用， | 12 | 个
8 | 组合角尺（水平角尺） | 一般用于测量物品的直角和相关垂直度、相关平行度。45度和90度直角测量。 产品特点: 1.不锈钢尺身，激光刻度清晰准确 2.手柄内装有画针和控制平水泡 | 12 | 把
9 | 木工锯 | 规格：≧400mm，齿距2.5mm，框架式，木材表面光滑，两头用硬木，中间横档用杉木，表面涂清漆。锯条端力握手一边木框的距离30mm，该端锯条倒角。一头固定（45°）。开好锯路，锯口有安全包扎。 | 12 | 把
10 | 拉花手锯 | 手柄为TPR防滑材质，钢管锯架，总长≧390mm，喉深最大160mm，喉深最小130mm，锯条长度为≧300mm，锯条用螺母固定锯条。 | 12 | 把
11 | 手板锯 | 总长为≧490mm，锯齿≧440mm，刃口宽度为≧25mm，手柄宽度为≧100mm，头部具体有乱孔，背部印有清晰刻度。适用于切割木板，树枝，塑料管等。 | 12 | 把
12 | 镊子 | 不锈钢四件套，交叉、尖头、宽头、弯嘴四种。 | 12 | 套
13 | 自发电手电筒 | 尺寸为：≧100*50mm，ABS材质，三颗LDE灯，灯光明亮。外壳透明，内部结构清晰可见，便于学生观察。 | 12 | 个
14 | 电烙铁 | 内热式，20W | 12 | 把
15 | 电烙铁 | 外热式，40W | 12 | 把
16 | 通针 | 每盒8种规格，有手柄，不锈钢空芯针，不沾锡，用于焊接拆卸电子元器件脚。 | 12 | 盒
17 | 万用表 | 仪表采用LCD显示器，3 1/2位自动极性显示。测量方式：双积分式A/D转换。采样速率：约每秒3次。可用来测量直流电压和交流电压，直流电流和交流电流、电阻、电容、二极管、三极管、通断测试等。 | 12 | 套
18 | 热熔胶枪 | 采用陶瓷PTC热敏电阻作为发热元件，长温速度快，恒温准确。在100V至240V之间的交流或直流电源中可正常使用。额定频率：50-60HZ、功率：100W，带指示灯和开关。 | 13 | 把
19 | 湿度计 | 指针式，圆形，0℃～40℃（TH101A），-30℃～50℃（TH101B/E）。-20℃～50℃(TH101C/603/600A),-10℃～50℃(THG101),-20℃～100℃(TH60B)。湿度测量范围：10%～90%RH | 1 | 只
20 | 电动曲线锯 | 功率：710W，额定电压220v,额定频率50HZ，转速：3000/min；切割能力不低于:金属6mm、木材55mm。 | 1 | 把
21 | 塑料焊枪（带风焊枪） | 500W，200V交流电，开关可调节热风或冷风。 | 1 | 把
22 | 手电钻 | 电压：电池DC12V。最大夹持10mm标配：万向轴，套筒9件套，批头十件套，连接杆1个，双头批头1个，4.6.8号金属钻头各1个，合金钻1个电源充电线1根。 | 1 | 把
23 | 电圆锯 | 手提式，额定电压220v,额定频率50HZ，额定输入功率1400w,锯片直径φ185mm,转速4700r/min | 1 | 台
24 | 电刨 | 1、电压220v；2、频率:50Hz；3、功率：1000W。4、转速：13000r/min；5、最大刨削宽度：约90mm；6、最大刨削深度：约2mm | 1 | 台
三、计量工具
1 | 游标卡尺 | 0.02mm，0～150mm， | 1 | 把
2 | 高度游标卡尺 | 规格：≧200mm，0.02mm | 1 | 把
3 | 角度尺 | 组合角度尺，不锈钢材质，角度测量范围0-180度。产品有效量程不小于100mm，不锈钢材质，总长197mm，圆盘直径90mm，圆盘高度52mm，直尺宽度14mm，厚度1mm。 | 1 | 个
4 | 外径千分尺 | 0～25mm | 1 | 个
5 | 外径千分尺 | 25～50mm | 1 | 个
6 | 电子天平 | 1000g，0.1g | 1 | 台
7 | 电子天平 | 100g，0.01g | 1 | 台
8 | 宽座直角尺 | 160mm | 1 | 把
9 | 万能角度尺 | 0～320°，精度2＇，符合GB/T6315 | 1 | 把
四、机器设备类
1 | 教师用小型车床 | 规格及技术参数：主轴驱动采用无级变速装置，使用直流电机和同步带传动，具有主轴转速显示器、触摸开关，可无级调节主轴转速200-2500rpm。床身工件最大回转直径180mm，最大工件长度200mm，主轴通孔直径≧20mm，主轴内孔锥度莫氏3号，尾轴孔锥度莫氏2号，包装尺寸≧720*300*290mm，重量：≧43Kg。随机附件：活顶尖（MT2）、卡盘反爪（3只）、交换齿轮、双头扳手、内六角扳手、卡盘钥匙等。 | 1 | 台
2 | 教师用金属钻铣床 | 规格及技术参数：主轴驱动采用无级变速装置，使用直流电机和同步带传动，具有主轴转速显示器、触摸开关，可无级调节主轴转速200-2500rpm。X轴(台面移动距离)：≧220mm，Y轴(床鞍移动距离)：≧100mm，Z轴(主轴移动距离)：≧180mm，最大钻孔直径：≧13mm，端面铣容量：≧16mm，表面铣容量：≧30mm，工作台尺寸：≧390×92mm，T型槽尺寸：≧12mm，功率：350W，包装尺寸：≧540×520×740mm，重量：68Kg。可选配多种规格平口钳。 | 1 | 台
3 | 全金属微型弓形臂锯床 | 1、弓形臂及压板为金属材质，经模具压铸一次成型。弓型臂表面黑色磨砂喷塑处理，臂截面“工”字形结构，两侧各有多条加强筋。 2、线锯箱上部和线锯箱底座具有上下两处排屑功能，可防止碎屑堵塞内部的活动机构。 3、机器主轴箱和电机箱为全金属一体式设计，电机可以前后移动调整皮带松紧，机座与电机头部分有铝合金加固板。 4、机器部件：如弓型臂、压板、主轴箱及侧盖、中间块、线锯箱底座、线锯箱、联动轴、线锯台、机座、连接块、皮带轮、电机齿轮等都采用全金属材质。 特点： 1．特殊设计，安全不伤手。 2．可以直线、曲线任意切割，加装弓形臂增加耐用性。 技术参数不低于： 1、马达转速：20000转/分钟。 2、电源适配器：DC12V/3A/36W，具有过电流，过压，过热保护。 3、工作台面积：100mm x 100mm。 4、最大切锯深度：硬木为 4mm、三夹板为7mm、软木为15mm、薄铝片为0.5mm、有机玻璃为2mm。 | 6 | 台
4 | 全金属微型车床 | 1、机器主轴箱和电机箱为全金属一体式设计，电机可以前后移动调整皮带松紧。 2、机器部件：如主轴箱及侧盖、顶尾座及侧盖、机座、大小滑块、车刀爪、连接块、皮带轮、电机齿轮、手轮等都采用全金属材质。 3、机床金属表面磨砂电镀、黑色氧化处理。 4、铝合金滑块的内螺纹处镶嵌铜螺纹嵌件。 5、手轮具有标准的刻度线，磨具一次成型，可精确到0.02mm。手轮与螺杆使用三处机构锁定（1螺丝1螺母）可有效去掉回转间隙，保证精度，又能防脱落。手轮把手柄内有圆柱轴，手柄可轻松旋转。 特点： 1、车刀为高速钢材质，可以加工软金属（铜、铝等）、木材、塑料、有机玻璃等。 2、车床的中心高25mm。 3、配有车刀1把、中心定位尺1把、12V电源适配器1套。 技术参数配置不低于： 1、马达转速：20000转/分钟。 2、电源适配器：DC12V/3A/36W，具有过电流，过压，过热保护。 3、加工材料最大直径：40mm。 4、加工材料最大长度：135mm。 5、滑块最大行程：X轴：150mm；Y轴：40mm。 配微型机床专用底板，PP塑料材质，外形为香皂型，有阶梯轮廓，外形美观，规格：≧330*180mm。配有4个橡胶脚垫，橡胶脚垫与塑料脚中间留有间隙，起到减震消音作用。底板上有2处安装孔，配有2颗单孔槽螺母与螺丝，可固定机床。底板下方有菱形加强筋。 | 6 | 台
5 | 全金属微型锣床 | 1、机器主轴箱和电机箱为全金属一体式设计，电机可以前后移动调整皮带松紧。 2、机器部件：如主轴箱及侧盖、顶尾座及侧盖、机座、滑块、锣刀支撑架、连接块、皮带轮、电机齿轮、手轮等都采用全金属材质（不得使用塑料材质代替）。 3、锣床驱动器使用超强耐磨的工具钢材质（顶尖部位淬火处理，硬度可达56度），直径8mm的6齿梅花型顶尖，配合使用6mm的铜夹头锁紧，不得使用低硬度的锌合金或者普通铁质的三角锥形状的驱动器。 4、机床的颜色由银黑双色搭配组成，金属表面磨砂电镀、黑色氧化处理。 5、铝合金滑块的内螺纹处镶嵌硬度较高的铜螺纹嵌件，大大提高螺纹的使用寿命。 6、手轮具有标准的刻度线，磨具一次成型，可精确到0.02mm。手轮与螺杆使用三处机构锁定（1螺丝1螺母）可有效去掉回转间隙，保证精度，又能防脱落。手轮把手柄内有圆柱轴，手柄可轻松旋转。 特点： 1、软木、硬木均可加工，可随心所欲创作造型。 2、锣床的中心高25mm。 3、配有木车刀1把、中心定位尺1把、12V电源适配器1套。 技术参数配置不低于： 1、马达转速：20000转/分钟。 2、电源适配器：DC12V/3A/36W，具有过电流，过压，过热保护。 4、加工材料长度：150mm。 5、滑块最大行程：150mm。 配微型机床专用底板，PP塑料材质，规格：≧330*180mm。配有4个橡胶脚垫，橡胶脚垫与塑料脚中间留有间隙，起到减震消音作用。底板上有2处安装孔，配有2颗单孔槽螺母与螺丝，可固定机床。底板下方有菱形加强筋。 | 6 | 台
6 | 全金属微型钻床 | 1、机器主轴箱和电机箱为全金属一体式设计，电机可以前后移动调整皮带松紧。 2、机器部件：如主轴箱及侧盖、机座、大小滑块、加工平台、连接块、皮带轮、电机齿轮、手轮、手柄等都采用全金属材质（不得使用塑料材质代替）。 3、工作台尺寸：≧120*100mm，标有0-70mm和0-80mm的刻度，磨具一次成型，大大提高产品的加工精度。 4、机床金属表面磨砂电镀、黑色氧化处理。 5、铝合金滑块的内螺纹处镶嵌铜螺纹嵌件。 6、手轮具有标准的刻度线，磨具一次成型，可精确到0.02mm。手轮与螺杆使用三处机构锁定（1螺丝1螺母）可有效去掉回转间隙，保证精度，又能防脱落。手轮把手柄内有圆柱轴，手柄可轻松旋转。 特点： 1、可加工软金属（铜、铝等）、木材、塑料、有机玻璃等。 2、可改装成手钻或手磨等；倾斜滑块，可以调整钻孔的角度；可旋转丝杆调节钻孔深度。 3、配有3mm钻头及铜夹头（随机配送）、12V电源适配器1套。配套的1mm、2mm、2.5mm、3mm、3.5mm、4mm、5mm、6mm铜夹头及钻头需另外购买。 技术参数配置不低于： 1、马达转速：20000转/分钟。 2、电源适配器：DC12V/3A/36W，具有过电流，过压，过热保护。 3、钻孔直径：1-6mm。 4、滑块最大行程：X轴：50mm；Y轴：40mm；Z轴：30mm。 配微型机床专用底板，PP塑料材质，规格：≧330*180mm。配有4个橡胶脚垫，橡胶脚垫与塑料脚中间留有间隙，起到减震消音作用。底板上有2处安装孔，配有2颗单孔槽螺母与螺丝，可固定机床。底板下方有菱形加强筋。 | 6 | 台
7 | 全金属微型铣床 | 1、机器主轴箱和电机箱为全金属一体式设计，电机可以前后移动调整皮带松紧。 2、机器部件：如主轴箱及侧盖、机座、大小滑块、连接块、皮带轮、电机齿轮、手轮等都采用全金属材质（不得使用塑料材质代替）。 3、机床金属表面磨砂电镀、黑色氧化处理。 4、铝合金滑块的内螺纹处镶嵌铜螺纹嵌件。 5、手轮具有标准的刻度线，磨具一次成型，可精确到0.02mm。手轮与螺杆使用三处机构锁定（1螺丝1螺母）可有效去掉回转间隙，保证精度，又能防脱落。手轮把手柄内有圆柱轴，手柄可轻松旋转。 特点： 1．可加工软金属（铜、铝等）、木材、塑料、有机玻璃等。 2．铣床可X、Y、Z三维空间操作，可以组装变换成立铣、卧铣和手持铣三种。 3．配有3mm或6mm铣刀及6mm铜夹头（随机配送）、12V电源适配器1套。配套的1-6mm铣刀需另外购买。 4．铣刀的侧面和前面都是刀刃，有一定的危险性，所以一定要在老师的指导下使用。 技术参数配置不低于： 1、马达转速：20000转/分钟。 2、电源适配器：DC12V/3A/36W，具有过电流，过压，过热保护。 3、虎钳的夹持尺寸：≧25x35mm。 4、滑块最大行程：X轴：150mm；Y轴：40mm；Z轴：40mm。 5、配微型机床专用底板，PP塑料材质，规格：≧330*180mm。配有4个橡胶脚垫，橡胶脚垫与塑料脚中间留有间隙，起到减震消音作用。底板上有2处安装孔，配有2颗单孔槽螺母与螺丝，可固定机床。底板下方有菱形加强筋。 | 6 | 台
8 | 微型全金属磨床 | 1、机器主轴箱和电机箱为全金属一体式设计，电机可以前后移动调整皮带松紧。 2、机器部件：如主轴箱及侧盖、机座、加工平台、磨盘、连接块、皮带轮、电机齿轮等都采用全金属材质（不得使用塑料材质代替）。 3、工作台尺寸：≧120*100mm，标有0-70mm和0-80mm的刻度，磨具一次成型。 4、机床金属表面磨砂电镀、黑色氧化处理。 5、电机右侧装有直径48mm的磨盘，中心高25mm，砂纸选用高档白砂，粒度为150＃。 特点： 1．可以用来抛光、打磨,也可以拆下手持进行各种角度的打磨。 2．可加工软金属（铜、铝等）、木材、塑料、有机玻璃等。 3．配有备用砂纸3张、12V电源适配器1套。 技术参数配置不低于： 1、马达转速：20000转/分钟。 2、电源适配器：DC12V/3A/36W，具有过电流，过压，过热保护。 3、配微型机床专用底板，PP塑料材质，规格：≧330*180mm。配有4个橡胶脚垫，橡胶脚垫与塑料脚中间留有间隙，起到减震消音作用。底板上有2处安装孔，配有2颗单孔槽螺母与螺丝，可固定机床。底板下方有菱形加强筋。 | 6 | 台
9 | 微型全金属分度钻床 | 1、机器主轴箱和电机箱为全金属一体式设计，电机可以前后移动调整皮带松紧。 2、机器部件：如主轴箱及侧盖、机座、大小滑块、连接块、皮带轮、电机齿轮、手轮、手柄等都采用全金属材质（不得使用塑料材质代替）。 3、机床金属表面磨砂电镀、黑色氧化处理。 4、铝合金滑块的内螺纹处镶嵌硬度较高的铜螺纹嵌件，大大提高螺纹的使用寿命。 5、手轮具有标准的刻度线，磨具一次成型，可精确到0.02mm。手轮与螺杆使用三处机构锁定（1螺丝1螺母）可有效去掉回转间隙，保证精度，又能防脱落。手轮把手柄内有圆柱轴，手柄可轻松旋转。 特点： 1．可加工软金属（铜、铝等）、木材、塑料、有机玻璃等。 2．配合分度盘使用，可以对圆形工件进行等分钻孔加工。 3．分度盘上有三组圆周等份分布的小孔，分别是36、40、48个小孔，可以根据实际需要选择分度孔的组别。 4．配有2mm钻头及铜夹头（随机配送）、12V电源适配器1套。配套的1mm、2mm、2.5mm、3mm、3.5mm、4mm、5mm、6mm铜夹头及钻头需另外购买。 技术参数配置不低于： 1、马达转速：20000转/分钟。 2、电源适配器：DC12V/3A/36W，具有过电流，过压，过热保护。 3、钻孔直径：1-6mm。 4、三爪夹盘可夹持工件的最大直径为50mm。 5、滑块最大行程：X轴：50mm；Y轴：40mm；Z轴：30mm。 6、微型机床专用底板，PP塑料材质，规格：≧330*180mm。配有4个橡胶脚垫，橡胶脚垫与塑料脚中间留有间隙，起到减震消音作用。底板上有2处安装孔，配有2颗单孔槽螺母与螺丝，可固定机床。底板下方有菱形加强筋。 | 5 | 台
10 | 多功能木工锯床 | 多功能微型台式机床，一个动力电机可以具备：圆盘锯、钻床、铣床、抛光打磨、手持雕刻等多项功能为一体。微型机床铝合金材质，整体尺寸≧240*350*190mm，工作电压：12-24v，铝合金靠山、含有刻度尺、推尺角度：0-90度，锯片可以自由升降，锯片孔径：16/20mm，切割厚度26-29mm，尖头范围1.5-10mm，电机转速：4000-9000/分，电机采用XG795双出轴（正反转）。可切割硬木、塑料、铝、铜、铁、钢等。 | 1 | 台
11 | 电热丝切割机 | 电热丝铝合金电热丝支架（铝合金支架截面规格：23*8*mm±3mm）可调随意调节角度。工作台面一次成型：380×270×64㎜±3mm含前后左右4条数字刻度尺和一组角度尺，刻度标尺整体模具XG/ABS一次成型（非黏贴）。整机规格：380*270*270mm±3mm。使用学生安全电源12V3A；额定电压：电热丝电流：0.8A-1.5A；电热丝规格：0.2mm镍烙丝；最大切割宽度：21cm；最大切割高度：20cm；最大斜切角度：45°，工作温度可调节、四位数码显示电压值、25*20*1.5mm铝合金可调靠山双向定位、双向60角度调节活动推板，铝合金推板230*65*30mm±3mm可左右调节。角度调节数字刻度尺均为模具一次成型（非黏贴）、铝合金推板轨道19.5*6mm。 | 6 | 台
12 | 台式砂轮机 | 6寸纯铜线电机，透明防护镜，可调式刀架。220V/50HZ/250W，同步转速3000r/min.砂轮外径≧150mm*20mm*32mm，带安全防护罩。 | 1 | 台
13 | 木工砂带机 | 小号重型砂带机。规格尺寸：428mm*388mm*280mm±5mm。电机：220V、50Hz、500W，沙盘直径152mm，砂带规格≧100*914mm，沙盘工作台倾斜范围0-45度，砂带工作台倾斜范围0-45度，沙盘转速1600~1800Rpm，砂带转速5.8m/s，沙盘直径≧150mm。净重≧18Kg.带出尘口可接吸尘器。 | 1 | 台
14 | 小型带锯机 | 配置不低于： 环状无端带锯条，单向连续锯切木材 电压：220V 50Hz，功率350W，采用100%纯铜电机 带锯转速：1400Rpm 最大切割高度：80mm 锯条到立柱表面距离：200mm 角度切割范围：0—45° 锯条规格 1400*6*6T 采用5mm厚度铸铝后支撑体 底座为铸铁设计，使整机更加稳重 机器尺寸：≧435*365*690mm | 1 | 台
15 | 木工台锯 | 电压:220V，功率:900W；锯片尺寸：≧210MM*30*2.6，锯片齿数:24齿/100齿；90度时最大切割深度50mm，45度时最大切割深度45mm；主台面规格:≧485X400MM，工作台可调角度0-45°；高度:约27cm； | 1 | 台
16 | 小型台钻 | 额定电压220V，额定频率：50HZ，额定输入功率：250W，工作台面≧160×160mm，外形尺寸：≧440×355×225mm,最大钻孔直径：13mm，5档变速：580-2650转/min。 | 1 | 台
17 | 台式电动线锯床 | 卧式线鋸机，切割木料、塑料和金属材料安全快捷方便，便于教师准备学生用材料。产品参数：电机220V/50Hz/145W，转速400-1600rpm。切割深度50mm，最大切割厚度：木板≧400mm，塑料≧25mm，工作台尺寸：≧380*200mm，工作台倾斜范围：-15~45度。锯条规格：长≧133mm，宽≧1.5mm，24齿/英寸，厚度：0.25mm。 | 1 | 台
18 | 角向磨光机 | 砂轮直径：100mm,额定电压220V，额定频率50Hz,额定功率650W,空载转速11000r/min。 | 1 | 台
19 | 塑料弯曲机 | 机器表面蓝白色采用橘皮烤漆工艺。 总长度810*170*100mm±5mm； 加热长度700mm； 加热宽度0mm--25mm； 无级变温调温控制 加热管功率不低于600W 电压：220V 分离式三插插头内嵌保险丝，安全稳定。 | 1 | 台
20 | 3D打印机 | 1:成型方法：FDM 2:打印精度：0.05-0.1 3:打印尺寸：210*210*210mm 4:喷嘴直径：0.4mm 5:层厚：0.05-0.3(可调) 6:定位精度：X/Y轴11微米Z轴1.25微米(Y轴双线轨, X轴单线轨, X/Y轴同时在一条带转动工作) 7:喷头温度：200-260 8: 加热板温度：0-110加专用自吸平台无需美纹纸 9:运动速度：30-300mm/s 10:输入电压：220V/50-60HZ,5A,360W 11:产品外形尺寸：≥400*382*500mm 12;适用耗材：1.75MM/PLA/ABS渐变色/等各种材料 13:工作环境温度: 15-32℃ 14:带有LED灯照明 15: 连接方式:SD卡/USB/网络连接/可脱机打印； 16:输入格式：STL/OBJ 17:操作系统:windows XP或windows7/8/10 | 2 | 台
21 | 3D打印机专用耗材 | 高纯度：无回收、参杂 精度：线径稳定控制在±0.02mm之内 品质：无气泡、高韧性、低重量，易成型，效果好，缩率极低、光滑细腻 效果：不翘边，良好的抗拉强度、延展度、流动性，收缩率极低 规格：1kg/卷 直径：1.75 mm。 | 8 | 卷
五、机床配件及耗材
1 | 车刀 | 8mm焊接车刀11件套，产品适用于一般车床，半自动及自动车床，刨床的外圆，端面，内孔，螺纹，平面台阶，凹槽及切断等工序的加工。 | 1 | 套
2 | 四爪卡盘 | 全钢结构，车床配件。适用于有色金属及塑料，非金属等切削加工。 | 1 | 套
3 | 白钢刀 | 教学车床配套使用，规格：≧8*8*200mm。 | 1 | 把
4 | 回转顶尖 | 教学车床配套使用，大端直径Φ17.78。 | 1 | 套
5 | 尾座锥柄钻头夹 | 教学车床配套使用，夹持范围：1.5~13mm | 1 | 套
6 | 锯床锯条 | 总长30MM，工作面20MM。 | 300 | 根
7 | 马达 | DC12V/RPM12000，与微型机床配套使用。 | 10 | 个
8 | 机床同步皮带 | B87MXL，与微型机床配套使用。 | 100 | 个
9 | 木工车刀 | 微型锣床配套使用。内弧刀口。配橡胶柄不小于35mm,长度不小于120mm。 | 10 | 把
10 | 金属车刀 | 与微型机床配套使用。 | 10 | 把
11 | 螺丝 | 2*10mm，与微型机床配套使用，100颗/包。 | 1 | 包
12 | 塑料棒 | 直径：≧25mm；长：≧100mm；车床加工用。 | 60 | 根
13 | 铝棒 | 直径：10mm长度≧100mm。 | 60 | 根
14 | 铝棒 | 直径：20mm长度≧100mm。 | 60 | 套
15 | 木棍 | 松木，600mm/根。 | 28 | 套
16 | 木工笔 | 扁心黑芯，椭圆杆，长度约175mm。 | 56 | 支
17 | 微型机床使用耗材--丝印三合板 | 规格：≧200*150mm，微型机床使用耗材。 | 300 | 张
18 | 微型机床使用耗材--丝印三合板 | 规格：≧150mm*100mm，微型机床使用耗材。 | 300 | 套
19 | 微型机床使用耗材--木条 | 直径8*200mm、10mm、20mm、30mm,长100mm，每种100根。 | 1 | 套
20 | 铁板 | 规格：≧150*100*2mm；钻床、台钻配套耗材。 | 25 | 块
21 | 铝板 | 规格：≧200*300*1mm；钻床、台钻配套耗材。 | 20 | 块
六、学生制作及学习套件
1 | 自制木质相框套材 | 设计范围175×125×10mm，包含边框、底板、透明面板等。 | 6 | 套
2 | 技术与设计1制作套件 | 通过五种典型实例，可制作笔筒、书架、光控百叶窗、密码箱、汽车模型。使用ABS标准构件、木工板、电机等材料。采用：拼插、胶合、铰接等方式连接。包括基本板材、标准件、学生活动手册（含制作图纸）。 | 6 | 套
3 | LED台灯组装套件 | 该LED台灯使用直流4.5V电源，所有元件均为散件，可由学生自行焊接、组装，体验设计过程。包括底座、灯罩、LED灯组、开关、弹簧立杆、电线、电池盒、电池弹簧片、螺丝等。 | 6 | 套
4 | 个性化台灯灯罩设计套件 | 提供微型LED台灯的所需的基本材料，具体包括台灯底座、电池座、DC-DC稳压模块、5灯高亮度LED模块、钮子开关、金属定型软 。功能：方便老师和学生开展台灯设计教学，其中台灯的外观设计和制作材料需要老师和学生自已设计制作，使学生体验设计的重要性，上述的材料可重复使用。 | 6 | 套
5 | 视力保护提醒器组装材料 | 由控制电路板、或门集成芯片、光敏电阻、电位器、电池盒等组成。可让学生动手焊接元件，搭建报警提醒系统，使得光线过强报警，光线过暗也报警，了解其工作过程和闭环控制的原理。 | 6 | 套
6 | 木结构桥梁模型 | 让学生发挥日常所学物理学、结构学等知识来实现桥梁建造，根据桥梁的承重极限评定名次（可通过挂钩式电子称来计量）。材料为松木条，配件包含钢尺、快干胶、美工刀、夹子。 | 6 | 套
7 | 自制水位控制套件 | 配备水位电子控制器自制材料，水位传感器自制材料以及水位控制小型试验装置，主控板插件式结构、可反复使用（控制器规格140*80*20mm连接方式：PCB台面，无需焊接），无需焊接，水泵1个、皮管2条、水位自动控制阀2个、6V密封电源1个。学生可自行设计组装水位控制；利用生活中现成的容器做水箱（例如：可乐瓶）搭建自动供水系统，分析水位闭环控制系统的基本组成与工作过程，理解传感器、控制器和执行器的作用。 | 6 | 套
8 | 自制水位控制套件(带水箱) | 配备水位电子控制器自制材料，水位传感器自制材料以及水位控制小型试验装置，主控板插件式结构、可反复使用（控制器规格140*80*20mm连接方式：PCB台面，无需焊接），无需焊接，水泵1个、皮管2条、水位自动控制阀2个、6V密封电源1个。水箱为蓝色透明有机玻璃材质，配有水嘴，可让学生动手焊接线路板元件，搭建自动供水系统，了解水箱水位控制的工作过程和原理，能实现对上下双水位的闭环控制。 | 6 | 套
9 | 遥控小车设计与制作套件 | 含车架、轴、齿轮等结构。遥控部分分接收模块和发射模块。 | 6 | 套
10 | 升旗定时控制装置设计与制作套件 | 采用透明有机玻璃底座：245*220*1050mm±3mm（带插件式主控盒）让学生直观的了解传动组合的方式，旗杆不锈钢可以伸缩固定以便调节高度（高度1000mm）；自插式控制器电路，规格140*800*200mm，PCB台面，连接方式插件式结构、可反复使用，无需焊接，1.采用继电器电路，可控制直流电机的正反转。2.采用音乐芯片，播放国歌音乐。3采用可调定时电路，通过调节可调电阻调节电机接通时间。4.采用位置传感器，精确控制升降旗位置。带6V密封电源。提高学生动手能力。 | 6 | 套
11 | 光敏报警电路套件 | 规格：140*80*20mm±3mm，连接方式：PCB台面表面带有线路原理图，插件式结构、灯笼头插头线，带6V电池盒。提高学生动手能力。实现功能：对光敏传感器和简单数字电路在控制系统的应用。 | 6 | 套
12 | 声光控灯电路实验套件 | 规格：140*80*20mm±3mm，连接方式：PCB台面表面带有线路原理图，插件式结构、灯笼头插头线，带6V电池盒。 | 6 | 套
13 | 晶体三极管开关特性试验套件 | 实验盒为上下分层双色塑料注塑成型，外形具有层次感，表面哑光处理设计，塑料盒尺寸：140*80*20mm±3mm。上部面板为PBC材质，白底、黑字。连接方式：PCB台面，插件式结构、可反复使用，无需焊接，带3V电源。提高学生动手能力。 | 6 | 套
14 | 常见控制方式认知及应用套件 | 本套件是款能反复使用，无需焊接。规格：140*80*20mm±3mm，连接方式：PCB台面表面带有线路原来图，插件式结构、灯笼头插头线，带6V电池盒。 | 6 | 套
15 | 常见继电器认知与应用套件 | 实验盒为上下分层双色塑料注塑成型，外形具有层次感，表面哑光处理设计，塑料盒尺寸：140*80*20mm±3mm。上部面板为PBC材质，白底、黑字。连接方式：PCB台面，插件式结构、可反复使用，无需焊接，带6V电源。提高学生动手能力。 实现功能：学习继电器的工作原理和继电器在电路中的应用。 | 6 | 套
16 | 视力保护提醒器实验套件 | 规格：≥140*80*20mm±3mm连接方式：PCB台面表面带有线路理图，插件式结构、可反复使用，无需焊接，带6V密封电源，灯笼头插头线。提高学生动手能力。实现功能：对光敏传感器和简单数字电路在控制系统的应用。 | 6 | 套
17 | 三人抢答器实验 | 规格：≥140*80*20mm±3mm连接方式：PCB台面表面带有线路原理图，插件式结构、可反复使用，无需焊接，带6V密封电源，灯笼头插头线。提高学生动手能力。三人抢答器实验套件是根据国家通用技术实验室教学大纲要求而设计的。学习与门电路和与非门电路的逻辑功能及应用，学习使用2个与非门搭建基本触发器，学会使用多个与非门电路进行简单的组合设计制作和试验，实现逻辑关系。 | 6 | 套
18 | 三人表决器实验套件 | 规格：140*80*20mm±3mm，连接方式：PCB台面表面带有线路原理图，插件式结构、灯笼头插头线，带6V电池盒。 | 6 | 套
19 | 红外发射与接收实验套件 | 规格≧140*80*20连接方式：PCB台面，可反复使用，无需焊接，带5V密封电源。实现功能：让学生亲手搭建连接电路更加直观了解多电路的控制方法。1.发射装置采用6路编码方式，可设置发射信号的编码方式。2. 发射装置具有6按键，可模拟遥控器的不同按键。3.接收装置具有与接收装置相同的编码电路，与发射电路一一对应。4.输出端外设由LED和直流电机组成。可塑性强、安全、环保、外观等均符合国家有关标准。 | 6 | 套
20 | 追捕恐怖分子游戏电路套件 | 本套件是款能反复使用，无需焊接。规格：140*80*20mm±3mm，连接方式：PCB台面表面带有线路原来图，插件式结构、灯笼头插头线，带6V电池盒。 | 6 | 套
21 | 门电路认知与应用套件 | 本套件是款能反复使用，无需焊接。规格：140*80*20mm±3mm，连接方式：PCB台面表面带有线路原来图，插件式结构、灯笼头插头线，带6V电池盒。提高学生动手能力。可完成：与门特性试验、或门特性试验、非门特性试验、与非门特性试验、或非门特性试验、异或门特性试验、同或门特性试验等。拼插组合模块化结构，易于组装和拆卸，可重复使用，连接线为自锁紧可叠插式，导线顶部可直接插入万用表笔头，方便测量实时数据。 | 6 | 套
22 | 磁敏传感器应用套件 | 液晶Ⅷ版磁敏传感器编程实验套件：规格≧150*110*25mm，连接方式：XG-PCB台面，可反复使用，无需焊接，带7.5V密封电源。1.通过试验电路，认识常见的传感器，了解传感器的作用，学会检测传感器。2..具有清晰的框图，详细了解整个实验平台系统构成。3.采用高清OLED屏，清晰显示传感器数据。4.采用霍尔传感器，精确测量电机转速。5. 采用可调电路，调节电机的转速。产品安全、无毒、不易磨损。 | 6 | 套
23 | 力敏传感器应用套件 | 液晶力敏传感器实验套件：规格≧150*110*25mm，连接方式：XG-PCB台面，可反复使用，无需焊接，带7.5V密封电源。1.通过试验电路，认识常见的传感器，了解传感器的作用，学会检测传感器。2..具有清晰的框图，详细了解整个实验平台系统构成。3.采用高清OLED屏，清晰显示传感器数据。4.采用16位高精度AD采样芯片，保证采样数据的精确。5.采用高精度应变式力敏传感器，托盘式结构，精确测量被测物的数据，精度达到0.1克。产品安全、无毒、不易磨损。 | 6 | 套
24 | 气敏传感器应用套件 | 液晶气敏传感器实验套件：规格≧150*110*25mm，连接方式：XG-PCB台面，插件式结构、可反复使用，无需焊接，带7.5V密封电源。1.通过试验电路，认识常见的传感器，了解传感器的作用，学会检测传感器。2..具有清晰的框图，详细了解整个实验平台系统构成。3.采用高清OLED屏，清晰显示传感器数据。4.采用10位高精度AD采样单片机，保证采样数据的精确。5.采用高精度酒精传感器，采样气体中的酒精浓度。6. 采用通用气体传感器插座，可以更换多种气体传感器。产品安全、无毒、不易磨损。 | 6 | 套
25 | 半导体开关特性认知与应用套件 | 规格：140*80*20mm±3mm，连接方式：PCB台面表面带有线路理图，插件式结构、灯笼头插头线，带6V电池盒。实现功能：对晶体管开关特性的了解和应用。让学生以接插方式自己完成电路连接。学生通过实验，了解三极管的开关特性和工作原理，了解三极管和门电路特性的相同与不同，认知和了解可控硅这一特殊的半导体开关器件的原理和应用。 | 6 | 套
26 | 执行器及应用套件 | 本套件配合教科书里的实验电路设计，用于搭建基本常见电路认知与检测。产品采用手提式定点单位包装。规格：≧230*175*45mm（定点定位）。（实验材料均可反复使用）包括基础实验8种：一、彩色印刷电路测试板40mm×90mm、8块。1、基本门电路测试板。2、二人抢答器电路测试板。3、自动干手器电路测试板。4、声音亮度指示电路测试板。5、简易密码锁电路测试板。6、路灯自动控制电路测试板。7、触摸开关电路测试板。8、空气湿度自动控制电路测试板。二、插拔式多功能实验板2块。三、实验材料：二极管1N4148，电阻器，调节电阻，集成电路XG393、4011、S555、74LS00，9013，9014，电解电容器，瓷片电容，电控锁12V，按钮6mm×6mm×4.3mm、发光二极管φ3，Ф5mmLED三极管，拨动开光，插针1P，接线座2P，双头杜邦线1P、蜂鸣器。 | 6 | 台
27 | 数字信号与逻辑门应用套件 | 逻辑门电路应用套件。规格≥220*160*40mm±3mm安全、无毒、不易磨损，连接方式：插件式结构、可反复使用，无需焊接，电源输入2种方式1、6V电池盒。2、5V适配电源输入。PCB台面表面带有线路原理图，灯笼头插头线。提供9组与或非门多种形式输出，包括74LS08（与门集成电路）、74LS32（或门集成电路）、74LS04（非门集成电路）、74LS00（与非门集成电路）、74LS02（或非门集成电路）、NE555触发器等集成电路，带输入、自带一路逻辑笔电路，检测高、低、悬空三种电平。输出指示和数字电路真值表.LED指示灯显示。带输出外接信号扩展区。通过本实验电路，让学生掌握基本逻辑门电路的基本原来和555定时器的使用，知道常见的数字集成电路的类型，并能用数字集成电路设计和制作一些简单的实用电路装置。 | 6 | 套
28 | 红绿灯控制设计套件 | 规格：≥140*80*20mm±3mm连接方式：PCB台面表面带有线路理图，插件式结构、灯笼头插头线可反复使用，无需焊接，配有控制盒、6V电池盒、连接线、指示灯组。本套件具有红、绿、黄LED指示灯，两位数码管可显示绿灯秒数，可演示经典的两相位红绿灯控制系统的工作流程； 2、可由学生自己进行红绿灯通行禁行和黄灯时间的设置。 | 6 | 套
29 | 恒温控制系统设计套件 | 控制平台手持式平板设计沉金工艺，规格：≥220*160*43mm。采用四位液晶数字显示，连接方式：配有便于学生对器件认知，由学生自己完成PCB台面，插件式结构、可反复使用，无需焊接，温度采集采用数字温度传感器，精度达到0.1度液晶显示，加热与风扇控制采用PWM方式，温度控制更精确，套件带有红外接收头，可使用红外遥控器，加热部分具有透明护罩保护。 | 6 | 套
30 | 电动机械手制作套件 | 该套件是由若干零件装配而成，可模拟演示机械手的动作原理。有机玻璃制作，使用内六角不锈钢螺丝和尼龙嵌件锁紧螺母组装。三自由度，电机采用五线制步进减速电机，可实现上下、左右、夹紧、松开。主控器上设有三组电位器，分别调节三组步进电机的转速。电源使用6V电池盒供电，可也使用电源适配器供电。 | 6 | 套
31 | 单片机简单应用套件 | 配套DVD光盘视频教程内容。内含光盘1张、增强STC89C52RD单片机1片、减速步进电机 1个、红外接收头 1个、红外遥控器1个、全新18B20温度检测 1个、条、直流电机 1个、单P杜邦线 8 条/1排、1.0592晶振 1个、红色短路帽 19 个 （另含4个备用冒）、八位排线 4 条、光敏、热敏模块 1个、12MHZ晶振 1个. | 6 | 套
七、防护器材
1 | 防护眼镜 | 符合国家防冲击眼镜检测标准；①带有侧翼保护和眉棱保护；②聚碳酸酯镜片，透明度高，视野开阔清晰，防紫外线；③可调节镜腿，长度为四位调节，镜腿末端内镶防滑按摩橡胶,使用时更为安全方便,舒适，具有极好的柔韧性能,可任意揉捏,不易变形，抗冲击；④质轻约为35克。 | 50 | 副
2 | 防尘口罩 | 专用口罩。 | 50 | 副
3 | 工作服 | 尺码：150cm；蓝色卡其布，长衫，袖口可扣紧。 | 50 | 套
4 | 工作帽 | 尺码： 30cm；蓝色卡其布，松紧式，有帽檐。 | 50 | 副
5 | 套袖 | 尺码： 35*10cm；蓝色卡其布 | 50 | 对
6 | 防滑手套 | 棉纱线手套 | 50 | 副
7 | 急救箱 | 25×18×16cm铝合金箱、纱布、胶带、药棉、创口贴、剪刀、止血带、钳子、体温计、听诊器、酒精、双氧水、 碘伏 | 1 | 个
8 | 灭火器 | 2KG干粉灭火器，沙桶，符合安全条例，满足意外事故需要。 | 2 | 套
五、配套设施
1 | 实践室规范与准则 | 规格：500×700×8mm±5mm 材质： 亚克力双层有机玻璃展板，不锈钢螺钉固定可拆卸，内容为：技术制作与试验室规范准则，共1幅。 | 1 | 套
六、室内氛围建设
1 | 室内文化布置 | 室内文化通用知识，通用故事展板布置，装饰墙面；耐腐蚀PVC地胶修复； | 1 | 项
合计

## 智慧黑板及系统
智慧黑板及系统
序号 | 名称 | 技术参数 | 单位 | 数量
1 | 智慧黑板 | 一.整机设计： 1.整机屏幕≥86英寸，显示比例16:9，分辨率≥3840×2160。 2.整机采用钢化玻璃面板，硬度≥9H。 3.整机采用一体设计，主屏支持普通粉笔直接书写。两侧副屏支持普通粉笔进行板书书写。 4.副屏支持磁吸附功能，可以满足带有磁吸的板擦等教具进行吸附在副屏上。 二．显示系统： 5.▲整机支持高色准色彩显示，高色准达到△E≤1。（提供第三方检测机构出具的检测报告复印件） 6.具备物理滤蓝光设计、一键护眼模式、纸质护眼等至少两种护眼功能，保证师生用眼安全。 7.整机具备根据不同光照环境自动调节屏幕亮度功能，支持主动开启或关闭该功能。 三．音频系统： 8.整机内置≥2声道扬声器，额定总功率≥50W，至少支持标准、听力、观影等音效模式。 9.具备智能音效感知模式，支持设备自动识别当前环境声场情况，自适应调整适合当前空间环境的声音效果，包括音量、音效等。 10.整机内置非独立外扩展的阵列麦克风，拾音角度≥180°，拾音距离≥12m。 四．摄像头配置： 11.▲至少内置一路多媒体广角单元摄像头，视场角≥140°；至少内置一路摄像头模组，像素≥1600万，支持搭配 AI 软件（人数统计、随机抽选）使用。（提供第三方检测机构出具的检测报告复印件） 12.整机上边框内置非独立广角高清摄像头，在距离整机1.7米情况下，且拍摄范围可以覆盖摄像头垂直法线左右距离大于等于4米，可以实现人脸识别。 13.▲整机支持同时输出至少 3 路视频流，实现远程巡课、课堂教学数据采集、本地画面拍照或视频录制。（提供第三方检测机构出具的检测报告复印件） 14.整机支持通过人脸识别进行登录账号，整机摄像头支持环境色温判断。 五．无线模块 15.智能交互平板只需一根网线连接，即可实现 Windows 和 Android 双系统同时上网。 16.整机蓝牙版本不低于Bluetooth 5.4标准。 17.整机Wi-Fi制式支持不低于IEEE 802.11 a/b/g/n/ac/ax，具备双WiFi 6网卡及以上配置。 18.▲支持扫码、wifi直联、超声等三种及以上方式实现手机文件传输。（提供第三方检测机构出具的检测报告复印件） 19.整机内置传屏接收模块。 六．物理按键： 20.整机具备≤8个前置按键，可实现开关机、调出中控菜单、音量+/-、护眼、录屏操作。 21.整机接口：侧置输入接口具备≥2路HDMI、≥1路RS232、≥1路USB接口；侧置输出接口具备≥1路音频输出、≥1路触控USB输出；前置输入接口具备≥3路USB接口。 七．内置系统： 22.内置系统版本≥Android 13，内存≥2GB，存储空间≥8GB。 23.无PC状态下，嵌入式Android操作系统下可使用白板书写、WPS软件和网页浏览。 八．触控系统： 24.支持Windows及Android系统中进行40点或以上触控,书写触控延迟≤25ms。 25.整机支持提笔书写，在Windows系统下可实现无需点击任意功能入口，当检测到触控笔笔尖接触屏幕时，自动进入书写模式。 26.支持Windows 7、Windows 8、Windows 10、Windows 11、Linux、Mac Os、UOS和麒麟系统外置电脑操作系统接入时，无需安装触摸驱动。 九．电脑系统： 27.搭载Intel酷睿系列 i5或以上CPU，配置16GB DDR4或以上内存，配置512 GB或以上SSD固态硬盘。 28.和整机的连接采用万兆级接口，传输速率≥10Gbps。 采用按压式卡扣。 | 33 | 台
2 | 视频展台 | 1、壁挂式安装，无锐角无利边设计，托板采用单板结构，托板平整无接缝，展开后托板尺寸≥A4面积，托板可承重≥3kg，托板可收起，采用磁吸吸附式机构 。 2、采用一体式非活动悬臂设计，打开托板即可启动展台，实现画面拍摄和数据传输。。 3、支持视频矫正功能，拍摄输出实时画面无梯形畸变，展台主体区画面为标准矩形效果。 4、采用USB接口，单根USB线实现供电、高清数据传输需求。展台背面支持数据线缠绕设计，可防止数据线松动脱落，并支持左右下三个方向出线。 5、摄像头可拍摄不少于1300万像素数的照片，摄像头支持自动对焦，可拍摄A4画幅，显示视频输出像素可支持3120×4208像素数 。 6、支持实时降噪功能，可开关控制。 7、支持通过双击屏幕画面任意位置，即时改变对焦位置,可对立体物体的局部进行对焦。 8、展展台按键采用触摸按键，可实现灯光调节、拍照截图、画面缩小、画面放大功能，同时也支持在展台软件上进行同样的操作。 9、至少支持3档LED补光，可进行亮度补充。 10、摄像头部分进行外壳防护等级试验，防护等级达到IP4X级别。 | 33 | 台
3 | 教学白板软件 | 1.▲能够为教师提供可扩展至100TB的云存储空间，教师可在个人云空间中上传存储互动课件、云教案和其他教学资源。 2.具备个人账号功能，支持通过数字账号、微信二维码、硬件密钥方式登录教师个人账号。 3.▲具有互动式教学课件资源，包含学科教育各学段各地区教材版本不少于150个；具有互动式教学课件资源，包含学科教育各学段教材版本全部教学章节、专题教育多个主题教育、特殊教育3大分类的不少于十六万份的互动课件。 4.▲为便于教师备课具备AI智能备课功能，可以在备课场景中搜索课件库课件资源，具有至少十六万份课件资源，支持整份课件或按照课件页插入课件中；能按照元素类型思维导图、课堂活动选取需要的部分补充课件缺失的部分。（ 5.采用备授课一体化框架设计，教师可根据教学场景自由切换类PPT界面的备课模式与触控交互教学模式。 6.互动课件内容的编辑修改无需人为保存即可自动同步至云空间。 7.支持PPT的原生解析，教师可将pptx课件转化为互动教学课件，支持单份导入和批量文件夹导入两种导入方式。 8.可自由调节课件画面的显示比例，支持16:9、4：3画面显示比，可适配各类显示设备。 9.支持对多对象的叠放层级、对齐方式进行设置，可批量组合、锁定课件对象。对象移动时自动弹出对齐线及等距线辅助排版。 10.软件支持全文快速搜索，支持在课件中通过快捷键调用搜索控件，输入文本即可查找对应的文本匹配项。 11.▲提供教案模板，方便老师撰写教案，预置模板不少于7个。支持校本模板，管理员在教研管理后台设置校本模板后，老师可在云教案模板调用，云教案与云课件可一对多关联绑定，产生绑定后，在课件页和教案页均支持在同一面板打开关联的云课件或云教案预览，便于老师备课时相互对照。 12.内置图片处理功能，无需借助专业图片处理软件即可对课件内的图片进行快速抠图。 13.内嵌学科思维导图功能，提供思维导图、鱼骨图及组织结构图等知识结构化工具，提供不少于13种预设模板。思维导图支持自定义连接线、节点样式。 14.课堂互动游戏支持云储存，编辑完成的活动可一键存储至教师云空间，便于在不同课件中直接调用，无需反复编辑。 15.▲具有课堂活动智能填写功能，支持选词填空、判断对错和趣味选择三大课堂活动；输入文本后可以一键解析，自动将文本内容结构化填充至题干和正确选项，完成课堂活动的制作。 16.为便于校园党建文化宣传，提供100节党建微课视频。微课内容可在线点播，下载至课件播放。微课视频支持视频关键帧打点标记，播放过程中可一键跳转至标记位置，同时支持一键对视频内容进行截图插入课件。 17.支持教师自由添加古诗词教学资源，备课时可对原文进行注释、标重点等操作；提供原文朗读音频，全部诗词、古文均配备专业朗读配音，朗读音频支持关键帧打点标记。 18.支持蒙语输入法在此软件中进行直接输入及编辑，输入的蒙文需符合蒙古文语言逻辑，字与字之间从上到下，列与列之间从左到右。 19.可自由绘制长方体、立方体、圆柱体、圆锥等几何图形。任意调节几何体的大小尺寸，支持几何图形按比例放大缩小和通过单独调整长宽高（半径/高）改变几何体大小。 20.软件内置的AI智能语义分析模块，可对输入的英文文本的拼写、句型、语法进行错误检查，并支持一键纠错。 21.支持输入英文单词生成单词卡和详解页，包含单词的释义、读音、例句、词组、近义词等，可插入多个单词卡，同时支持教师自定义编辑单词释义、创建未收录的生僻单词供授课使用。 22.配置英语学科听写工具，覆盖小初高不少于8000个英语单词，支持自定义选择单词。自定义听写频率和次数，一键生成听写卡；授课模式支持一键开启听写朗读。 23.▲支持浏览和插入国际音标表，可直接点击发音，支持已整表和单个音标卡片插入。支持智能将字母、单词、句子转写为音标，并可一键插入到备课课件中形成文本。 24.提供化学方程式快速编辑工具。插入后的化学方程式可重新编辑。 25.▲提供三维立体星球模型，内含太阳系全览模型、行星模型、卫星模型，支持360°自由旋转、缩放。太阳系全览模型、行星、卫星使用模型嵌套设计，无需切换界面，可从太阳系逐层定位至卫星；提供丰富的地理教学图集，可查看行星的详细数据信息（包括名称、赤道直径、质量、自转周期、日心轨道周期、表面重力、温度等）和内部结构信息（地壳、地幔、外核、内核等），支持地球模型直接进行平面/立体转换，清晰展现地球表面的六大板块、降水分布、气温分布、气候分布、人口分布、表层洋流、陆地自然带、海平面等压线等内容，方便教学，星球模型不接受flash或其他动画形式。 26.支持授课过程中调用板中板辅助教学，可进行批注、加页及背景色切换；板中板支持插入图片、音视频素材进行独立讲解，不影响课件主画面。 27.软件具备空中课堂功能，功能内置于交互式备授课软件中，无需额外安装部署直播软件，可实现语音直播、课件同步、互动工具等远程教学。教师根据讲解内容发布答题板供学生选择作答，学生提交答案后系统自动统计正确率和答题详情。 28.▲软件具备校本资源库，支持教师实现校本资源共建共享。支持课件、教案、胶囊以文件夹的形式批量上传，支持树形结构目录，可进行资源分类及查找，支持全局资源搜索，按年级、学科筛选资源，支持查找资源后定位到当前资源文件夹，支持获取校本多媒体资源到本地查看，也可选择插入校本资源库中的多媒体资源，实现校内资源的共建共享。 29.▲软件支持集体备课功能，支持选择教案、课件、胶囊资源上传发起集备研讨，支持设置多重访问权限，通过手机号搜索即可邀请外校老师，可用于跨校教研场景，支持生成集备报告，报告生成后，参备人可查看具体报告内容和下载集备报告。报告内包含集备信息、数据统计、研讨记录的具体内容。 30.▲支持上传个人作业题库中的习题到校本题库，与校内老师合作共建，支持老师在校本题库获取习题到个人题库，支持以教材章节目录的形式查看校本题库，通过习题题型和难度筛选习题，对于本人上传的题目可进行管理删除。 31.▲软件支持集体备课混合教研，在授课模式下，使用交互式智能平板快速发起集体备课，开展即时的线下交流研讨，支持在线完成活动签到、资源共享，对整个线下研讨的过程进行记录，通过集体备课列表，在已发起的集备项目中支持大屏模式，开启线下研讨，支持分享二维码，现场或线上的老师可进入集备查看资源并参与研讨批注。 32.▲校级研修：支持报名参与学校发起的线上研修活动，查看课程相关的视频、教案、课件的资源文件，完成线上活动签到、发表评论的操作，实现在线学习研讨。 33.▲支持创建教研组，在电脑端进入备课组空间实现组内备课资源共享，集体备课共研，支持选择教材和对应的章节目录，添加课件/教案/胶囊/多媒体文件/集体备课项目到组内一起研讨，支持同步到校本资源库，支持查看不同时间/教材下的小组成员的备课资源和集备数据，支持对数据进行排序查看。 | 33 | 套
4 | 校园设备运维管理系统 | 1.支持多终端登录平台操作，支持在Windows、Linux、ios、Android操作系统通过网页浏览器登录，支持账号密码登录，支持微信扫码登录等方式； 2.集控管理平台支持以缩略图及列表两种形式供用户选择以实现实时监控设备状态，支持多台设备的缩略预览。 3.支持批量或逐个对选定的整机设备进行整体远程关机/重启、设置定时开关机任务。 4.支持通过设备辅助管理软件，在单台班班通设备关联学校代码后，自动发现并关联同网段下其他班班通设备。 5.集控管理平台可远程向指定交互智能设备下发文件，软件自动静默安装。 6.集控管理平台可远程对指定的教学楼场地的教育平板设备推送紧急通知，支持发送提醒类通知、全局弹窗类紧急通知、桌面常驻类公告通知，支持设置常用通知消息模版。 7.▲支持远程向已冰冻的设备发送指令、安装软件、传输大文件，设备接收到后会立即执行，并在设备正常关机时触发穿透动作，穿透完成后，设备即可使用已安装软件、已传输文件、执行已接收指令，且穿透过程中无需人为解冻。 8.▲支持同时查看9个教室的实时摄像头画面、设备屏幕画面；支持在一个显示界面同时查看单个教室内所有屏幕、所有摄像头的实时画面，以及所有麦克风的声音，其中摄像头画面可直接使用班班通自带摄像头。单台设备巡视时，可远程发送文本消息、语音消息，也可记录备注；支持记录所有管理员的巡视记录。 9.▲支持系统智能分析设备违规使用情况，并提供对应的处理策略。包含：支持分析设备在非教学时间段使用，提供设置无人使用自动关闭功能；支持分析设备使用的非教学软件情况，提供一键拦截功能；支持分析设备访问的网址信息，标识违规网址，提供一键禁止访问功能。 10.支持一键开启全校班班通设备的不良弹窗AI拦截过滤能力，设备辅助管理软件实时监测弹出窗口，当有窗口弹出时，判断为不 良弹窗时，自动拦截该窗口。 | 33 | 套
5 | 班级德育点评系统 | 1.兼容多平台系统，可在PC、Web、安卓、iOS等系统使用，且各终端数据互通，教师可多场景下对学生进行管理与评价。 2.移动端支持教师/家长双重身份无缝切换，软件内可直接切换账户类型，无需安装多个APP应用或退出账号重新登录。 3.支持教师对学生进行多维度综合素质评价，支持自定义点评标签类别及点评内容，可根据学校实际需求量身制定点评量表，对学生进行多维度量化评价。 4.支持进行校级、年级学生综合素质量表快速导入，教师可将针对不同年级学段以及校级综合素质量表快速导入班级。 5.支持汇总查看校内的班级评价排名，可以列表形式查看班主任、班级学生数、家长数、班级代码等信息。 6.支持考勤功能，可对学生的出勤、迟到、缺勤、请假状态进行记录，并支持查看课堂考勤统计报表，可详细查看班级考勤概览数据。 7.支持网页端、PC授课端查看学生成长统计报表，按饼状图形式展现学生课堂表现情况，支持查看班级或学生个人情况，并可追溯每条评价的原因、对象、分值，便于教师进行精准评价。 8.AI助教功能，通过AI分析学生和班级评价情况，为老师智能提示班级管理决策信息，为学生智能分析成长建议。 9.支持丰富的课堂互动组件，噪音器功能：开启设备麦克风，可识别教室音量，并以可视化的方式呈现，提醒学生课前保持安静； 10.系统自带积分和积分兑换功能，除自动根据学生日常行为评价为生成积分外，教师可通过积分兑换功能，自定义设置兑换内容、分值、图标，并对学生的积分进行兑换和扣除。兑换扣除不影响评价记录，仅影响积分。 11.系统内置头像类型不少于10种，支持教师自定义设置学生头像。 12.系统内置评价类型不少于9种，支持老师自定义评价内容，可设置对应的图标、名称和分数。系统预置多种优秀点评量表模板供教师直接导入班级使用。 13.为提高课堂趣味性，移动端、PC授课端软件支持随机抽选学生进行评价。 14.支持丰富的课堂互动组件，接龙抽选功能：系统支持快速对全班学生进行连续性的抽选； 15.支持教师发送作业给其他教师或家长，支持设置定时发送时间，作业支持超过200字的文本、图片、视频、语音、文件、外部网页链接等形式。支持插入题库练习题、白板课件。支持家长在线提交作业，作业支持超过200字的文本、图片、视频、语音、外部网页链接等形式。教师可设置提交作业截止时间，并能在线批改学生作业，支持评语、语音及量化点评，教师筛选出的优秀作业可展示给班内所有家长。作业支持订正和修改。 16.支持教师发送奖状给其他教师或家长，内置10+模板，教师填写学生姓名和奖状内容即可生成并以通知的形式发送。 17.支持教师发送调查给其他教师或家长，内置8模板，支持教师开展选择题类型的调查活动。可设置结束时间，支持匿名调查。 18.教师专属资源社区，可供教师预览、使用、分享各类学生评价和激励方案。内含多类教师教学和班级管理资源，支持教师预览、下载、使用。 | 33 | 套
6 | 校级教研管理平台 | 1.▲基于数据分析的教研数字化管理平台，支持学校管理教学教研流程，包括教学计划、集体备课、听课评课、班级氛围、校本资源建设，同时收集数据反馈和评价。同时支持教师管理个人教学教研活动并进行数据采集分析。 2.产品采用Saas的服务模式，后台应用B/S架构设计，支持学校管理者在Windows、Linux、Android、iOS等多种不同的操作系统上通过网页浏览器登陆进行操作，可统计全校教师软件活跃数据、点评数据及课件上传等数据。 3.支持管理员及教师使用网页端和小程序端登录。通过教研数字化管理平台公众号可进入小程序端，支持查看数据信息和教师榜单等，并定期推送数据分析报表。 4.管理者通过学校数据可视化看板，查看学校云课件教案数、累计校本研修次数等情况，掌握学校教研关键数据（云课件和教案数量，校本课件、校本教案的数据），了解关键数据环比上周的的具体情况。 5.通过多维度分析学校的信息化教学应用情况，综合评估出信息化指数，并与全省均值进行对比，管理者可了解信息化教学进展。 6.▲将信息化教学数据分五个维度进行评估，分别为资源建设、校本研修、校影响力、学情分析及班级氛围，并与全省均值对比。 7.展示本校部分师资力量，及本校教师产生的资源在全国范围的影响。 8.▲呈现「集体备课次数」、[评论研讨次数]、[授课次数]和「听课次数」的数据情况，环比上周数据。榜单更新热门集备主题，直观反映学校教研进展。（提供第三方检测机构出具的检测报告复印件） 9.展示教师在线研修情况，包括教师备课时长和在线学习时长，支持与分别按工作日和周末统计的全省均值进行对比，掌握教师日常的备课和学习情况。 10.展示本校最新教研动态，包括集体备课、听课评课、校本资源建设动态，了解学校的教研最新进展。 11.展示本校教师产生的云课件、云教案数量，及校本资源库建设情况。通过榜单直观呈现教师产出的课件/教案被获取数，教师评价有根源。 12.管理员可自定义构建部门，亦可将教师导入相应的部门，进行分组管理，支持管理员通过多种方式邀请教师入校，包含直接导入教师、链接邀请入校、二维码邀请入校。 13.支持管理者按照学段-学科-年级创建教师的教研组织结构，对教师做分组管理。支持设置教研组组长，并在教研组下设置多个备课组，添加对应的备课组成员，支持对教研组/备课组进行重命名和解散等操作。 14.管理员可根据组织架构信息，自由选定教师发送学校通知。发送后，管理员可登录教研数字化管理平台后台实时查阅教师已读、未读情况。通知的发送、接收都可在“教研数字化管理平台”微信公众号中完成，随时随地进行通知的查阅和管理。 15.具备教师GPS定位打卡考勤功能。学校管理员可设置考勤时间、考勤范围，还可以查看和导出考勤数据报表。教师可在“教研数字化管理平台”微信公众号进行GPS考勤，到达学校范围后即激活打卡，支持上班、下班、迟到、早退、缺勤等多种打卡状态。 16.支持查看校内每个班级的班主任、班级人数，查看每位学生的课堂行为点评，了解每位学生情况，进行班级管理。 17.可查看当前登录账号的相关信息，学校信息以及设置加入学校的验证方式和学校联系人。 18.可对管理员账号进行权限的管理，包括班级管理查看及编辑权限，教师管理的查看与编辑权限，权限管理的编辑权限。 19.为学校提供教研全流程管理服务，包含教学目标与计划、教学设计、集体备课、听课评课、班级氛围的流程管理和数据分析。 20.系统内嵌多种教案模板提供参考，同时支持管理者自定义学校的教案模板，可以设置必填项和选填项，完成设置后，校内老师即可在交互式备授课软件中新建教案时进行选用，有效规范教师教案的编写。 21.▲集体备课管理：可查看集备的开展统计情况及老师参与集备的记录。支持以时间、学科进行筛选，支持输入集备名称/主备人名称，进行全局搜索。支持查看集备名称，主备人、所属学科、年级、参备老师数、稿数、浏览数、评论数、批注数、评论点赞数、集备状态和创建时间等数据。管理员可随时查看学校集备详情，查看集备的详细内容并给予指导评论，同时支持管理员删除集备活动和导出集体备课记录数据表格。 22.▲全校集体备课数据统一汇总，支持按照集体备课记录和教师集备记录两个维度查看集备数据。集体备课记录数据包含集备名称、主备人、学科、年级、章节、稿数、参备老师、评论数、批注数等数据，了解集体备课活动的开展和参与情况，支持查看全部老师的集备记录，可查看和分析学校集体备课的整体情况，支持进入该老师的集备记录页面，查询其所参加的所有集备以及相关数据情况。支持导出老师个人集备数据。 23.听课评课管理：支持查看以课程维度的评价记录，包括课件名称、授课老师、所属学科、本节课的评课人数、总评价平均分及授课时间，通过点击操作“详情”可查看具体评价情况，支持管理员删除评价记录和导出课程评价记录数据表格。点击课程详情可以查看评课报告，可以查看该课程的总分和各板块得分，支持导出为PDF文件。 24.支持自定义设置学校专属评课表，系统预置中央电教馆“一师一优课，一课一名师”、“教师通用评课表-评分制”模板供使用。点评支持评分题、主观题等评价及拍照上传图片等功能。支持发布多张评课表，同时开展多学科、多个评课活动。评课表支持在线预览和设置权限，听课老师权限可以选择公开，无需登录/需要登录用户账号/绑定本校且需登录用户账号等选项。 | 1 | 套
合计
231
21