## Sheet1
标的名称 | 招标技术要求 |  | 数量 | 单位 | 备注
LED显示屏 | LED显示屏 | ▲1.像素间距：≤1.25mm，显示屏尺寸：≥41.31㎡，像素密度：≥640000点/m²，封装方式：全倒装集成三合一COB封装箱体16:9；LED显示屏符合GB21520-2015标准要求，应能满足能效一级 2.视角：水平视角≥170，垂直视角≥170； ▲3.对比度：≥34000：1； 4.亮度：≥600nits,支持通过配套软件 0-100%无级调节，多层PCB板结构设计，同时采用 30μ镀金接插件，手动或自动16级亮度调节，色温不变。要求具有光 感探头，显示屏亮度随着外界环境亮度自动调整亮度； 5.亮度均匀性：校正后≥98%，色度均匀性：±0.002Cx,Cy；支持多bin色度校正，校正数据存储在模组里，采用色彩管理系统，在LED控制系统对视频解码后，添加二次过滤显示算法，对显示屏每一个发光二极管进行逐点14位颜色校正 ▲6.电源功率：LED显示屏供电电源功率因数 ≥98%,转换效率≥89%；LED 显示屏在熔断器和开关电源处应有警告标示。睡眠模式功率密度值≤125W/m² 7.智能节电功能：产品通过节能认证产品具备智能(黑屏)节电功能，开启智能节电功能比没有开启节能46%至49% ▲8.刷新频率：≥4000HZ； 9.换帧频率：50&60Hz&120Hz； 10.功耗：峰值功耗≤320W/m²，平均功耗≤160W/m²； 11.辐照度:0.76W/m2.nm@340nm温度:60℃。冷凝温度:50℃、24循环、288h；符合5级；支持7x24H 连续工作； 12.阻燃(防火)：PCB、电源、信号连接器塑胶材料达 到V-0级；焊盘板材采用玻璃化温度能达到覆铜板≥150℃ ▲13.屏体亚黑处理，反光率0.5%，屏幕表面光反射率 1.9cd/m；屏体依据视频源输入频率，低延时。延时1帧 14.低亮高灰智能调节功能：100%亮度时，16bits灰度；70%亮度时，16bits灰度；50%亮度时，16bits灰度；20%亮度时，15bits灰度； ▲15.色域重合率≥96%；色域覆盖率：≥124%NTSC； 16.观看舒适度：“人眼视觉舒适度(VICO)”指数低于1.0(符合中国国家标准委的“人眼视觉舒适度(VICO)”要求);去除100%紫外线，消除80%摩尔纹； ▲17.防泄密：LED显示屏可确保协议通讯及系统运行稳定性，屏体控制器与屏体之间有信号加密传输功能，采用信息相关方式阻止电力通信，采用电子对抗原理，防止电磁干扰，传导辐射泄露有用信息，防止劫持相关控制设备； 18.屏体安装结构：前、后安装，前、后维护，无螺钉安装，贴墙安装、 无需预留空间，模组供电电源和信号采用星型连接方式； ▲以上所有参数需要提供CNAS认可实验室出具的性能检测报告。 | 41.31 | 平米
| 软件 | 1.支持载入配置、设置输入源、点亮显示屏、显示屏连接设置、设置冗余备份、启用 3D设置、工作模式设置、性能参数设置； 2.可连接多媒体播放器，调试与媒体播放器连接的屏体参数； 3.升级接收卡，发送卡的硬件程序，密码修改； 4.▲检测显示屏 LED灯珠的工作状态软件显示点检状态，显示问题点位置； 5.▲通过载入云平台或本地保存的接收卡配置文件，快速点亮显示屏； 6.▲支持控制画面显示为黑屏锁定，正常显示，可设置自测试画面，控制箱体液晶开启关闭； 7.▲对智能配电柜 PLC 模块实行远程控制； ▲以上所有参数需要提供检测报告。 | 1 | 套
控制系统 | 控制卡 | 1.输入：支持 1 路 DV1、1 路HDMI 视频源输入,支持 1 路音频输入，支持 1 路方口 USB 控制接口； 2.输出：支持 1 路 DV1、1 路 HDMI 视频源输出,支持 6 路千兆网口输出，单个网口最大支持 65 万像素； 3.预监：HDMI 或 DVl输出可用于级联或预监 4.支持 2 路百兆网口,可用于连接 PC 端或设备级联，支持校正技术，校正过程快速高效，支持多台设备级联； 5.阻燃：表面阻燃 V-0 级 ▲以上所有参数需要提供CNAS认可实验室出具的性能检测报告。 | 15 | 台
| 4K坐席HDMI输入电节点 | 1.视频：HDMIIN≥1（具备HDMI接口可调距卡扣固定装置）；通讯：RJ45接口带POE802.3AT（支持30瓦)；音频：数字音频≥1，AUDIOIN≥1，AUDIOOUT≥1，MIC≥1；其他：RS232≥1、IO≥2； 2.通过OSD菜单，可预览坐席系统内所有有权限接管的节点的画面，便于准确直观操作；可显示设备的ID，IP，实时码率；可获取当前信号源的用户列表，以便了解该节点的用户情况减少互相干扰；具备高一级权限（如独占接管）权限时可直接断开他方控制权直接控制；同级权限可向对方发起断开请求，并倒计时，5秒内无操作即可断开并实现独占接管。 3.像素带宽：225MHz，全数字；接口带宽：3.125Gbs，全数字；支持HDCP协议，兼容DVI1.0协议,支持分辨率：4K@30Hz并向下兼容。 4.▲用户可用键盘热键将当前接管信号直接推送到大屏幕上任意信号块，大屏幕上以红框指示，并在操作员端提示大屏幕上当前信号的信息。（提供具有CNAS和CMA双重标识的第三方检测报告复印件并盖原厂投标章；） 5.可通过OSD对设备ID，IP，助记名等进行模糊查找，快速跳转，实现全键盘快速操作。OSD可快速模糊搜索、检索信号，支持拼音、汉字和数字等方式搜索，快速切换信号源。 6.集成完整可编程中控系统功能，可单节点实现独立逻辑运算及控制功能。如：可分析输入字符串，并根据自定义协议完成相应控制指令的输出。 7.▲设备具备跨屏隔离功能，USB数据不会在不同屏幕指向的计算机之间传输和交叉，确保系统的数据安全和运行稳定。（提供具有CNAS和CMA双重标识的第三方检测报告复印件并盖原厂投标章；） 8.采用分布式设计，去中心化构架，可扩展任意数量节点无需服务器； 9.多个显示器组成的M*N组合为一个大的逻辑扩展桌面，计算机信号可以类似扩展桌面上的应用程序窗口一样任意跨窗口漫游、缩放、拖动，以适应工作需要进行多屏对比、驻留等功能。 10.支持漫游、多图层叠加显示，单屏多达200路信号分发； 11.可视化操作界面，多操作终端实时界面同步； 12.节点具备USB口，具备KVM功能。支持跨平台windows、Linux、、unix、MAC、小红帽、磐石、 麒麟等操作系统KVM接入；具备≥1 路 USB 接口，支持一人多机、一人多屏、人机分离、鼠标跨屏漫游等场景。 | 20 | 台
| 4K坐席HDMI输出电节点 | 1.▲视频：HDMI OUT≥1（具备HDMI接口可调距卡扣固定装置），通讯：1路RJ45接口;音频：数字音频≥1，MIC接口≥1；其他：USB接口≥3，RS232≥1。（为方便安装和接线整理，设备接口需在同一侧接线安装并提供产品外观接口标识图并加盖厂商投标章佐证）； 2.▲通过OSD菜单，可预览坐席系统内所有有权限接管的节点的画面，便于准确直观操作；可显示设备的ID，IP，实时码率；可获取当前信号源的用户列表，以便了解该节点的用户情况减少互相干扰；具备高一级权限（如独占接管）权限时可直接断开他方控制权直接控制；同级权限可向对方发起断开请求，并倒计时，5秒内无操作即可断开并实现独占接管。（提供具有CNAS和CMA双重标识的第三方检测报告复印件并盖原厂投标章；） 3.像素带宽：225MHz，全数字；接口带宽：3.125Gbs，全数字；支持HDCP协议，兼容DVI1.0协议,支持分辨率：4K@60Hz并向下兼容。 4.用户可用键盘热键将当前接管信号直接推送到大屏幕上任意信号块，大屏幕上以红框指示，并在操作员端提示大屏幕上当前信号的信息。 5.▲可通过OSD对设备ID，IP，助记名等进行模糊查找，快速跳转，实现全键盘快速操作。OSD可快速模糊搜索、检索信号，支持拼音、汉字和数字等方式搜索，快速切换信号源。（提供具有CNAS和CMA双重标识的第三方检测报告复印件并盖原厂投标章；） 6.集成完整可编程中控系统功能，可单节点实现独立逻辑运算及控制功能。如：可分析输入字符串，并根据自定义协议完成相应控制指令的输出。 7.设备具备跨屏隔离功能，USB数据不会在不同屏幕指向的计算机之间传输和交叉，确保系统的数据安全和运行稳定。 8.采用分布式设计，去中心化构架，可扩展任意数量节点无需服务器； 9.多个显示器组成的M*N组合为一个大的逻辑扩展桌面，计算机信号可以类似扩展桌面上的应用程序窗口一样任意跨窗口漫游、缩放、拖动，以适应工作需要进行多屏对比、驻留等功能。 10.支持漫游、多图层叠加显示，单屏多达200路信号分发； 11.可视化操作界面，多操作终端实时界面同步； 12、席位跟随软件支持权限管理，不同帐户可设置不同权限，且系统自动记忆每个用户的当前动作和状态；用户可通过密码或者指纹登录方式，重新登录时恢复之前的操作状态；随时随地改变大厅工位作战布局，且无需调换操作控制台，根据各类坐席人员开展各种需要实时调整，实现工位职能互换、工位权限互换、组别互换等。 | 20 | 台
| 4K60分布式拼接电节点 | 1、采用无风扇静音设计，嵌入式硬件，≥1路HDMI输出接口，（具备HDMI接口可调距卡扣固定装置），≥1路RS-232、≥1路音频输出、≥1路MIC音频接口； 2、支持4K@60Hz并兼容1080P分辨率图像，支持解码多路H.264/265信号； 3、支持以太网供电(PoweroverEthernet），兼容802.3at标准，每个PoE端口输出功率达30W，可与适配供电组成供电双备份，供电适配器接口具备螺纹锁定装置防止脱落，支持≥1路RJ45接口，支持千兆网络接入； 4、支持全屏、单屏、四分屏、九分屏、十六分屏、三十二分屏、六十四分屏、一百二十八分屏等操作按钮，功能灵活，操作简便； 5、网络摄像头对接，支持 H.265/H.264 网络流解码，自动识别 H.265、H.264 URL 地址并同时解码进行多路解码显示，无需手动切换、更改解码设置可直接解码网络摄像机信号； 6、支持屏幕任意背景色设置和视频图层透明度调整； 7、为满足多区域的高质量音视频互联互通需求，需满足单路动态高清视频传输码率≦20Mbps； 8、界面定制功能：定制化界面，PC管理软件任意模块可由用户自定义，根据需求任意更改，做到按需修改； 9、▲支持图像开窗、窗口叠加、窗口漫游、窗口缩放、字符叠加、输出字符叠加、保存场景、读取场景、图像截取、大底图显示功能；支持输入端OSD字符叠加、时间日期叠加功能，可设置任意颜色、大小、位置、背景色；（提供具有CNAS和CMA双重标识的第三方检测报告复印件并盖原厂投标章；） 10、▲支持分布式节点的统一管理，实现系统的分级权限管理、实时在线灾备、任务定时执行、云存储备份、系统随机扩容、大屏拼接/漫游/放大/缩小、视频预览控制和手势操作等所见即所得的人机交互控制功能。（提供具有CNAS和CMA双重标识的第三方检测报告复印件并盖原厂投标章；） 11、操作终端虚拟大屏直接信号切换场景：支持大屏幕上多个小视频开窗和一个主画面之间直接交替切换，而无需删除信号重新拖动信号，提高大屏信号切换速度。 12、▲要素预布局功能：支持操作终端预先所见所得的对屏幕进行布局，而不影响当前屏幕显示；布局完成并需要切换场景时一键发送，一键切换；便于场景的无缝衔接，观众无需看到大屏布局过程，且加快场景切换效率。（提供要素预布局具有CNAS和CMA双重标识的第三方检测报告复印件并盖原厂投标章；） | 15 | 台
| 分布式音视频控制软件 | 1.、每个单元均具备音频、视频、控制的双向交互能力； 2.、单个视频流在多个单元分割输出显示时帧同步； 3、高清底图能力；高清地图能力； 4、支持音视频传输； | 55 | 套
| 分布式调度和图像综合管理平台 | 1、可视化拼接交互管理：a)在PAD端可预览所有单元发出的视频；b）可以将视频在PAD上的虚拟拼接屏进行拼接、层叠，对应的物理拼接屏实现和PAD完全一样的视频组合方式，所见所得；c）PAD可感知单元控制的设备的状态和数据；d）PAD可在视频预览框直接对设备进行控制;e)PAD端能预览海康、大华等主流IPC视频。 2、可视化音频状态回显管理：直接在可视化控制终端上，遇到到实时的视频画面，同时也可以预览到实时的音频状态，采用滚动条跳动的方式展示，实时、直观、准确； 3、支持统一使用账号登录坐席管理；跨网络、跨平台、跨操作系统的实现坐席协同管理工作； 4、▲投标时提供分布式管理平台系统相关著作权证书复印件并盖原厂投标章。 | 1 | 套
| 合金机箱 | 1. 标准19英寸机柜安装机架，满足节点机柜整体部署安装 2. 每个机箱安装不少于10个分布式节点。 | 6 | 台
| 48口三层千兆POE交换机 | 1. 48口三层千兆POE交换机，支持PoE+ 2. 应用层级三层 3. 48 个 10/100/1000BASE-T 以太网端口，4 个万兆 SFP+，单子卡槽位 4. 背板带宽598Gbps 5. 包转发率252Mpps 6. MAC地址表128K 7. 1400W 交流 PoE 电源模块 | 2 | 台
| 无线路由 | 5G双频 | 1 | 台
| 平板电脑 | 用于在pad端直接控制大屏播放以及开关电，可接入其他设备 | 1 | 台
| 分布式运维管理平台主机 | 分布式运维管理平台具备对分布式系统在内的各智能化系统资源实现实时监控及本地智能化设备资产的全生命周期管理等功能。分布式运维管理平台可对系统设备进行统一管理，实现整体的运维管理并通过大数据可视化版块进行呈现。并对各类设备组织以树形图结构形式呈现，对设备进行组织划分，层级分明，明朗的展现了设备组织之间的层级关系。设备组织对设备状态做出实时显示，让管理、维护人员一目了然的了解到各类设备的实时状态。 1.操作系统：windows/Ubuntu系统； 2.内存：≥4G DDR4； 3.CPU：≥intel I3； 4.网络：≥1路RJ45口，支持IPv6； 5.分辨率：≥1920x1080； 6.视频接口：≥1路HDMI口，≥1路DP口，≥1路VGA口； 7.其他：≥2路USB3.0,≥1路LINE IN,≥1路LINE OUT,≥1路MIC IN; | 1 | 套
| 分布式运维管理平台 | 1、实现对整个平台的运维可视化，模块单元的概况总览，模块单元的健康状态和可用情况，核心资源的重要指标实时分析，全天候扫描监控模块单元运行状况； 2、包含不少于13大模块：系统大数据展示模块、实 景呈现模块、网络拓扑图模块、资源管理模块、大屏回显与控制模块、预案管理模块、音频控制与混合模块、用户管理模块、权限控制模块、系统配置模块、告警模块、工单处理模块、备份恢复模块。 3、系统大数据展示模块可以直观的柱状图、饼图、折线图等呈现系统内关键数据，并可根据个人关注点调整布局位置，实现如设备组成情况、用户和资源 使用情况、系统网络资源使用情况、节点资源使用 情况、关键数据的展示。 4、大屏回显与控制模块支持回显不少于5块拼接大屏，每块拼接大屏不少于5路信号，可直接远程调 度信号上墙、更换显示模式、调用与保存预案等。 5、系统配置模块可实时读回运行设备已配置的参数 以进行准确调整，可调整编码方式、编码码率、编码帧率、色彩和亮度、输出分辨率、延时、音频选择、音频采集方式等。 6、经权限可获得对应输入信号源和第三方URL设备列表，可对信号源以和第三方URL设备画面进行预览。界面显示墙上可显示输出模块故障状态， 当输出模块离线显示红色划线提示；界面上点击输入信号源的三角预览按钮实现信号预览，出现感叹号提示该输入节点未检测到信号，显示灰色提示该 输入节点已离线。 7、▲可通过浏览器进行配置，支持 web界面管理,提供快速配置设备端口,支持 web 端口修改密码、修改 IP 地址、网络抓包、串口收码、清除用户设置、恢复出厂设置、导出日志,升级等(提供具有CNAS和CMA双重标识的第三方检测报告复印件并盖投标章；） 8、▲操作软件支持国产硬件和操作系统：提供跨平台操作能力，操作终端可完美支持龙芯、飞腾、申威、MPRC 以及麒麟、磐石、UOS 等国产操作系统上；支持浏览器作为操作终端，支持 IE，火狐，Safari，Google 浏览器。支持 Windows7/8.Windows10、Unix、Linux麒麟、乌班图、小红帽、深度等操作系统。(提供具有CNAS和CMA双重标识的第三方检测报告复印件并盖投标章；） 9、▲实现运维平台资产管理场景 10、▲实现运维平台网络拓扑图场景 11、▲实现运维管理平台告警和工单管理系统场景 | 1 | 套
| 机柜 | 1.42U机柜； 2.表面防护层厚度：表面防护层厚度试验按JB/T10216-2013中5.5章的方法进行热固性粉末静电喷涂:机柜防护层厚度应不小于 40μm； 3.表面防护层附着力：表面防护层附着力应符合JB/T 10216-2013中5.5章的要求热固性粉末静电喷涂:应不低于 GB/T 1720-1979中二级的规定； 4.表面防护层均匀性：表面防护层附着力应符合JB/T 10216-2013中5.5 章的要求热固性粉末静电喷涂:涂层表面没有明显的层次感； 5.稳定性：稳定性应符合GB4943.1-2011中4.1章的要求对质量大于或等于7kg的设备,当使其相对于其正常垂直位置倾斜 10”时,不得翻倒，质量等于或大于25kg的落地设备,高度不超过2m，施加等于设备重量的20%的力，但不大于250N，不得翻倒； ▲以上所有参数需要提供CNAS认可实验室出具的性能检测报告。 | 2 | 台
音频系统 | 远射程线阵阵列音箱 | ▲1. 扬声器要求：不小于5寸低音不少于4个，不小于20mm高音单体不少于16个； 2.声压要求：≥ 91dB（1W@1m） 3. 瞬间最大声压： ≥115dB ▲4. 额定功率（内置分频）： ≥360W(RMS power) 5. 频宽范围：不劣于80-20KHz（±10dB） 6. 系统阻抗： ≥16欧姆 7. 水平扩散角： ≥110deg@1KHz | 2 | 只
| 辅助线声源全频音箱 | ▲1. 额定功率（内置分频）： ≥200W/aes 2. 额定阻抗： ≥ 6欧姆 ▲3. 低音单元： 不少于6个不小于4"低音单元 4. 频率范围： 不劣于(±3dB)150Hz-18KHz 5. 覆盖角度：90(H)x20(V) 6. 灵敏度： ≥ 97dB ▲7. 最大声压级输出： ≥ 117dB | 4 | 只
| 音箱壁挂架 | 1. 最大承重:≤ 40 Kg，水平角度:-90°~+90° 2. 垂直下倾角度: ≥-7.5°~+90°，离墙最远距离: ≥100 mm 3. 材质:冷轧钢板 | 6 | 套
| 功率放大器 | 1. 全功能保护过载、过流、断路、智能压限器； ▲2. 两通道额定功率：≥2x850W/8ohm； 3. 频率响应：不劣于20H~20kHz(+0/-1dB)； 4. 总谐波失真：<0.05%(20H~20kHz)； 5. 互调失真：≤0.033%； 6. 转换速率：>18V/us 7. 电压增益：37dB； 8. 阻尼系数：>250； ▲9. 信噪比：>105dB； 10. 串扰：At1kHz-78dB/At20kHz-60dB； 11. 输入灵敏度：0.775V | 1 | 台
| 数字功率放大器 | 1. 全功能保护过载、过流、断路、智能压限器 ▲2. 四通道额定功率：≥ 4x350W/8ohm；≥4x550W/4ohm 3. 单通道桥接额定功率：≥ 2x950W/8ohm 4. 频率响应：不劣于20H~25kHz(+0/-1dB) 5. 总谐波失真 ：≥0.12%(20H~20kHz) 6. 互调失真 ：≥0.05% 7. 转换速率 ：≥40V/us 8. 阻尼系数 ：≥400 ▲9. 信噪比 ：≥102dB 10. 串扰 ：≥At1kHz-75dB/At20kHz-65dB 11. 输入灵敏度：≥ 0.775V 12. 输入电压180V~240V(50/60hz) | 1 | 台
| 数据处理服务器 | ▲1.专用数据对接服务器，实现数字音频处理器与智能控制中心一键场景音视频灯光同步数据，远程交互协同工作，提供对接接口图加盖厂家公章作为佐证材料； | 1 | 台
| 智能数字音频矩阵处理中心 | ▲1、≥16路平衡式话筒/线路输入，≥16路平衡式输出； 2.≥24bit/48kHz 取样频率，高性能 A/D D/A 转换器和 32-bit 浮点 DSP 处理器； 3、内置反馈抑制器、噪声门、回声消除器(AEC)、自动混音器、路由器、输入：100Hz低切、哑音、相位、幻像供电、粉红噪声、白噪声、正弦波发生器)、噪声门、压限器、31段图示均衡器、自动增益、输出：延时器、分频器、10段参量均衡器、限幅器、信号指示表器； ▲4、每个输入≥31段参数滤波器，增益控制、噪声门功能、RMS压限；提供软件截图等资料证明； ▲5、支持GT-NET智能音响灯光联控协议，实现一键场景；提供接口图等资料证明； 6、RS-485支持自动摄像跟踪功能，轻松实现视频会议；RS-232双向串行控制接口：可发送或接受控制，如视频矩阵、摄像机等功能； ▲7、支持8通道自定义输入输出的GPIO可编程控制接口，支持外部电平、可实现消防联动等功能； 8、支持多组场景预设，场景保存等多种功能，断电自动保护记忆功能； 9、带USB接口(支持录音及播放功能)； 10、设备内置网页控制功能，在Windows、Android、iOS等平台上操作，登录预置IP网页可以实现通道控制、场景调用、安装软件下载； 11、软件操作界面可切换简体中文、繁体中文、英文显示格式； ▲12、附带原厂的无损音频信号处理软件；不能采用盗版软件 | 1 | 套
| 智能会议中心主机 | 1. 具备声控启动话筒功能及门限级别可调节；主席优先功能一键关闭所有在线代表单元，并具有录音、视频跟踪功能； ▲2. 可与GT-NET协议中控控制主机实现，中控控制话筒开与关、切换会议模式等，工业RS232接口； 3. 采用高清彩色≥3.5英寸显示屏，具备中、英文菜单语言显示选择； 4. 内置高、中、低音均衡调节，话筒总音量控制，可统一关闭话筒内置喇叭声音； 5. 所有话筒具备实时显示使用状态，指示灯亮起情况下，话筒即可打开或者申请发言； 6. 具备多路话筒连接口可备份环形连接，四路8芯专用会议单元连接端口，四路RJ45网线连接口，最多可连接≥60支会议系统单元，可连接扩展主机、电源中继器，可同时使用≥250支会议系统单元； 7. 面板采用坚固耐用的铝合金，CNC数字化精准加工，表面硬质阳极氧化工艺，更坚硬耐磨、耐腐蚀； 8. 具备多路音频输出，可同时连接红外翻译系统、电话耦合器、本地扩声系统、录音设备、远程多媒体终端； 9. 可设置与会者限时发言时间15秒～60分钟, 量化会议进程, 提高会议效率； 10. 会议主机最多可接入≥4个高清摄像头，内置4进1出HDMI高清无缝切换矩阵，单画面不黑屏切换，四画面同屏显示，最高支持≥1080P60Hz分辨率，具备多组RS-485摄像头控制接口，通讯距离最远可达≥1公里； 11. ▲面板上具备USB接口、录音开始\暂停、录音停止快捷按钮； | 1 | 台
| 智能会议主席单元 | 1. OLED显示屏清晰明了，单一指向电容话筒，话筒带红色发言指示， 2. 自动视像跟踪功能,话筒开关带双色发言状态指示光环 3. 自带≥2.1米8P公头电缆，单元之间手拉手连接， 4. 话筒单元由系统主机提供DC24V电源 5. 主席具全权控制会议秩序的优先发言键，可关闭发言代表单元。 6. 自带发言状态显示屏，显示当前话筒开关状态、带主席优先按钮 7. 输入、输出8P-DIN×1(2M)、输入单指向性电容麦克风、 8. 工作电压DC24V(由主机供给) 9. 灵敏度≥-47db 10. 信噪比≤65db 11. 频率响应 ≥100-10KHZ 12. 颜色: 黑 13. 安装台面式：活动 | 1 | 只
| 智能会议代表单元 | 1. OLED显示屏清晰明了，单一指向电容话筒，话筒带红色发言指示， 2. 自动视像跟踪功能,话筒开关带双色发言状态指示光环 3. 自带≥2.1米8P公头电缆，单元之间手拉手连接， 4. 话筒单元由系统主机提供DC24V电源 5. 主席具全权控制会议秩序的优先发言键，可关闭发言代表单元。 6. 自带发言状态显示屏，显示当前话筒开关状态、带主席优先按钮 7. 输入、输出8P-DIN×1(2M)、输入单指向性电容麦克风、 8. 工作电压DC24V(由主机供给) 9. 灵敏度≥-47db 10. 信噪比≤65db 11. 频率响应 100-10KHZ 12. 颜色: 黑 13. 安装台面式：活动 | 20 | 只
| 无线手持麦克风 | 1. ≥四组高频通道合成器，快速的自动优选频道，提升抗干扰能力； ▲2. ≥四支高频接收天线UHF宽频段设计双通道≥200可选信道频点； 3. 主机LCD蓝光液晶显示屏数码LED显示； 4. 支持无线手持、无线腰包、无线会议鹅颈话筒； 5. 主机支持通信端口、抗干扰电源滤波； 6. 频率范围：≥640-690MHz 7. 振荡方式：锁相环频率合成（PLL） 8. 导频方式：智能数字导频 9. 接收灵敏度：≥-95~67dBm 10. 频率响应: ≥40Hz-18KHz 11. 谐波失真：≤0.5% 12. 信噪比：≥100dB 13. 音频输出：平衡输出和混合输出 14. 发射功率：≥3-30mW 15. 调制方式：调频（FM） 16. 电源规格：100-240V/50-60Hz ▲17. 随机附带无线麦克风集中管理及频点分析软件，杜绝出现频率重复、避开外界临近UHF，不能采用盗版软件 ▲18. 高频无线信号的干扰、监控现场频率资源；内置高性能频谱分析仪；软件采用交互式电脑介面，可以控制多达1024套无线麦克风系统；提供软件截图等资料证明； | 2 | 只
| 无线头戴麦克风 | 1. ≥四组高频通道合成器，快速的自动优选频道，提升抗干扰能力； ▲2. ≥四支高频接收天线UHF宽频段设计双通道最多达200可选信道频点； 3. 主机LCD蓝光液晶显示屏数码LED显示； 4. 支持无线手持、无线腰包、无线会议鹅颈话筒； 5. 主机支持通信端口、抗干扰电源滤波； 6. 频率范围：≥640-690MHz 7. 振荡方式：锁相环频率合成（PLL） 8. 导频方式：智能数字导频 9. 接收灵敏度：≥-95~67dBm 10. 频率响应: ≥40Hz-18KHz 11. 谐波失真：≤0.5% 12. 信噪比：≥100dB 13. 音频输出：平衡输出和混合输出 14. 发射功率：3-30mW 15. 调制方式：调频（FM） 16. 电源规格：100-240V/50-60Hz ▲17. 随机附带无线麦克风集中管理及频点分析软件，杜绝出现频率重复、避开外界临近UHF，不能采用盗版软件 ▲18. 高频无线信号的干扰、监控现场频率资源；内置高性能频谱分析仪；软件采用交互式电脑介面，可以控制多达1024套无线麦克风系统；提供软件截图等资料证明； | 1 | 只
| 雷达高频无线分配接收器 | ▲1.雷达全向高频接收极化天线，提供原厂资料证明； 2.分集式自动双调谐分配接收主机 3.工作特点：分集式UHF宽频段设计接收 4.频率范围：≥550MHz -850MHz 5.放大器提供约12dB之增益 6.无线接口BNC/50Ω | 1 | 台
| 智能网络电源管理器 | 1.多功能可编程网络电源处理器，带有蓝光LCD液晶显示器、交流电压LED数码管显示； ▲2.具有密码开关机功能及时序开关机功能，每个通道时序延时自定义，延时最小时隔≤1秒，最大时隔≥960秒；带手动任意旁路CH1~8通道，打开旁路功能后键盘可以自动锁定防止误操作； 提供软件截图等资料证明； ▲3、定时开/关机功能，每天可以循环≥9组关机≥9组开机，自定义周期与时间；提供软件截图等资料证明； 4、多机联网控制，可以联网控制≥1000台电源管理器； 5、≥8路国标全兼容紫铜合金输出插座，输出总功率≥8KW，总输出≥35A，单个插座最大≥2KW； ▲6、支持远程wifi网页控制、蓝牙通信系统控制、≥30米无线控制、线控、外部串口RS232中控器控制、GMS短信控制； ▲7、提供智能电源控制器IP远程管理及编程软件 | 1 | 台
| 无线控制触摸屏 | 1.无线可编程液晶触摸显示屏； ▲2.采用2.4G无线通信技术，同时支持有线GN-185通信协议； 3.无线通信距离：10-15米（空旷环境） 4.电池容量：3800mA， 5.显示屏材质：TFT真彩色RGB显示 6.分辨率：≥800x601pix 7.触摸方式：红外感应式 8.面板材质：触控液晶 | 1 | 台
| 智能控制主机 | 1.CPU：不低于STM32位处理器（支持浮点运算）； ▲2.内置GN-185通信协议处理器，通过LAN端口的GN-185通讯协议连接智能音响设备、智能照明模块、可触摸液晶控制屏、投影机控制串口、LED大屏电箱控制口、舞台灯光控制箱；提供设备接口图等资料证明； 3.内置通讯总线短路监测及快速保护模块； 4.内置自动识别协议的快速握手链路搭桥模块，最多可支持≥1024台主机形成链路系统； ▲5.自动识别UT数据服务器，支持无线MX通信数据服务器、RS-232数据服务器、485数据服务器、节点数据服务器、网络TCP数据服务器等，提供设备接口图等资料证明； 6、支持ipad平板无线远程控制协议，可自由编写控制界面。 ▲7、具备≥8个供电LAN接口，≥5个双向通讯接口，≥2个第三方设备通讯接口，≥1个网络自适应通信接口，面板提供自动变色数据状态指示灯，提供设备接口图等资料证明； 8、配合IP触摸显示屏实现一键触摸开启系统、关闭系统、音量大小调节、会议、表演、电影，K歌，游戏，灯光场景控制。 9、网络协议具有：IP consultation，gdnet；通信协议：GN-185，network，RS-232； 10、内置与控制触摸屏双向的通讯模块，提供控制状态反馈信息； ▲11、提供随机音视频智能化集控编程系统软件，不能采用盗版软件 | 1 | 台
钢结构主体及边框 | 钢结构主体及边框 | 现场结构设计合理，需要考虑安装的便捷性，便于项目工程的现场实施，安装挂架采用标准化生产。安装团队本地服务化；包含安装调试培训、巡检等。 | 1 | 套
配电柜 | 配电柜 | 1.配电柜输出功率：可满足设备用电需求； 2.智能专用，多路输出，分步上电，固定安装； 3.可以远程控制显示屏开关； 4.采用优质防尘锁，简单易用，防止恶意破坏与偷盗； 5.高效散热、坚固耐用、拆卸简单、可靠接地； 6.电气安装梁：防火、耐高温。 | 1 | 台
辅材 | 运输+线材+施工辅材+焊条+五金 | 国标 | 1 | 项
指挥调度大厅环境提升服务 | 指挥调度大厅环境提升服务 | 指挥调度大厅环境提升包括办公环境提升、动力环境提升、提供制指挥调度席等 | 1 | 项
集成服务费 | 集成服务费 | 安装调试、现场环境清理等 | 1 | 项
Note on B1: Administrator: 建议删除所有关于软件、平台对于软件著作权登记证的要求，本项目为服务类项目，不应全部为对于成品软件的要求。