## Sheet1
智慧体育系统清单
序号 | 设备名称 | 设备名称 | 主要参数 | 单位 | 数量
1 | AI运动吧 （室外） | 摄像头 | 1.最高分辨率可达3840*2160@30fps，支持变焦2.7~12mm 2.支持背光补尝，强光抑制，3D数据降噪 3.120dB宽动态，适应不同监控环境 4.支持ROI感兴趣区域增强编码，支持Smart265/264编码，可根据场景情况自适应调整码率分配，有效节省存储成本 5.摄像头帧率≥30，支持3路视频码流 | 套 | 2
|  | 边缘计算机 | 1.CPU：八核，主频≥2.4GHzz; 2.算力：≥6T 3.GPU：≥四核 Mali-G610 MP4 GPU 4.内存：≥8GB 5.存储：≥64GB 6.操作系统 ：Android ★提供 CCC中国国家强制性产品认证证书（国家认监委可查）
|  | 55寸户外落体一体机 | 1.钣金外壳采用1.5mmSGCC镀锌钢板，内层喷涂富锌底粉，表层喷涂杜邦户外塑粉保护，使用年限确保10年以上，防护等级IP65；防爆玻璃，6mm钢化玻璃，当玻璃受外力破坏时，碎片会成类似蜂窝状的钝角碎小颗粒，不易对人体造成严重的伤害。钢化玻璃抗冲击强度是普通玻璃的3～5倍，抗弯强度是普通玻璃的3～5倍； 2、面板参数：面板类型：55寸工业级户外高亮液晶屏；显示尺寸1208(W)×680(H) mm， 显示比例16:9；背光类型 LED；分 辨 率 1920*1080；亮度≥2000cd/m2；对比度 3000:1；可视角度 178°(H) / 178°(V)；使用寿命≥ 60000 小时；正面防护玻璃：6mm超白钢化玻璃；支持显示屏亮度自动调节功能，节能省电低功耗，减少光污染； 3、散热系统，智能风扇一体化控温，满足-30-+50度的户外环境下显示屏不黑化，整机正常工作；采用进口轴流风机，配套风扇调速板，自动感温，自动调节风扇转速，节能省电，延长风扇使用寿命；高效多层过滤系统，隔离有害灰尘进入机器内部，整机防护等级达到IP65； 4、工作环境：工作湿度 5%~100% 工作温度 -30°C～50°C
|  | AI运动吧 （室外） | AI运动项目单设备支持多个运动项目：5人跳绳测试；立定跳远测试；3人纵跳摸高测试；5人开合跳测试；3人仰卧起坐测试； 能查看学生个人档案、成绩、曲线图，可查看单项目运动历史成绩记录以及相对应运动处方建议，历史视频可保存7天。 1、AI智慧跳绳测试仪： ▲在1个摄像头下，可支持5人运动同时测试、同时计时计数，运动过程中实现人脸识别、身份信息匹配，前端大屏跳绳过程数据实时显示、跳出测试区域提示、运动结束后分时间段计数、中断数的呈现。（投标时同时提供：①由第三方检验检测机构出具并加盖（或带有）CMA或CNAS标志检验检测报告扫描件，原件备查；②上述检验检测报告在全国认证认可信息公共服务平台（认e云）（http://cx.cnca.cn/）的信息查询记录截图。注：对应参数（检验检测项）在检验检测报告中进行标注。） 支持过程中人转动后正常计数。 测试范围：0-2000次，分值1次，允许误差：±1次。 运动结束后，形成个人运动报告，跳绳速率，并给出测评点评和锻炼建议，手机端查看视频回放。 2、AI智慧立定跳远测试仪： 测试全程人脸识别、身份绑定，具备防替考、防作弊、自由模式及考试模式，测试结果大屏实时显示。 ▲2.1立定跳远过程中随来随测，在测试位自动识别身份，测试过程声音提示，测试成绩实时显示；（投标时同时提供：①由第三方检验检测机构出具并加盖（或带有）CMA或CNAS标志检验检测报告扫描件，原件备查；②上述检验检测报告在全国认证认可信息公共服务平台（认e云）（http://cx.cnca.cn/）的信息查询记录截图。注：对应参数（检验检测项）在检验检测报告中进行标注。） 2.2测试仪器无需跳毯，可直接在塑胶操场上进行测试，适应室内外测试环境，不受强光影响。跳落区两侧无障碍，跳毯两侧不能有其他辅助设备，不影响跳远动作，保障人员、设备安全。 ▲2.3犯规检测：踩线、单脚起跳、垫步跳、出界、换人跳。（投标时同时提供：①由第三方检验检测机构出具并加盖（或带有）CMA或CNAS标志检验检测报告扫描件，原件备查；②上述检验检测报告在全国认证认可信息公共服务平台（认e云）（http://cx.cnca.cn/）的信息查询记录截图。注：对应参数（检验检测项）在检验检测报告中进行标注。） 2.4测试屏幕在无人测试状态下显示个人 /班级实时排行榜数据； 2.5测试屏幕实时显示测试者身份信息、实时成绩，实时头像，分时动作切片组合图。 2.6测试结束，成绩实时上传，可在App实时查看，支持历史记录视频回放 ；成绩可纳入教学管理。 2.7测试者在测试位进行人脸识别，各测位独立进行测试，随来随测。测试成绩在屏幕实时显示。 3、AI智慧纵跳摸高测试仪： ▲在1个摄像头下，可支持3人同时AI人脸识别进行摸高测距测试，运动过程中实现人脸识别、身份信息匹配，跳出界违规显示；（投标时同时提供：①由第三方检验检测机构出具并加盖（或带有）CMA或CNAS标志检验检测报告扫描件，原件备查；②上述检验检测报告在全国认证认可信息公共服务平台（认e云）（http://cx.cnca.cn/）的信息查询记录截图。注：对应参数（检验检测项）在检验检测报告中进行标注。） 测试范围：0~320cm；分度值：1cm；允许误差：±1cm； 支持前端大屏跳高结果数据显示、瞬间画面呈现。支持“新纪录”等特效动画及声音提示； 4、AI智慧开合跳测试仪： 1个摄像头下，可5人同时运动计时计数，运动过程中实现人脸识别、身份信息匹配，支持前端大屏开合跳过程数据实时显示，支持前端大屏结束后的计数呈现。 测试范围：0~500次；分度值：1次；允许误差：±1次； 犯规动作不计数：需双手双脚运动，手不动或脚不动不计数。 5、AI智慧仰卧起坐测试仪： 测试全程人脸识别、身份绑定，具备防替考、防作弊、自由模式及考试模式，测试结果大屏实时显示。 ▲5.1一台主机、3个测试位、仰卧起坐过程中随来随测，在测试位自动识别身份，测试过程声音提示，测试成绩实时显示；（投标时同时提供：①由第三方检验检测机构出具并加盖（或带有）CMA或CNAS标志检验检测报告扫描件，原件备查；②上述检验检测报告在全国认证认可信息公共服务平台（认e云）（http://cx.cnca.cn/）的信息查询记录截图。注：对应参数（检验检测项）在检验检测报告中进行标注。） 5.2测试设备自动判别动作有效性，无穿戴装备。有固定测试床和固定脚勾，体测床两侧无其他辅助设备，不影响测试动作。 5.3犯规检测：顶胯、未抱头、未触膝。 5.4测试屏幕在无人测试状态下显示个人 /班级实时排行榜数据； ▲5.5测试屏幕分别实时显示3名测试者身份信息、实时成绩，实时头像，违规个数。（投标时同时提供：①由第三方检验检测机构出具并加盖（或带有）CMA或CNAS标志检验检测报告扫描件，原件备查；②上述检验检测报告在全国认证认可信息公共服务平台（认e云）（http://cx.cnca.cn/）的信息查询记录截图。注：对应参数（检验检测项）在检验检测报告中进行标注。） 5.6测试结束，成绩实时上传，可在App实时查看，支持历史记录视频回放 ；成绩可纳入教学管理。 5.7测试模式有自由模式和考试模式，自由模式测试者在测试位举右手进行人脸识别，各测位独立进行测试，随来随测。考试模式由老师控制，统一发令进行测试。测试成绩在屏幕实时显示
2 | 肺活量 | 摄像头 | 1.最高分辨率可达3840*2160@30fps，支持变焦2.7~12mm 2.支持背光补尝，强光抑制，3D数据降噪 3.120dB宽动态，适应不同监控环境 4.支持ROI感兴趣区域增强编码，支持Smart265/264编码，可根据场景情况自适应调整码率分配，有效节省存储成本 5.摄像头帧率≥30，支持3路视频码流 | 套 | 1
|  | 边缘计算机 | 1.CPU：八核，主频≥2.4GHzz; 2.算力：≥6T 3.GPU：≥四核 Mali-G610 MP4 GPU 4.内存：≥8GB 5.存储：≥64GB 6.操作系统 ：Android
|  | 室内显示终端 | 1.≥55寸显示终端 2.分辨率支持3840X2160 3.视频输入输出 4.支持HDMI音视频输入
|  | 肺活量 | ▲在1个摄像头下，可支持5人同时测试，过程中实现人脸识别、身份信息匹配，举手开始肺活量测试，通过前端摄像头自动识别测量结果，测试结果大屏呈现肺活量数值。（投标时同时提供：①由第三方检验检测机构出具并加盖（或带有）CMA或CNAS标志检验检测报告扫描件，原件备查；②上述检验检测报告在全国认证认可信息公共服务平台（认e云）（http://cx.cnca.cn/）的信息查询记录截图。注：对应参数（检验检测项）在检验检测报告中进行标注。） 2.1可支持一台主机与不少于5台外接设备连接并同时测试。 2.2测定人体呼吸的最大通气能力，测试数值反映肺的容积和肺的扩展能力。 2.3使用高精密传感器，精度高，吹管优化设计与处理，不易产生积水，防补气（防作弊）功能，补气时自动锁定数据。 2.4测试仪采用一体化符合人体工程学设计，采用LCD液晶显示屏，视域（W*H)≥39.0*17.0，具备LED高亮背光，读数方便,具有锁定功能。采用内置1000mAh锂电池供电，Type-C接口充电，具备充电指示，低功耗设计，可持续使用20小时以上，30秒内未使用自动逐级调低亮度直至息屏，带低电量提示功能。 2.5单机开关复合功能按键，具备单机测试开始/结束功能。 2.6与主机无线连接，测试结果一目了然，一键式操作，具有单机测试及清零功能。 2.7测量范围：0~9999mL，分度值1mL，误差±1.5％。
3 | 身高体重 | 摄像头 | 1.最高分辨率可达3840*2160@30fps，支持变焦2.7~12mm 2.支持背光补尝，强光抑制，3D数据降噪 3.120dB宽动态，适应不同监控环境 4.支持ROI感兴趣区域增强编码，支持Smart265/264编码，可根据场景情况自适应调整码率分配，有效节省存储成本 5.摄像头帧率≥30，支持3路视频码流 | 套 | 1
|  | 边缘计算机 | 1.CPU：八核，主频≥2.4GHzz; 2.算力：≥6T 3.GPU：≥四核 Mali-G610 MP4 GPU 4.内存：≥8GB 5.存储：≥64GB 6.操作系统 ：Android
|  | 室内显示终端 | 1.≥55寸显示终端 2.分辨率支持3840X2160 3.视频输入输出 4.支持HDMI音视频输入
|  | 身高体重 | ▲在1个摄像头下，可支持3人同时测试，过程中实现人脸识别、身份信息匹配，举手开始身高体重测试，通过前端摄像头自动识别测量结果，测试结果大屏呈现身高体重数值。（投标时同时提供：①由第三方检验检测机构出具并加盖（或带有）CMA或CNAS标志检验检测报告扫描件，原件备查；②上述检验检测报告在全国认证认可信息公共服务平台（认e云）（http://cx.cnca.cn/）的信息查询记录截图。注：对应参数（检验检测项）在检验检测报告中进行标注。） 1.1直接测量人体的身高体重和计算出体重指数（BMI），反映被测者身体匀称度和发育形态； 1.2测试仪与主控系统无线连接时，主控系统具有绝对控制权，单机无法操作，并且侧屏显示单机与主控系统的连接状态图标。 1.3身高测试触头可折叠，与主体控制版无线通讯。 1.4身高触头可持续工作30万次以上，供电方式采用可更换2450/3.3V纽扣电池。 1.5身高采用步进电机与光电编码器相结合，更加准确，无误差。 1.6身高量程，采用“欧姆龙”限位传感器，检测距离≤2.4mm,防护等级IP67，更加准确，无误差。 1.7测试仪采用4.3寸电容触摸屏，分辨率480*272，LED高亮背光100级亮度调节，G+G结构，表面硬度≥6H，防止碰撞，显示测试值（同屏显示身高体重数值及BMI指数），界面美观，操作简单。 1.8侧屏触摸按键，具备单机连续测试功能。 1.9单机采用锂电池供电，内置18000mAh锂电池，可持续工作20个小时以上。侧屏提供电池电量显示，低电量时伴随语音提示，支持电量上报。 1.10测试仪身高杆与体重秤采用内部防呆接头连接，无任何连接线裸露在外侧。防止在测试过程中，测试人员易踩线、易绊线、易摔跤等，增加测试过程的安全性。 1.11测试仪具有同步语音播报身高、体重测试数值功能，可设置音量大小、开启或关闭。 1.12体重测量范围：0.5~150kg，分度值：0.1kg，误差：±0.1kg。（提供《GB/T19851.122005》中小学体育器材要求的国家机构质量检测报告，并具备国家体育用品质量检验检测中心标准认证报告） 1.13身高测量范围：90~210cm，分度值：0.1cm，误差±0.1cm。（提供《GB/T19851.122005》中小学体育器材要求的国家机构质量检测报告，并具备国家体育用品质量检验检测中心标准认证报告）
4 | 坐位体前屈 | 摄像头 | 1.最高分辨率可达3840*2160@30fps，支持变焦2.7~12mm 2.支持背光补尝，强光抑制，3D数据降噪 3.120dB宽动态，适应不同监控环境 4.支持ROI感兴趣区域增强编码，支持Smart265/264编码，可根据场景情况自适应调整码率分配，有效节省存储成本 5.摄像头帧率≥30，支持3路视频码流 | 套 | 1
|  | 边缘计算机 | 1.CPU：八核，主频≥2.4GHzz; 2.算力：≥6T 3.GPU：≥四核 Mali-G610 MP4 GPU 4.内存：≥8GB 5.存储：≥64GB 6.操作系统 ：Android
|  | 室内显示终端 | 1.≥55寸显示终端 2.分辨率支持3840X2160 3.视频输入输出 4.支持HDMI音视频输入
|  | 坐位体前屈 | 测试全程人脸识别、身份绑定，具备防替考、防作弊、自由模式及考试模式，测试结果大屏实时显示。 ▲3.1一台主机、2个测试位、随来随测，在测试位自动识别身份，测试过程语音提示，测试成绩实时显示；（投标时同时提供：①由第三方检验检测机构出具并加盖（或带有）CMA或CNAS标志检验检测报告扫描件，原件备查；②上述检验检测报告在全国认证认可信息公共服务平台（认e云）（http://cx.cnca.cn/）的信息查询记录截图。注：对应参数（检验检测项）在检验检测报告中进行标注。） 3.2采用图像测距，无机械推板，无易损件。 3.3犯规检测：双腿屈膝、单手推板。 3.4测试屏幕在无人测试状态下显示个人 /班级实时排行榜数据； 3.5测试屏幕分别实时显示2名测试者身份信息、实时成绩，实时头像。 3.6测试结束，成绩实时上传，可在App实时查看，支持历史记录视频回放 ；成绩可纳入教学管理。 3.7测试模式有自由模式和考试模式，自由模式测试者在测试位举右手进行人脸识别，各测位独立进行测试，随来随测。考试模式由老师控制，统一发令进行测试。测试成绩在屏幕实时显示。
5 | AI运动吧 | 摄像头 | 1.最高分辨率可达3840*2160@30fps，支持变焦2.7~12mm 2.支持背光补尝，强光抑制，3D数据降噪 3.120dB宽动态，适应不同监控环境 4.支持ROI感兴趣区域增强编码，支持Smart265/264编码，可根据场景情况自适应调整码率分配，有效节省存储成本 5.摄像头帧率≥30，支持3路视频码流 | 套 | 1
|  | 边缘计算机 | 1.CPU：八核，主频≥2.4GHzz; 2.算力：≥6T 3.GPU：≥四核 Mali-G610 MP4 GPU 4.内存：≥8GB 5.存储：≥64GB 6.操作系统 ：Android
|  | 室内显示终端 | 1.≥55寸显示终端 2.分辨率支持3840X2160 3.视频输入输出 4.支持HDMI音视频输入
|  | AI运动吧 | AI运动项目单设备支持多个运动项目：5人跳绳测试；立定跳远测试；3人纵跳摸高测试；5人开合跳测试；3人仰卧起坐测试； 能查看学生个人档案、成绩、曲线图，可查看单项目运动历史成绩记录以及相对应运动处方建议，历史视频可保存7天。 1、AI智慧跳绳测试仪： 在1个摄像头下，可支持5人运动同时测试、同时计时计数，运动过程中实现人脸识别、身份信息匹配，前端大屏跳绳过程数据实时显示、跳出测试区域提示、运动结束后分时间段计数、中断数的呈现。 支持过程中人转动后正常计数。 测试范围：0-2000次，分值1次，允许误差：±1次。 运动结束后，形成个人运动报告，跳绳速率，并给出测评点评和锻炼建议，手机端查看视频回放。 2、AI智慧立定跳远测试仪： 测试全程人脸识别、身份绑定，具备防替考、防作弊、自由模式及考试模式，测试结果大屏实时显示。 2.1立定跳远过程中随来随测，在测试位自动识别身份，测试过程声音提示，测试成绩实时显示； 2.2测试仪器无需跳毯，可直接在塑胶操场上进行测试，适应室内外测试环境，不受强光影响。跳落区两侧无障碍，跳毯两侧不能有其他辅助设备，不影响跳远动作，保障人员、设备安全。 2.3犯规检测：踩线、单脚起跳、垫步跳、出界、换人跳。 2.4测试屏幕在无人测试状态下显示个人 /班级实时排行榜数据； 2.5测试屏幕实时显示测试者身份信息、实时成绩，实时头像，分时动作切片组合图。 2.6测试结束，成绩实时上传，可在App实时查看，支持历史记录视频回放 ；成绩可纳入教学管理。 2.7测试者在测试位进行人脸识别，各测位独立进行测试，随来随测。测试成绩在屏幕实时显示。 3、AI智慧纵跳摸高测试仪： 在1个摄像头下，可支持3人同时AI人脸识别进行摸高测距测试，运动过程中实现人脸识别、身份信息匹配，跳出界违规显示； 测试范围：0~320cm；分度值：1cm；允许误差：±1cm； 支持前端大屏跳高结果数据显示、瞬间画面呈现。支持“新纪录”等特效动画及声音提示； 4、AI智慧开合跳测试仪： 1个摄像头下，可5人同时运动计时计数，运动过程中实现人脸识别、身份信息匹配，支持前端大屏开合跳过程数据实时显示，支持前端大屏结束后的计数呈现。 测试范围：0~500次；分度值：1次；允许误差：±1次； 犯规动作不计数：需双手双脚运动，手不动或脚不动不计数。 5、AI智慧仰卧起坐测试仪： 测试全程人脸识别、身份绑定，具备防替考、防作弊、自由模式及考试模式，测试结果大屏实时显示。 5.1一台主机、3个测试位、仰卧起坐过程中随来随测，在测试位自动识别身份，测试过程声音提示，测试成绩实时显示； 5.2测试设备自动判别动作有效性，无穿戴装备。有固定测试床和固定脚勾，体测床两侧无其他辅助设备，不影响测试动作。 5.3犯规检测：顶胯、未抱头、未触膝。 5.4测试屏幕在无人测试状态下显示个人 /班级实时排行榜数据； 5.5测试屏幕分别实时显示3名测试者身份信息、实时成绩，实时头像，违规个数。 5.6测试结束，成绩实时上传，可在App实时查看，支持历史记录视频回放 ；成绩可纳入教学管理。 5.7测试模式有自由模式和考试模式，自由模式测试者在测试位举右手进行人脸识别，各测位独立进行测试，随来随测。考试模式由老师控制，统一发令进行测试。测试成绩在屏幕实时显示
6 | 仰卧起坐 | 摄像头 | 1.最高分辨率可达3840*2160@30fps，支持变焦2.7~12mm 2.支持背光补尝，强光抑制，3D数据降噪 3.120dB宽动态，适应不同监控环境 4.支持ROI感兴趣区域增强编码，支持Smart265/264编码，可根据场景情况自适应调整码率分配，有效节省存储成本 5.摄像头帧率≥30，支持3路视频码流 | 套 | 1
|  | 边缘计算机 | 1.CPU：八核，主频≥2.4GHzz; 2.算力：≥6T 3.GPU：≥四核 Mali-G610 MP4 GPU 4.内存：≥8GB 5.存储：≥64GB 6.操作系统 ：Android
|  | 室内显示终端 | 1.≥55寸显示终端 2.分辨率支持3840X2160 3.视频输入输出 4.支持HDMI音视频输入
|  | 仰卧起坐 | 测试全程人脸识别、身份绑定，具备防替考、防作弊、自由模式及考试模式，测试结果大屏实时显示。 5.1一台主机、3个测试位、仰卧起坐过程中随来随测，在测试位自动识别身份，测试过程语音提示，测试成绩实时显示； 5.2测试设备自动判别动作有效性，无穿戴装备。有固定测试床和固定脚勾，体测床两侧无其他辅助设备，不影响测试动作。 5.3犯规检测：顶胯、未抱头、未触膝。 5.4测试屏幕在无人测试状态下显示个人 /班级实时排行榜数据； 5.5测试屏幕分别实时显示3名测试者身份信息、实时成绩，实时头像，违规个数。 5.6测试结束，成绩实时上传，可在App实时查看，支持历史记录视频回放 ；成绩可纳入教学管理。 5.7测试模式有自由模式和考试模式，自由模式测试者在测试位举右手进行人脸识别，各测位独立进行测试，随来随测。考试模式由老师控制，统一发令进行测试。测试成绩在屏幕实时显示
7 | 引体向上 | 摄像头 | 1.最高分辨率可达3840*2160@30fps，支持变焦2.7~12mm 2.支持背光补尝，强光抑制，3D数据降噪 3.120dB宽动态，适应不同监控环境 4.支持ROI感兴趣区域增强编码，支持Smart265/264编码，可根据场景情况自适应调整码率分配，有效节省存储成本 5.摄像头帧率≥30，支持3路视频码流 | 套 | 1
|  | 边缘计算机 | 1.CPU：八核，主频≥2.4GHzz; 2.算力：≥6T 3.GPU：≥四核 Mali-G610 MP4 GPU 4.内存：≥8GB 5.存储：≥64GB 6.操作系统 ：Android
|  | 室内显示终端 | 1.≥55寸显示终端 2.分辨率支持3840X2160 3.视频输入输出 4.支持HDMI音视频输入
|  | 引体向上 | AI智慧引体向上测试仪： 测试全程人脸识别、身份绑定，具备防替考、防作弊、自由模式及考试模式，测试结果大屏实时显示。 ▲1.一台主机、三个高度不等的测试位、无需穿戴设备，随来随测，上杠自动识别身份，测试过程语音提示，测试成绩实时显示；（投标时同时提供：①由第三方检验检测机构出具并加盖（或带有）CMA或CNAS标志检验检测报告扫描件，原件备查；②上述检验检测报告在全国认证认可信息公共服务平台（认e云）（http://cx.cnca.cn/）的信息查询记录截图。注：对应参数（检验检测项）在检验检测报告中进行标注。） ▲2.对违规动作进行识别：手臂未伸直、下颚未过杆、反手违规识别、双脚触地等，对违规动作进行语音提醒，不计数；（投标时同时提供：①由第三方检验检测机构出具并加盖（或带有）CMA或CNAS标志检验检测报告扫描件，原件备查；②上述检验检测报告在全国认证认可信息公共服务平台（认e云）（http://cx.cnca.cn/）的信息查询记录截图。注：对应参数（检验检测项）在检验检测报告中进行标注。） 3.测试屏幕在无人测试状态下显示个人 /班级实时排行榜数据； 4.测试屏幕分别实时显示3名测试者身份信息、实时成绩，实时头像。 5.测试结束，成绩实时上传，可在App实时查看，支持历史记录视频回放 ；成绩可纳入教学管理。 6.测试模式有自由模式和考试模式，自由模式测试者在测试位举右手进行人脸识别，各测位独立进行测试，随来随测。考试模式由老师控制，统一发令进行测试。测试成绩在屏幕实时显示。
8 | 50米跑 | 摄像头 | 1.最高分辨率可达3840*2160@30fps，支持变焦2.7~12mm 2.支持背光补尝，强光抑制，3D数据降噪 3.120dB宽动态，适应不同监控环境 4.支持ROI感兴趣区域增强编码，支持Smart265/264编码，可根据场景情况自适应调整码率分配，有效节省存储成本 5.摄像头帧率≥30，支持3路视频码流 | 套 | 1
|  | 边缘计算机 | 1.CPU：八核 2.GPU：ARM Mali G610 3D GPU；内嵌高性能 2D加速硬件 3.算力：≥6T 4.内存：≥8GB 5.存储：≥64GB 6.操作系统：Linux系统
|  | 户外55寸双立柱显示终端 | 1、电视屏：双立柱液晶 2、显示尺寸：≥1210×682mm 3、外壳采用 1.5mm 镀锌钢板，喷户外专用粉末 4、分辨率：≥1920 × 1080 5、背光类型：DLED 6、亮度：≥2000cd/m2 7、CPU：四核，1.8GHz 8、储存容量：≥16GB 9、外壳结构设计防水边，满足 IP55 防护等级 10、电源输入电压：100 V ~ 240 V/AC ，50/60 Hz 11、整机功率：≤300W 12、待机功率：<5W 13、整机屏前保护玻璃采用 6mm 防爆钢化玻璃
|  | 50米跑 | ▲1.支持4-8跑道同时测试，无穿戴设备，随来随测，具备防替考功能；（投标时同时提供：①由第三方检验检测机构出具并加盖（或带有）CMA或CNAS标志检验检测报告扫描件，原件备查；②上述检验检测报告在全国认证认可信息公共服务平台（认e云）（http://cx.cnca.cn/）的信息查询记录截图。注：对应参数（检验检测项）在检验检测报告中进行标注。） 2.采用AI人脸识别秒级识别测试者身份信息，AI人体轨迹追踪智能识别踩线、抢跑，在终点屏幕显示违规信息，成绩无效； ▲3.自助测试模式：测试者在起跑线通过立杆上摄像头举右手进行无配合的无感身份识别，识别成功后音箱自动发令起跑，到达终点，终点屏幕显示测试者信息。（投标时同时提供：①由第三方检验检测机构出具并加盖（或带有）CMA或CNAS标志检验检测报告扫描件，原件备查；②上述检验检测报告在全国认证认可信息公共服务平台（认e云）（http://cx.cnca.cn/）的信息查询记录截图。注：对应参数（检验检测项）在检验检测报告中进行标注。） 4.考试模式：老师在App统一控制，音箱随机发令，到达终点，终点屏幕显示测试者信息，支持召回重跑，可手动取消违规成绩，手动添加学生信息。 5.考核结束，成绩实时上传，测试者可在App实时查看。 ▲6.终点屏幕显示测试者实时成绩，实时头像，起跑反应时间，成绩排行及违规信息。（投标时同时提供：①由第三方检验检测机构出具并加盖（或带有）CMA或CNAS标志检验检测报告扫描件，原件备查；②上述检验检测报告在全国认证认可信息公共服务平台（认e云）（http://cx.cnca.cn/）的信息查询记录截图。注：对应参数（检验检测项）在检验检测报告中进行标注。） 7.测量范围：0~999.99s，分度值：0.01s，误差：±1％
9 | 800米/1000米跑 | 摄像头 | 1.最高分辨率可达3840*2160@30fps，支持变焦2.7~12mm 2.支持背光补尝，强光抑制，3D数据降噪 3.120dB宽动态，适应不同监控环境 4.支持ROI感兴趣区域增强编码，支持Smart265/264编码，可根据场景情况自适应调整码率分配，有效节省存储成本 5.摄像头帧率≥30，支持3路视频码流 | 套 | 1
|  | 边缘计算机 | 1.CPU：四核，8 nm 先进工艺 2.算力：≥6T 3.GPU：ARM Mali G610 3D GPU； 4.内存：≥8GB 5.存储：≥64GB 6.HDMI ：1 xHDMI 7.4xUSB 8.工作温度：0°C 至 60°C ；储藏温度：-40~85℃；相对湿度：0%~95% 相对湿度无冷 9.操作系统 ：安卓，Linux系统
|  | 户外55寸双立柱显示终端 | 1、电视屏：双立柱液晶 2、箱体尺寸：≥1400×200×890mm 5、柱子高度：≥2700mm 7、外壳采用 1.5mm 镀锌钢板，喷户外专用粉末 8、显示尺寸：≥1210×682mm 9、分辨率：≥1920 × 1080 10、背光类型：DLED 11、亮度：≥2000cd/m2 12、可视角度(水平/垂直)：≥178°/178° 13、响应时间：≤6ms (typ.) 14、CPU：RK3288，四核 Cortex-A17， 1.8GHz 15、储存容量：≥16GB 16、网络：RJ45：10M/100M 自适应；WIFI：支持 802.11b/g/n 协议；蓝牙：支持 BT4.0 17、接口：HDMI OUT、LAN、USB、TF 卡槽、SIM 卡槽 18、视频格式：wmv、avi、flv、rm、rmvb、mpeg、 ts、mp4 19、音频格式：mp3、wav 20、图片格式：JPEG、GIF、PNG、BMP 21、外壳结构设计防水边，满足 IP55 防护等级 22、防水、防漏电、防雷、防尘、防爆 23、工作温度：-20℃~ 50℃ 24、工作湿度：10% ~ 90% RH (无凝露) 25、整机采用单开门方式，可方便维护内部显示屏、玻璃、散热组件和电子件。 26、电源输入电压：100 V ~ 240 V/AC ，50/60 Hz 27、整机功率：≤300W 28、待机功率：<5W 29、整机屏前保护玻璃采用 6mm 防爆钢化玻璃
|  | 800米/1000米跑 | 系统支持同一场景，一套设备支持800米或1000米跑步测试项目。运动过程中实现人脸识别、身份信息匹配，测试结果大屏实时显示。 ▲1.支持不少于60人同时使用，无穿戴设备，随来随测，具备防替考功能；（投标时同时提供：①由第三方检验检测机构出具并加盖（或带有）CMA或CNAS标志检验检测报告扫描件，原件备查；②上述检验检测报告在全国认证认可信息公共服务平台（认e云）（http://cx.cnca.cn/）的信息查询记录截图。注：对应参数（检验检测项）在检验检测报告中进行标注。） ▲2.支持站在任意一个跑道看摄像头人脸识别秒级识别测试者身份信息，在终点屏幕显示违规信息，成绩无效。（投标时同时提供：①由第三方检验检测机构出具并加盖（或带有）CMA或CNAS标志检验检测报告扫描件，原件备查；②上述检验检测报告在全国认证认可信息公共服务平台（认e云）（http://cx.cnca.cn/）的信息查询记录截图。注：对应参数（检验检测项）在检验检测报告中进行标注。） 3.考试模式：老师在App统一控制，支持召回重跑，可手动取消违规成绩，手动添加学生信息。 4.到达终点，终点屏幕显示测试者信息：个人信息、体育综合评分、体育运动评分、本学期运动天数、身体形态、身体机能、运动能力图5个维度（力量、耐力、速度、柔韧、灵敏） 5.考核结束，成绩实时上传，测试者可在App实时查看。 6.终点屏幕显示测试者实时成绩，实时头像，成绩排行及违规信息。 ▲7.支持800米/1000米男女同测；可多组循环发令，前一组起跑后，后一组即可发令起跑，测试者随来随测，分组无上限；成绩自动检测，自动计时、自动计圈。（投标时同时提供：①由第三方检验检测机构出具并加盖（或带有）CMA或CNAS标志检验检测报告扫描件，原件备查；②上述检验检测报告在全国认证认可信息公共服务平台（认e云）（http://cx.cnca.cn/）的信息查询记录截图。注：对应参数（检验检测项）在检验检测报告中进行标注。） 8.界面响应速度：全部跑完之后，≤1s秒内出分析结果； 9.测量范围：0~999s，分度值：1s，误差：±1％，支持计时成绩误差：≤1s； 10.支持保存起点发令、终点冲线等情况的视频，与跑步过程中抓拍图片用于核对成绩，支持手动添加和修改成绩； 11.考核过程中，如果现场网络异常，支持网络恢复后1分钟内数据自动恢复； 12.支持在APP查看历史测试记录，依据国家标准自动计算的体测分数，基于日期的成绩变化曲线，运动处方等信息。
10 | 引体向上 | 摄像头 | 1.最高分辨率可达3840*2160@30fps，支持变焦2.7~12mm 2.支持背光补尝，强光抑制，3D数据降噪 3.120dB宽动态，适应不同监控环境 4.支持ROI感兴趣区域增强编码，支持Smart265/264编码，可根据场景情况自适应调整码率分配，有效节省存储成本 5.摄像头帧率≥30，支持3路视频码流 | 套 | 1
|  | 边缘计算机 | 1.CPU：八核，主频≥2.4GHzz; 2.算力：≥6T 3.GPU：≥四核 Mali-G610 MP4 GPU，支持 ≥8K@60fps H.265/VP9视频解码和≥8K@30fps H.265/H.264视频编码 4.内存：≥8GB 5.存储：≥64GB 6.工作温度：0°C 至 60°C ；储藏温度：-20°C 至 70°C 建议常温下存储 存储湿度：10%~95%RH 7.操作系统 ：Android 12，可支持Linux操作系统 ★提供 CCC中国国家强制性产品认证证书（国家认监委可查）
|  | 55寸户外落地一体机 | 1.钣金外壳采用1.5mmSGCC镀锌钢板，内层喷涂富锌底粉，表层喷涂杜邦户外塑粉保护，使用年限确保10年以上，防护等级IP65；防爆玻璃，6mm钢化玻璃，当玻璃受外力破坏时，碎片会成类似蜂窝状的钝角碎小颗粒，不易对人体造成严重的伤害。钢化玻璃抗冲击强度是普通玻璃的3～5倍，抗弯强度是普通玻璃的3～5倍； 2、面板参数：面板类型：55寸工业级户外高亮液晶屏；显示尺寸1208(W)×680(H) mm， 显示比例16:9；背光类型 LED；分 辨 率 1920*1080；亮度≥2000cd/m2；对比度 3000:1；可视角度 178°(H) / 178°(V)；使用寿命≥ 60000 小时；正面防护玻璃：6mm超白钢化玻璃；支持显示屏亮度自动调节功能，节能省电低功耗，减少光污染； 3、散热系统，智能风扇一体化控温，满足-30-+50度的户外环境下显示屏不黑化，整机正常工作；采用进口轴流风机，配套风扇调速板，自动感温，自动调节风扇转速，节能省电，延长风扇使用寿命；高效多层过滤系统，隔离有害灰尘进入机器内部，整机防护等级达到IP65； 4、工作环境：工作湿度 5%~100% 工作温度 -30°C～50°C
|  | 引体向上 | AI智慧引体向上测试仪： 测试全程人脸识别、身份绑定，具备防替考、防作弊、自由模式及考试模式，测试结果大屏实时显示。 ▲1.一台主机、三个高度不等的测试位、无需穿戴设备，随来随测，上杠自动识别身份，测试过程声音提示，测试成绩实时显示；（投标时同时提供：①由第三方检验检测机构出具并加盖（或带有）CMA或CNAS标志检验检测报告扫描件，原件备查；②上述检验检测报告在全国认证认可信息公共服务平台（认e云）（http://cx.cnca.cn/）的信息查询记录截图。注：对应参数（检验检测项）在检验检测报告中进行标注。） ▲2.对违规动作进行识别：手臂未伸直、下颚未过杆、反手违规识别等，对违规动作进行声音提醒，不计数；（投标时同时提供：①由第三方检验检测机构出具并加盖（或带有）CMA或CNAS标志检验检测报告扫描件，原件备查；②上述检验检测报告在全国认证认可信息公共服务平台（认e云）（http://cx.cnca.cn/）的信息查询记录截图。注：对应参数（检验检测项）在检验检测报告中进行标注。） 3.测试屏幕在无人测试状态下显示个人 /班级实时排行榜数据； 4.测试屏幕分别实时显示3名测试者身份信息、实时成绩，实时头像。 5.测试结束，成绩实时上传，可在App实时查看，支持历史记录视频回放 ；成绩可纳入教学管理。 6.测试模式有自由模式和考试模式，自由模式测试者在测试位进行人脸识别，各测位独立进行测试，随来随测。测试成绩在屏幕实时显示。
11 | 校端数据大脑 | 室内显示终端 | 1.≥55寸显示终端 2.分辨率支持3840X2160 3.视频输入输出 4.支持HDMI音视频输入 | 套 | 1
|  | 校端数据大脑 | 1.具备自由练习、国家体测、赛事、家庭作业等功能模块； 2.支持手机端登录一站式AI智慧体测评云系统，可操作系统平台开展测试； 3.支持学生个人、班级、年级、全校体测成绩分析及汇总； 4.支持学生信息管理、学生体测数据报表导出、体测功能设置； 5.支持测试视频存储与测试数据分析服务；支持学生视频数据推送家长端； 6.支持基于老师、班级、学校分别开通管理账号，分层分级管理； 7.支持基于班级、学生的运动锻炼数据分析、展示与导出； 8.支持体育校级大数据平台展现跳绳、跳远、各类体测项目展示： 9.支持跨校比赛，可查看各校各项目数据排行榜； 10.可一键生成体测成绩上报表、体测分析表等； 11.可查看学生体质档案，包含在校运动档案、体测档案; ▲12.学生通过看摄像头，自动识别学生人脸，显示学生个人运动档案：个人信息、体育综合评分、体育运动评分、本学期运动天数、身体形态、身体机能、运动能力图5个维度（力量、耐力、速度、柔韧、灵敏）、体质评定及运动处方，校长通过看摄像头，自动识别校长人脸，显示近一个月全校学生运动档案：总运动人次、跳绳排行榜、跳远排行榜、各项运动达标率、成绩统计、各项活跃度、优秀年级占比排名、日运动趋势图；（投标时同时提供：①由第三方检验检测机构出具并加盖（或带有）CMA或CNAS标志检验检测报告扫描件，原件备查；②上述检验检测报告在全国认证认可信息公共服务平台（认e云）（http://cx.cnca.cn/）的信息查询记录截图。注：对应参数（检验检测项）在检验检测报告中进行标注。） 13、手机APP（AI趣运动） ▲13.1学生在家对着手机摄像头或者平板摄像头进行跳绳、开合跳、高抬腿等运动，视频 AI可以自动识别动作并进行计数，运动完成后，系统会生成运动报告，方便学生和家长进行查看。（投标时同时提供：①由第三方检验检测机构出具并加盖（或带有）CMA或CNAS标志检验检测报告扫描件，原件备查；②上述检验检测报告在全国认证认可信息公共服务平台（认e云）（http://cx.cnca.cn/）的信息查询记录截图。注：对应参数（检验检测项）在检验检测报告中进行标注。） 13.2支持老师布置的单日、周期体育作业；学生家庭体育作业打卡提交，与校端APP数据同步，学生在家通过APP对着手机或者平板摄像头完成作业，老师可查看学生完成作业情况。 13.3学生可通过完成运动挑战获得运动积分和勋章，并根据学生锻炼情况，系统为学生制定个性化提升方案和练习视频指导等，提升学生在家运动锻炼的兴趣和持续性。实现学校和家庭体育运动作业之间的无缝衔接和融合，提升家校协同育人的效果，促进学生全面发展和健康成长。 13.支持全区/全校学生运动数据，体质健康数据查询； 14.支持班级/个人学生运动数据，体质健康数据查询； 15.支持全区各校各项运动周达标率，月达标率，学期达标率呈现； 16.可在学校指定大屏上查看全校的各项运动活跃度，运动成绩达标率，并支持按周，月，学期的时间维度统计。 17.人脸采集功能： 17.1应用系统内拍摄；（不支持相册内照片导入） 17.2可选择学生编号，可选择学生性别。 18.大屏设置功能： 18.1自定义大屏所要播放的排行榜内容，并进行画面预览； 18.2选择各榜单播放的间隔时间及声音大小； 18.3可权限设置——仅管理员有权配置。 19.手机控制功能 ▲19.1支持手机端切换体测模式、运动项目，视频可逐帧回放、逐帧定格画面、测试时间选择；（投标时同时提供：①由第三方检验检测机构出具并加盖（或带有）CMA或CNAS标志检验检测报告扫描件，原件备查；②上述检验检测报告在全国认证认可信息公共服务平台（认e云）（http://cx.cnca.cn/）的信息查询记录截图。注：对应参数（检验检测项）在检验检测报告中进行标注。） 19.2支持出现身份信息不匹配时，手动修改； 19.3支持手机端控制开始、重置设备； 19.4支持手机回放、查看历史记录，可对回放记录进行投屏，并切换相应遥控器。 20.运动数据查看 20.1全校概览支持查看全校学生的运动测试数据，运动成绩占比率，全校及个人成绩的汇总，平均分值； ▲20.2能查看学生个人档案、成绩、曲线图，可查看单项目运动历史成绩记录以及相对应运动处方建议，历史视频可保存7天。（投标时同时提供：①由第三方检验检测机构出具并加盖（或带有）CMA或CNAS标志检验检测报告扫描件，原件备查；②上述检验检测报告在全国认证认可信息公共服务平台（认e云）（http://cx.cnca.cn/）的信息查询记录截图。注：对应参数（检验检测项）在检验检测报告中进行标注。） 20.3测试记录可查看学生运动时间、成绩、平均分，可手动排序、成绩生成表格一键导出； 20.4运动视频自动储存，可回放查看作弊，保证数据有效真实性，若有误可进行手动修改。
备注：1、标★参数不允许负偏离，否则视为不响应实质性招标文件。 2、响应本次采购项目所需的一切设备、材料、费用等，全部包含在响应报价之中，采购人无须再追加任何费用。 3、设备供货后采购人对成交供应商供货的产品按照招标文件技术参数要求进行验收，若存在技术参数的虚假响应，采购人有权做退货处理并不承担由此产生的任何费用，所有损失均由成交供应商自行承担，供应商承担相应的法律责任。