## 表 01 投标报价汇总表
工程概算汇总表
编号 | 分项名称 | 金额(万元)
I | 工程部分投资
第一部分 建筑工程
（一） | 水源工程
（二） | 输水管网工程
（三） | 附属工程
（四） | 水厂
第二部分 机电设备及安装工程
（一） | 水源工程
（二） | 水厂
第三部分 金属结构及安装工程
（一） | 输水管道工程
第四部分 临时工程
| 以上部分合计 | 0

## 表02-1 工程量清单-建筑工程
和林格尔县舍必崖乡打墙沟水厂新建水源工程(二期)概算
编号 | 工程及费用名称 | 单位 | 数量 | 单价（元） | 单价（元） | 合计（万元）
第一部分 建筑工程
（一） | 水源工程
1 | 水源井 | 眼 | 3
| 水源井(钢管井,外径273mm,壁厚7mm,井深450m) | m | 1350
2 | 地下井房(6.3m*3m*4.0m) | 座 | 3
| 土方开挖(建筑物) | m3 | 1389
| 土方回填(建筑物) | m3 | 1164
| C25F200W4钢筋砼池壁 20cm | m3 | 46.99
| C25F200W4钢筋砼顶板20cm | m3 | 12.45
| C25F200W4 钢筋砼底板 20cm | m3 | 12.45
| C15 砼垫层 10cm | m3 | 5.92
| 砂砾石垫层(20cm) | m3 | 14.32
| 钢筋制安 | t | 9.51
| 模板制安 | m² | 503.1
| 聚苯乙烯保温板(10cm厚) | m² | 11.81
| 检修孔中1000 | 个 | 6
| DN1000铸铁盖带锁 | 个 | 6
| 钢制爬梯 | 座 | 3
| 钢结构平台 | 处 | 3
3 | 1.2mm 铝板标识牌(1.6m*1.2m)配铝槽码2块，立柱一根，固定墩一个 | 块 | 4
4 | 不锈钢宣传牌(2.4m*1.2m)含双立柱 | 块 | 4
5 | 1.2mm 铝板警示牌(1.5m*0.6m)配铝槽码2块，立柱一根，固定墩一个。 | 块 | 4
6 | 混凝土预制界桩(0.2m*0.2m*1.2m购置及安装) | 个 | 16
7 | 镀锌低碳钢隔离网防护设施(1750mm*2920mm) | m | 840
| 土方开挖 | m3 | 42
| 土方回填 | m3 | 7.56
| 砂砾石垫层 | m3 | 21
| 混凝土基础(0.4m*0.4m*0.3m) | m3 | 13.44
| 隔离网(含镀锌钢管立柱) | m | 840
(二） | 输水管网工程 |  |  | 0
1 | 穿沟工程(4处) | m | 128
| 土方开挖 | m3 | 1513
| 土方回填 | m3 | 1492
| 铅丝石笼 | m3 | 365.09
| 砂砾石垫层 | m3 | 38.43
| 土工布铺设(标称断裂强度15KN) | ㎡ | 627.69
2 | 标志桩(1个/50m)
| 玻璃钢标志桩(长*宽*高0.15m*0.15m*1.5m) | 个 | 111
| 土方开挖 | m3 | 78
| 土方回填 | m3 | 78
(三） | 附属工程 | 座 | 24
1 | 钢筋混凝土矩形阀门井(长X宽X深:1.3mX1.3mx2m) | 座 | 16
| 土方开挖(建筑物) | m3 | 1268.48
| 土方回填(建筑物) | m3 | 56.78
| C25F200w4 钢筋砼盖板及井圈(壁厚15cm) | m3 | 13.76
| C25F200w4 钢筋砼底板(壁厚20cm) | m3 | 5.68
| C25F200w4 钢筋砼侧墙(壁厚15cm) | m3 | 26.21
| C10 砼垫层(厚10cm) | m3 | 5.12
| 砂浆抹面 | ㎡ | 169.49
| 钢筋制安 | t | 7.69
| 模板制安 | ㎡ | 550.88
| 井盖(DN800 混凝土+锁) | 个 | 16 | 350
2 | 钢筋混凝土矩形排气井(长×宽×深: 1.2m×1.2m×2m) | 座 | 3
| 土方开挖(建筑物) | m³ | 230.64 | 4.47
| 土方回填(建筑物) | m³ | 9.08 | 7.38
| C25F200w4钢筋砼盖板及井圈(壁厚15cm) | m³ | 2.76 | 457.08
| C25F200w4钢筋砼底板(壁厚20cm) | m³ | 0.91 | 446.06
| C25F200w4钢筋砼侧墙(壁厚15cm) | m³ | 4.54 | 436.94
| C10砼垫层(厚10cm) | m³ | 0.87 | 377.86
| 砂浆抹面 | m² | 30.16 | 16.48
| 钢筋制安 | t | 1.35 | 7031.15
| 模板制安 | m² | 92.16 | 58.9
| 井盖(DN800混凝土+锁) | 个 | 3 | 350
(四) | 水厂
1 | 加氯间 | m² | 25.2 | 1500

## 表 02-2 工程量清单-机电设备
和林格尔县舍必崖乡打墙沟水厂新建水源工程(二期)概算
序号 | 工程或费用名称 | 单位 | 数量 | 单价（元） |  | 合价（万元）
|  |  |  | 设备 费 | 安装 费 | 设备费 | 安装费
第二部分 机电设备及安装工程
（一） | 水源工程
1 | 水源井泵房
| 潜水泵 200QJ32-247/19(P=37KW)（含泵管、 防水电缆及启动设施） | 套 | 2
| 潜水泵200QJ40-247/19(P=45KW)（含泵管、 防水电缆及启动设施） | 套 | 1
| 电源配电柜 | 套 | 3
| 逆止阀DN100(1.6PN) | 套 | 3
| 管泵连接体DN100 | 套 | 3
| 压力表（1.0MPa) | 块 | 3
| 进排气阀 DN25 | 套 | 3
| 伸缩器 | 个 | 3
| 涡轮闸阀DN100 | 个 | 3
| 电磁流量计DN100 累计流量 瞬时流量二次 表头显示RS485UMA-015F MODBUS 通讯 | 套 | 3
| 压力变送器1.6MP | 台 | 3
2 | 安防监控
| 硬盘录像机 | 台 | 1
| 显示器 | 台 | 1
| 红外一体摄像机 | 台 | 4
| 五类网线 | 米 | 400
| 护套线Rvv 2x1.5 | 米 | 400
3 | 自动化控制柜
(1) | 变频启动柜 | 套 | 4
(2) | 柜体IP55 | 套 | 4
(3) | PLC控制器 | 个 | 4
(4) | DTU | 个 | 4
(5) | 开关电源 | 套 | 4
(6) | 浪涌保护 | 个 | 4
(7) | 接触器 | 个 | 4
(8) | 断路器 | 个 | 4
(9) | 继电器 | 个 | 4
(10) | 模拟量模块 | 个 | 4
(11) | 电量变送器 | 个 | 4
(12) | 互感器 | 个 | 4
(13) | 隔离模块 | 个 | 4
(14) | 触摸屏 | 个 | 4
(15) | 附件 | 套 | 4
4 | 水源井控制系统
| 光纤12芯室外单模光纤（含钢丝保护等） | km | 7
| 终端盒8口 | 对 | 4
| 光纤收发器 | 对 | 4
| 通讯转换模块 | 对 | 4
| 光纤控制箱 | 套 | 4
| 附件 | 套 | 4
（二） | 水厂
1 | 蓄水池
(1) | 电磁流量计 DN100累计流量 瞬时流量二次 表头显示RS485UMA-015F MODBUS 通讯 | 套 | 1
(2) | 超声波液位变送器0-5M | 台 | 1
(3) | 开关液位传感器 | 台 | 1
2 | 管理房
(1) | 0.4kv低压控制柜 | 套 | 1
(2) | 自动化控制柜
| 柜体IP55 | 套 | 1
| PLC控制器 | 个 | 1
| DTU | 个 | 1
| 开关电源 | 个 | 1
| 浪涌保护 | 个 | 1
| 断路器 | 个 | 1
| 继电器 | 个 | 1
| 模拟量模块 | 个 | 1
| 隔离模块 | 个 | 1
(3) | 工业计算机含显示器（研华610) | 套 | 1
(4) | 组态软件（WINCC) | 套 | 2
(5) | UPS(1KVA) | 套 | 1
(6) | 软件编程 | 套 | 1
3 | 安防监控
| 硬盘录像机 | 台 | 1
| 显示器 | 台 | 1
| 红外一体摄像机 | 台 | 4
| 五类网线 | 米 | 200
| 护套线 Rvv 2x1.5 | 米 | 200
4 | 加氯间
| 高纯二氧化氯发生装置200g/h | 台 | 1
| 盐酸计量箱PT-500 | 只 | 1
| 亚氯酸钠计量箱 PT-500 | 只 | 1
| 二氧化氯在线检测仪CDE2-mA-2ppm | 套 | 1
| 化料器 ZSHLQ-100 | 台 | 1
| 盐酸卸料泵 ZMD-110 | 台 | 1
| 酸雾吸收器0500 | 台 | 1
5 | 厂区采暖系统
| 电暖气 | 套 | 1

## 表 02-3 工程量清单-金属结构
和林格尔县舍必崖乡打墙沟水厂新建水源工程(二期)概算
编号 | 工程及费用名称 | 单位 | 数量 | 单价（元） |  | 合计（万元）
|  |  |  | 设备费 | 安装费 | 设备费 | 安装费
第三部分 金属结构设备及安装工程
（一） | 输水管道工程
1 | 附属工程
(1) | 排气井
| 排气阀 DN80 | 个 | 3
| 法兰250 | 套 | 3
| 蝶阀 250 | 个 | 3
(2) | 闸阀井
| 法兰 250 | 套 | 32
| 蝶阀 250 | 个 | 16
| 伸缩器250 | 个 | 16

## 表 02-4 临时工程
和林格尔县舍必崖乡打墙沟水厂新建水源工程(二期)概算
编号 | 工程或费用名称 | 单 位 | 数量 | 单价（元） | 合价（万元）
第四部分：临时工程
1 | 施工房屋建筑工程
(2) | 办公、生活及文化福利建筑 | 项 | 1
2 | 其他临时工程费
(1) | 其他临时工程费 | 项 | 1