## 表 01 工程概算总表
汇总表
单位:元
编号 | 工程或费用名称 | 建安工程费 | 设备购置费 | 独立费用 | 合计
一 | 第一部分 建筑工程
水源工程
管道工程
附属工程
入户工程
交叉工程
二 | 第二部分 机电设备及安装工程
三 | 第三部分 金属结构设备及安装工程
四 | 第四部分 输水管线设备及安装工程
水源工程
管道工程
附属工程
入户工程
交叉工程
五 | 第五部分 施工临时工程 | 0 | 0 | 0 | 0
六 | 暂列金 | 30000 |  |  | 0
| 一至五部分投资合计 |  | 0 | 0
|  | 0 | 0 | 0 | 0
|  | 0 | 0 | 0 | 0
|  | 0 | 0 | 0 | 0
|  | 0 | 0 | 0 | 0
|  | 0 | 0 | 0 | 0
|  | 0 | 0 | 0 | 0
|  | 0 | 0 | 0 | 0
|  | 0 | 0 | 0 | 0

## 表 02 建筑工程概算表
建筑工程工程量清单
序号 | 工程或费用名称 | 单位 | 数量 | 单价(元) | 合计(元)
第一部分 建筑工程
1 | 水源工程
1.1 | 大口井（11m深） | 座 | 1
-1 | 土方开挖(建筑物) | m3 | 3007
-2 | 土方回填（建筑物） | m3 | 2771
-3 | 井底35cm厚细砂反滤 | m3 | 4.62
-4 | 井底35cm厚粗砂反滤 | m3 | 4.62
-5 | 井底30cm厚碎石反滤 | m3 | 3.98
-6 | 井壁10cm厚砾石滤料 | m3 | 10.99
-7 | 井壁30cm厚卵石滤料 | m3 | 29.01
-8 | 20cm厚C25预制钢筋砼井管DN4000 | m | 12
-9 | C25预制钢筋砼井盖 | m3 | 3.2
-10 | 钢筋制作及安装 | t | 0.57
1.2 | 井房 | 座 | 1
-1 | 砖砌井房（彩钢顶） | m2 | 6
1.3 | 大口井围栏 | m | 34
-1 | 土方开挖(建筑物) | m3 | 14
-2 | 土方回填（建筑物） | m3 | 5
-3 | C15砼垫层（厚度10cm） | m3 | 2.04
-4 | 砖砌体 | m3 | 6.8
-5 | C20砼（立柱二次混凝土） | m3 | 0.204
-6 | 1:2水泥砂浆抹面 | m2 | 20.4
-7 | 涂料 | m2 | 20.4
-8 | 镀锌组合围栏（高1.8m） | m | 34
1.4 | 高位蓄水池(30m3） | 座 | 1
-1 | 土方开挖(建筑物) | m3 | 292
-2 | 土方回填（建筑物） | m3 | 292
-3 | C15砼垫层 | m3 | 1.77
-4 | C30钢筋砼池底（F200、S6） | m3 | 6.39
-5 | C30钢筋砼池壁（F200、S6） | m3 | 16.22
-6 | C30钢筋砼池顶（F200、S6） | m3 | 4.47
-7 | 模板制作及安装 | m2 | 118.76
-8 | 钢筋制作及安装 | t | 3.17
-9 | 1:2水泥防水砂浆（厚度15mm） | m2 | 45.74
-10 | 池顶保温聚苯板（厚度150mm） | m2 | 15.97
1.5 | 蓄水池围栏 | m | 34
-1 | 土方开挖(建筑物) | m3 | 26
-2 | 土方回填（建筑物） | m3 | 10
-3 | C15砼垫层（厚度10cm） | m3 | 3.84
-4 | 砖砌体 | m3 | 12.8
-5 | C20砼（立柱二次混凝土） | m3 | 0.38
-6 | 1:2水泥砂浆抹面 | m2 | 38.5
-7 | 涂料 | m2 | 38.5
-8 | 镀锌组合围栏（高1.8m） | m | 34
2 | 管道工程
2.1 | 土方开挖（管道）二类土 | m3 | 7099
2.2 | 土方回填（管道）二类土 | m3 | 29140
2.3 | 土方开挖及外运（运距0.5km）二类土 | m3 | 13020
2.4 | 土方回运（运距0.5km） | m3 | 13020
3 | 附属工程
3.1 | 钢筋混凝土矩形排气井（1.2m*1.2m） | 座 | 1
-1 | 土方开挖(建筑物) | m3 | 96
-2 | 土方回填（建筑物） | m3 | 84
-3 | 砂砾石垫层（厚度15cm） | m3 | 0.43
-4 | C15砼垫层 | m3 | 0.29
-5 | C25钢筋砼池壁及底板（F200、S6） | m3 | 1.67
-6 | C25预制钢筋砼盖板（F200、S6） | m3 | 0.22
-7 | C25预制钢筋砼井圈 | m3 | 0.7
-8 | 1:2水泥防水砂浆（厚度15mm） | m2 | 9.24
-9 | 模板制作及安装 | m2 | 27.44
-10 | 钢筋制作及安装 | t | 0.38
3.2 | 钢筋混凝土矩形立式闸阀井（1.1m*1.1m） | 座 | 61
-1 | 土方开挖(建筑物) | m3 | 173
-2 | 土方回填（建筑物） | m3 | 97
-1 | 砂砾石垫层（厚度15cm） | m3 | 23.42
-2 | C15砼垫层 | m3 | 15.86
-3 | C25钢筋砼池壁及底板（F200、S6） | m3 | 78.69
-4 | C25预制钢筋砼盖板（F200、S6） | m3 | 10.98
-5 | C25预制钢筋砼井圈 | m3 | 45.14
-6 | 1:2水泥防水砂浆（厚度15mm） | m2 | 711.26
-7 | 模板制作及安装 | m2 | 1510.36
-8 | 钢筋制作及安装 | t | 20.13
3.3 | 钢筋混凝土矩形立式泄水井（1.1m*1.1m） | 座 | 1
-1 | 土方开挖(建筑物) | m3 | 3
-2 | 土方回填（建筑物） | m3 | 2
-1 | 砂砾石垫层（厚度15cm） | m3 | 0.384
-2 | C15砼垫层 | m3 | 0.26
-3 | C25钢筋砼池壁及底板（F200、S6） | m3 | 1.29
-4 | C25预制钢筋砼盖板（F200、S6） | m3 | 0.18
-5 | C25预制钢筋砼井圈 | m3 | 0.74
-6 | 1:2水泥防水砂浆（厚度15mm） | m2 | 11.66
-7 | 模板制作及安装 | m2 | 24.76
-8 | 钢筋制作及安装 | t | 0.33
3.4 | 钢筋混凝土矩形井（1.8m*2.6m） | 座 | 1
-1 | 土方开挖(建筑物) | m3 | 206
-2 | 土方回填（建筑物） | m3 | 186
-1 | 砂砾石垫层（厚度15cm） | m3 | 1.152
-2 | C15砼垫层 | m3 | 0.77
-3 | C25钢筋砼池壁及底板（F200、S6） | m3 | 5.11
-4 | C25预制钢筋砼盖板（F200、S6） | m3 | 1.35
-5 | C25预制钢筋砼井圈 | m3 | 1.11
-6 | 1:2水泥防水砂浆（厚度15mm） | m2 | 11.39
-7 | 模板制作及安装 | m2 | 52.23
-8 | 钢筋制作及安装 | t | 1.05
4 | 入户工程
4.1 | 入户穿管（DE25） | m | 1683
5 | 交叉工程
5.1 | C25砼路面破除（厚度18cm） | m2 | 7416
5.2 | C25砼路面恢复（厚度18cm） | m2 | 7416
5.3 | 砂砾石垫层（厚度20cm） | m2 | 7416
5.4 | 面包砖拆除 | m2 | 602.36
5.5 | 面包砖恢复（15cm1:3干硬性水泥砂浆，20*6*6cm面包砖） | m2 | 602.36
5.6 | 路缘石拆除及恢复 | m | 2690
-4- |  |  |  |  | 0
|  |  | 0 | 0 | 0

## 表 03 机电设备及安装工程概算表
机电设备及安装工程工程量清单
序号 | 名称及规格 | 单位 | 数量 | 单价(元) |  |  |  | 备注
|  |  |  | 设备费 | 安装费 | 设备费 | 安装费
第二部分 机电设备及安装工程
-1 | 潜水泵150QJ10-50/7,3KW（含井内钢制泵管逆止阀及电缆） | 套 | 1
-2 | 潜水泵100QJ10-58/13，,3kw（含井内钢制泵管逆止阀及电缆） | 套 | 2
-3 | 立式离心泵ISG-40-125(I)A(1.1KW)含预埋件法兰连接管件压力开关 | 套 | 1
-4 | YJLV-3×16电缆线 | m | 1405
-5 | 变频柜（4kw） | 套 | 4
-6 | AFUV-160紫外线消毒设备 | 套 | 1
-7 | 配电箱(含开关) | 套 | 5
-8 | 水池监控柜（含水位传感器及信号转化收发设备，含4个传感器即3个大口井与1个蓄水池） | 套 | 1
-9 | 水位显示设备（含实时显示水位、高低水位报警） | 套 | 1
-10 | 水源控制柜（含水泵启动装置及信号转换收发设备） | 套 | 1
-11 | 4G网络控制器（含3年流量费） | 套 | 1
-12 | 手机端（含控制水泵启停、显示水位软件） | 台 | 1
-13 | 电源避雷器 | 台 | 1
-14 | 交换机 | 台 | 5
-15 | 光纤收发器 | 台 | 5
-16 | 6芯室外单模铠装光纤（含套管、与管道开挖同一管沟施工） | m | 1405
|  |  | 0 | 0 | 0
第1页 共1页

## 表 05 输水管线设备及安装工程概算表
输水管线设备及安装工程工程量清单
序号 | 名称及规格 | 单位 | 数量 | 单价(元) |  |  |  | 备注
|  |  |  | 设备费 | 安装费 | 设备费 | 安装费
第四部分 输水管线设备及安装工程
1 | 水源工程
1.1 | 大口井（11m深） | 座 | 1
-1 | 钢爬梯 | 套 | 1
-2 | 钢制水泵支撑架 | 套 | 1
-3 | 预埋DN200PVC-U进水管 | m | 5
-4 | DN50钢管 | m | 15
1.2 | 高位蓄水池(30m3） | 座 | 1
-1 | φ1000不锈钢盖板 | 套 | 1
-2 | 钢制通风管（DN200、壁厚8mm） | m | 2.15
-3 | 钢制通风帽（φ600） | 套 | 1
-4 | 爬梯制作与安装 | 套 | 1
-5 | 喇叭口及吊架 | 副 | 1
-6 | 刚性防水套管（DN63） | 套 | 2
-7 | 刚性防水套管（DN90） | 套 | 1
-8 | 预埋钢管DN63 | m | 10
-9 | 预埋钢管DN90 | m | 5
-10 | 钢制法兰盘DN63 | 只 | 2
-11 | 钢制法兰盘DN90 | 只 | 1
2 | 管道工程
2.1 | DE25E管(1.6MPa) | m | 87
2.2 | DE50E管(1.6MPa) | m | 1127
2.3 | DE75PE管(1.0MPa) | m | 1819
2.4 | DE90PE管(0.8MPa) | m | 735
2.5 | 各种管件 | 项 | 1
3 | 附属工程
3.1 | 钢筋混凝土矩形排气井（1.2m*1.2m） | 座 | 1
-1 | φ800重型球墨铸铁井盖、井座 | 套 | 1
-2 | 爬梯制作与安装 | 套 | 1
-3 | PE异径三通Dn75×50×75mm | 个 | 1
-5 | DN50自动排气阀 | 套 | 1
-6 | DN50法兰盘（不锈钢） | 套 | 1
3.2 | 钢筋混凝土矩形立式闸阀井（1.1m*1.1m） | 座 | 61
-1 | φ800重型球墨铸铁井盖、井座 | 套 | 61
-2 | 爬梯制作与安装 | 套 | 61
-3 | DN25闸阀(不锈钢) | 套 | 187
-4 | DN25法兰盘（不锈钢） | 套 | 187
3.3 | 钢筋混凝土矩形立式泄水井（1.1m*1.1m） | 座 | 1
-1 | φ800重型球墨铸铁井盖、井座 | 套 | 1
-2 | 爬梯制作与安装 | 套 | 1
-3 | PE异径三通Dn90×50×90mm | 个 | 1
-4 | DN50闸阀(不锈钢) | 套 | 1
-5 | DN50法兰盘（不锈钢） | 套 | 1
3.4 | 钢筋混凝土矩形井（1.8m*2.6m） | 座 | 1
-1 | φ800重型球墨铸铁井盖、井座 | 套 | 1
-2 | 爬梯制作与安装 | 套 | 1
4 | 入户工程
4.1 | 入户管件水龙头等 | 套 | 187
4.2 | DE25E管(1.6MPa) | m | 1683
5 | 交叉工程
5.1 | DN110钢管 | m | 78
|  |  | 0 | 0 | 0
第2页 共2页

## 表 06 施工临时工程概算表
施工临时工程工程量清单
序号 | 工程或费用名称 | 单位 | 数量 | 单价(元) | 合计(万元) | 备注
第五部分 施工临时工程
| 施工安全生产专项 | % | 2.5
0
0
0
0
0
0
0
0
0
0
0
0
0
0
0
0
0
0
0
0
0
0
0
0
0
0
0
|  |  |  | 0 | 0 |  | 0
第1页 共1页 | [6 empty] | 0
[6 empty] | 0 | 0