## 适老化改造服务项目清单
适老化改造项目（二标段）推荐清单列表及分项控制价
序号 | 类别 | 项目名称 | 具体内容 | 改造内容 | 参数 | 单位 | 分项控制价（元） | 投标报价（元）
1 | （一）地面改造 | 防滑处理 | 在卫生间、厨房、卧室等区域， 铺设防滑砖或者防滑地胶，避免 老年人滑倒，提高安全性。 | 防滑地垫75*45 | 1.本产品欧盟TPE材质,无毒无味遇热不变质，健康放心，防滑设计； 2.表面充满按摩颗粒，舒适淋浴脚底按摩双重享受、柔软坚韧、安全耐用，符合人体脚心行进保健按摩为一体的合成技术. 3.防止残疾人进出浴室，卫生间滑倒，造成二次伤害。 4.适用于老年人，行动不便者。 | 张 | 132
2 |  | 安装扶手 | 在高差变化处安装扶手，辅助老年人通过。 | 一字扶手（300mm） | 1、外管材质：ABS材质，直径35mm； 2、内管材质：不锈钢内管，直径25mm 3、扶手表面使用环保标准、抗老化、耐腐蚀材料,扶手表面采用防滑浮点设计，厚度为0.5毫米。 盖外尺寸：300MM 需要上门设计并且安装 | 个 | 130
3 | （二）如厕洗浴设备改造 | 配置淋浴椅 | 辅助老年人洗澡用，避免老年人滑倒，提高安全性。 | 折叠沐浴椅 | 1.规格尺寸：深度380mm，宽度520mm，座高390-520mm，背高310mm，座板长400mm，座板宽330mm，靠 背板规格410*170*25mm，铝管直径22/25/28mm，铝管厚度 1.2mm，重量3.1kg， 承重100kg以上； 2.活动靠背带无需工具拆卸螺丝，搓背时可以摘掉。 3.带扶手可拆卸。 4.旋钮式可方便进行高度调节，且固定可靠。 5. 主体、螺丝均为不锈钢材质，调节按钮、座板预埋螺母均为铜质材料，表面光亮、抗腐蚀、不生锈。 6.座板、靠背为安全、环保塑料制品，左右两侧有喷头插孔。 7.产品能承受100kg以上静载荷。 8.产品承载75 kg静载荷进行左右倾稳定性试 验，失稳角度大于13度。 9.产品着地平稳。 10.带座功能 | 个 | 570
4 | （三）物理环境改造 | 安装自动感应灯具 | 安装感应便携灯，避免直射光源、强刺激性光源，人走灯灭，辅助老年人起夜使用。 | 感应灯 | 产品尺寸：80*20mm 产品材质：ABS灯体+亚克力灯罩 开关：人体感应 产品光源：LED光源 充电时间：2-5小时 光色：暖光/白光 充电输入: 5V-0.5A 额定功率:1W 电池:3.7V,400mAh 需要上门设计并且安装 | 个 | 125
5 |  | 安装防撞护角/防撞条、提示标识 | 在家具尖角或墙角安装防撞护角或者防撞条，避免老年人磕碰划伤，必要时粘贴防滑条、警示条等符合相关标准和老年人认知特点的提示标识。 | 防撞条 | 产品材质:NBR 产品颜色:多色 产品规格：80mm*8mm 需要上门安装 | 根 | 28
|  |  | 在家具尖角或墙角安装防撞护角或者防撞条，避免老年人磕碰划伤，必要时粘贴防滑条、警示条等符合相关标准和老年人认知特点的提示标识。 | 防护角 | 产品材质:NBR L型防撞角 尺寸≥50*35*12mm | 个 | 10
7 | （四）老年用品配置 | 手杖 | 辅助老年人平稳站立和行走。 | 一字形手杖 | 1.规格尺寸：高度730-960mm，铝合金直径19/22,壁厚1.1mm 2.主要部件由铝合金制成，增强管箍，既美观 又牢固。表面光滑平整，色泽均匀，无拉痕、麻点、 起泡、脱落、露底等不良现象。 3.手把采用工程塑料注射成形，强度大，抗老化，不吸水，不退色，易清洗，其外形与握拳内形基本吻合，安全舒适。 4.支脚垫选用耐磨材料，软硬适度，底面设有防滑槽并不产生吸合现象。 支脚垫与铝管配合紧密，无脱落现象发生。 5.高度可以调节，适合不同身高的使用者。 6.采用按扭调节，方便快捷，牢固可靠。 7.各零部件配合紧密、牢固，正常使用无异响。 | 个 | 105
8 |  | 轮椅 | 辅助家人、照护人员推行/帮助老年人站立行走，扩大老年人活动空间。 | 轮椅 | 产品符合GB/T13800-2009《手动轮椅车》国家标准作为生产的执行标准，主要技术参数如下：整车长充：≥1010，整车宽度≥670，整车高度≥890.座宽度：≥460，座高度≥460，座进深≥400，扶手高度≥710，靠背高度≥420，大轮直径≥610，小轮直径≥170，最大载荷：100kg。 1、椅架：优质钢管喷涂，管直径≥22mm，管壁厚≥1.2mm，固定式扶手，脚托、脚踏板高度可调节，车架可折叠结构；表面静电喷涂处理，所用喷涂粉末无毒、无害、无污染环保型材料，抗锈能力强。 2、把手：塑胶握把，经久耐用；佩带有手刹。 3、座靠垫：座椅及靠背为软座、软靠背，材料为600D阻燃牛津布，中间有帆布层，缝边牢固整齐，无皱褶、跳线和破损等缺陷，配有安全带。 4、前轮：≥170mm，高品质充气轮胎。 5、后轮：直径≥610mm优质充气轮胎。 6、刹车：配置高强度手动刹车，使用安全可靠。 7、扶手：固定扶手，配优质pvc扶手垫、配有护板。 8、脚踏板：可调高低踏板，踏板与轩架连接。 | 个 | 690
9 |  | 放大装置 | 运用光学/电子原理进行影像放大，方便老年人近用。 | 指甲刀（带放大镜） | 材料：碳钢，尺寸12.9*4.4cm,黑色 | 套 | 60
10 |  | 防走失装置 | 用于监测失智老年人或其他精神 障碍老年人定位，避免老人走失， 包括防走失手环，防走失胸卡等。 | 智能手表 | 参数：黑；电池550mAh；IPS 1.83英寸，分辨率240*284 ；磁吸充电；网络：4G；定位：AGPS+WIFI+北斗+LBS 摄像头：8W像素 内存：128Mb储存：64Mb 分辨率：240*284 产品尺寸：50.8*45*14MM重量：33.6g 网络：4G 屏幕：IPS 1.83英寸 处理器：展讯217 功能：双表带、支付宝、视频通话、心率、血压、血氧、检测、计步、拍照、相册、微聊、语音助手、来电提醒、闹钟:短信、计算机秒表、日跌倒提醒、定位模式、寻找手表、睡眠提醒、天气推送 | 个 | 660
11 |  | 安全监控装置 | 佩戴于人体或安装在居家环境中，用于监测老年人动作或者居 室环境，发生险情时及时报警。 包括红外探测器、紧急呼叫器、 烟雾煤气泄露/溢水报警器等。 | 烟雾报警器 | 参数： 声压级 ≥80dB 额定电压 DC3V 静态电流 ≤10uA 报警电流 ≤80mA 输出形式 声光报警 重量 约110g（含电池） 相对湿度≤95%RH 工作温度-10℃~+50℃ 两节1.5V AA电池 功能：4G智能烟雾报警器采用特殊结构设计的红外光电传感器性能可靠的MCU，以及SMT贴片加工工艺生产，具有灵敏度高、稳定可靠、耗电小、美观、耐用、使用方便等特点 需要上门设计并且安装 | 个 | 300
价格包含运费、安装费、税费等所有费用

## 适老化家具 (hidden)
适老家具价格表
注意：所有适老化实木家具都是定制款，没有现货，下单需要备货时间，请注意，与客户提前沟通！！ （*产品尺寸均为为手工测量，存在稍微误差） 此报价表产品为2个系列，黑色字体同一系列，红色字体同一系列。
名称 | 图片 | 参数 | 价格
适老椅 |  | 尺寸：53*57*85 cm （手工测量稍有误差） 流线型优雅扶手，表面圆润光滑，稳固椅腿，实木打造，木纹清!抗磨耐腐，牢固耐用。 采用橡胶木实木，椅子背顶带有挖空把手，纹理清晰自然，无开裂、霉变、黑白边等现象。 卯榫工艺生产，漆面丰厚、透明度高、手感细腻光滑。采用优质海绵，靠背海绵+坐垫海绵，回弹力好。 产品工艺要求：符合适老化设计及制作工艺。 方便老人起坐，海绵密度，靠背、坐垫角度及整体稳定性需达到系统交互功效学。整体美观、牢固、安全。 | 1-10套 | 190
|  |  | 11-100套 | 178
|  |  | 101以上 | 165
|  | 尺寸：57*62*67 cm （手工测量稍有误差） 表面圆润光滑，稳固椅腿，实木打造，木纹清!抗磨耐腐，牢固耐用。 采用橡胶木实木+优质海绵，4公分加厚靠背海绵+坐垫海绵。回弹力好，抗老化性强。 | 1-10套 | 210
|  |  | 11-100套 | 200
|  |  | 101以上 | 190
适老椅 |  | 尺寸：55*54*78 cm （手工测量稍有误差） 采用橡胶木实木+优质海绵，靠背海绵+坐垫海绵。回弹力好，抗老化性强。侧边增加拐杖卡口，方便老人安放拐杖。 | 1-10套 | 208
|  |  | 11-100套 | 198
|  |  | 101以上 | 188
适老桌 （贴皮） |  | 尺寸：80*80*75 cm（手工测量稍有误差） 实木框架采用优质橡胶木 贴白蜡木皮 实木框架木质细腻、具有较良好的强度性能，天然橡木指接板 台面无缝拼接边角处采用倒圆工艺 | 1-10套 | 320
|  |  | 11-100套 | 310
|  |  | 101以上 | 300
适老桌 （原木） |  | 尺寸： 140*80 cm （手工测量稍有误差） 原木，实木框架采用优质橡胶木 原木 木质细腻、具有较良好的强度性能，天然橡木指接板 台面无缝拼接边角处采用倒圆工艺，带有助立把手，方便老人起身。 | 1-10套 | 360
|  |  | 11-100套 | 340
|  |  | 101以上 | 320
适老化圆桌 （原木） |  | 尺寸：圆桌 直径1.4m （手工测量稍有误差） 桌面厚度2cm ，原木 带有助立把手，方便老人起身。 | 1-10套 | 560
|  |  | 11-100套 | 540
|  |  | 101以上 | 520
麻将桌 |  | 尺寸：90*90*75 cm （手工测量稍有误差） 桌沿、桌腿实木，带小抽屉， 桌面密度板才 桌沿厚2.0，桌腿6.0 | 1-10套 | 450
|  |  | 11-100套 | 440
|  |  | 101套以上 | 430
换鞋凳 |  | 尺寸:60*30*60 cm （手工测量稍有误差） 主架采用优质橡木，结实耐用表面光滑，扶手圆弧设计，海绵软座，使用舒适 | 1-10套 | 155
|  |  | 11-100套 | 145
|  |  | 101以上 | 135
曲木适老椅 |  | 1、框架：弯曲木，频热压、经防潮、 防腐、防虫化学处理。 具有较良好的强度性能，良好的抗震力。 2、扶手：圆角木条设计，无缝拼接边角处采用倒圆工艺 3、坐垫、靠背：均采用达到阻燃等级要求材料制作而成的软包，高密度海绵，防止褥疮。 4、采用优质软包PU，具有耐磨防水、抗菌防霉、防火阻燃、耐医疗消毒剂的特性； 5、采用国内一线品牌油漆，成品纹理清晰表层饱满、光泽润亮。 | 1-10套 | 168
|  |  | 11-100套 | 158
|  |  | 101以上 | 148
适老方桌 (原木） |  | 1.尺寸: 80*80*75cm （手工测量稍有误差） 2.材质:实木框架采用优质橡胶木 台面圆角木条 3:功能:实木框架木质细腻、具有较良好的强度性能，良好的抗震力台面无缝拼接边角处采用倒圆工艺，油漆采用国内一线品牌油漆 | 1-10套 | 300
|  |  | 11-100套 | 290
|  |  | 101以上 | 280
适老长桌 (原木） |  | 1.尺寸: 140*80*75cm （手工测量稍有误差） 2:材质:实木框架为优质橡胶木，台面圆角木条 3.功能:实木框架木质细腻、具有较良好的强度性能，良好的抗震力台面无缝拼接边角处采用倒圆工艺，天然橡木指接板贴白蜡木皮 油漆采用国内一线品牌油漆，成品纹理清晰、表层饱满、光泽润亮 | 1-10套 | 380
|  |  | 11-100套 | 365
|  |  | 101以上 | 350
换鞋凳 |  | 曲木换鞋凳 尺寸 58*37*58 cm （（手工测量稍有误差） | 1-10套 | 195
|  |  | 11-100套 | 185
|  |  | 101以上 | 175

## 304不锈钢扶手 (hidden)
304不锈钢（32直径）
序号 | 品 名 | 图片 | 尺寸 | 单位 | 单价 | 单价 | 装箱数 | 备 注
1 | B01落地单U 砂光/亮光 |  | 出墙600*高度700mm | 套 | 1-10个 | 100元 | 20 | 32管径 SUS304材质
[5 empty] | 11个以上 | 90元
2 | B-305 活动单U 砂光 |  | 出墙600mm | 套 | 1-10个 | 145元 | 10 | 32管径 SUS304材质
[5 empty] | 11个以上 | 135元
4 | B07 T型扶手 砂光/亮光 |  | 700*700mm | 套 | 1-10个 | 88元 | 20 | 32管径 SUS304材质
[5 empty] | 11个以上 | 78元
5 | B09 梯形扶手 砂光/亮光 |  | 550*450mm | 套 | 1-10个 | 75元 | 20 | 32管径 SUS304材质
[5 empty] | 11个以上 | 70元
6 | B02 小便池无腿 砂光/亮光 |  | 550*600mm | 套 | 1-10个 | 210元 | 10 | 32管径 SUS304材质
[5 empty] | 11个以上 | 190元
7 | B03 台盆落地 砂光/亮光 |  | 700*700*850mm | 套 | 1-10个 | 265元 | 10 | 32管径 SUS304材质
[5 empty] | 11个以上 | 245元
8 | B02-1 小便池落地 砂光/亮光 |  | 550*600*1050 | 套 | 1-10个 | 310元 | 6 | 32管径 SUS304材质
[5 empty] | 11个以上 | 290元
9 | B03-1 无腿台盆 砂光/亮光 |  | 700*700mm | 套 | 1-10个 | 205元 | 10 | 32管径 SUS304材质
[5 empty] | 11个以上 | 190元
10 | B06 L型扶手 砂光/亮光 |  | 400*600mm | 套 | 1-10个 | 84元 | 20 | 32管径 SUS304材质
[5 empty] | 11个以上 | 78元
11 | 08一字扶手 亮光/砂光 |  | 32*300 | 条 |  | 26元 | 50 | 32管径 SUS304材质
|  |  | 32*400 |  |  | 29元
|  |  | 32*500 |  |  | 32元
|  |  | 32*600 |  |  | 35元