## 采购内容明细
采购内容明细
序号 | 标的名称 | 数量 | 单位 | 所属行业 | 是否核心产品
1 | 实验台 | 285.43 | 延米 | 工业 | 是
2 | 实验室钢制通风柜 | 39 | 台 | 工业 | 是
3 | 实验室钢制器皿柜 | 24 | 组 | 工业 | 是
4 | 实验室通风药品柜 | 24 | 组 | 工业 | 否
5 | 实验室万向排风罩 | 81 | 套 | 工业 | 是
6 | 实验台专用水盆龙头 | 33 | 套 | 工业 | 是
7 | 实验台专用滴水架 | 23 | 套 | 工业 | 是
8 | 实验台专用洗眼器 | 23 | 套 | 工业 | 是
9 | 实验室配套原子吸收罩 | 15 | 个 | 工业 | 否
10 | 实验台专用试剂架 | 48.68 | 延米 | 工业 | 否
11 | 实验室专用气瓶架 | 9 | 个 | 工业 | 否
12 | 实验室专用货架 | 17 | 组 | 工业 | 否
13 | 实验室专用天平台 | 7 | 台 | 工业 | 否
14 | 实验室整体通风及控制系统 | 1 | 项 | 工业 | 是

## 技术标准与要求
技术标准与要求
序号 | 标的名称 | 技术参数与性能指标
1 | 实验台 L*750mm*850mm | 一、台面：采用≧12.7厚实芯理化板 ，需满足如下参数要求： （一）化学性能检测：1.硫酸98%；2.氢氟酸48%；3.氢溴酸48%；4.氢氟酸40%；5.过氧化氢30%； 6.次氯酸钠15%等不低于158项以上检验结果均为5级：无明显变化；7.人工加速气候老化试验1、检测结果外观：不起泡不剥落无裂纹；变色 1级（△E*=2.0）;粉化 0级（无粉化）2、检测结果：样品外观无变化；8.耐高温性能：检测结果:200℃,表面无裂纹；9.放射性核素限量：要求内照射指数 A类 ≦1.0 外照射指数≦1.0。检测结果0.0﹢符合A类；10.防静电性能：检测结果1.1*109体积电阻率4.69*1011Ω·cm； （二）物理性能：须包括有洛氏硬度≧125M；弯曲强度:200MPa；弯曲弹性模量14.2GPa；密度/(g/cm³)：≧1.51、吸水厚度膨胀率/%:0.03、.表面耐磨转数﹥1160r、耐臭氧老化（96h）、表面耐干热(180℃)性能、表面耐湿热性能、耐沸水；检测结果:5级；抗冲击：1800mm落球高度凹痕直径范围：4.8～6.3mm表面无开裂裂纹；铅笔硬度：检测果:9H。静载测试，大于550kg重物24h验样品未破坏握螺钉力 3000N/mm等不少于32项检测均合格 （三）环保性能：1.甲醛释放量需同时满足a、：检测结果:0.053/(mg/L)合格b：检验结果:0.025符合c、甲醛释放量 ≤0.005 mg/m³ 符合E0级检验方法；2.总挥发性有机化合物(TVOC)释放率：检测结果:≤0.04；苯基环乙烯最大预测浓度 ≤5.5 µg/m³具有不低于251项及以上高关注度物质 SVHC≤0.1%(w/w)；3、室内装饰装修材料中有害物质限量检测：铅、镉、镉汞、砷、硒、锑、钡均未检出。 四．抗菌性能：试验菌种包括但不限于大肠杆菌，肺炎克雷伯氏菌，铜绿假单细胞菌，金黄色葡萄球菌，肠沙门氏菌肠炎亚种，粪肠球菌抗菌率等不少于21种抗菌率＞99.99%； 五．防霉性能：黑曲霉、绿霉菌、青霉菌、白色隐球菌黄曲霉、土曲霉、球毛壳霉、宛氏拟青霉、绳状青霉、出芽短梗霉、长枝木霉不少于17种霉菌 。防霉等级：霉菌生长为0级-不生长5抗病毒活性试验（对流感病毒H1N1、H3N2、冠状病毒COVID-19）抗病毒活性值R= 3抗病毒活性减少率 99.9% 二、钢 架：采用规格为主40*60*1.2mm优质方钢，表面环氧树脂喷涂，前处理经脱脂、清洗、纳米陶化等多道工序喷淋处理，烘干后的钢制品送到喷粉室中进行内外静电喷粉，喷粉使用环保喷粉其厚度不小于70μm，后经高温炉固化，全程经大型喷涂流水线一体化完成；表面光洁亮丽以确保其抗腐蚀性和耐用度。防酸碱、耐腐蚀，柜体间转角处有模具开发专用插件连接或焊接。 三、柜 体（门板、背板、抽屉、层板）：采用18.00mm厚E0级刨花板，所有断面以2mm厚PVC封边防水处理，与门板结合处设有缓冲减震装置。 四、滑 轨：实验室专用三节耐蚀承重滑轨，可承重120公斤（可连续开启5万次）。 五、铰 链：开启角度110度（可连续开启8万次）。 六、拉 手：一字型铝合金原色亚光拉手，外型美观，经久耐用。 七、地 脚：螺母采用316＃不锈钢材质（不锈钢可有效预防生锈），外包橡胶，具有防滑减震等功能。可调高度30-50mm。 八、电 源：采用新国标10A五孔插座。 九、电 线：国标2.5平方三芯护套线，外套pvc绝缘管。 十、配套实验凳150个：凳面φ不小于320mmABS注塑成型凳面，高度可调440-550mm五爪圆凳不带滑轮，金属底脚凳脚整体采用不锈钢材质，优质液压升降杆，手动升降，承重不小于100KG。
2 | 实验室钢制通风柜 1500*900*2350 | 通风柜结构和材质说明1500*900*2350mm（长*宽*高） 1.全钢结构，通风柜框架采用裸板厚度为1.2mm厚优质冷轧钢板，柜体外侧裸板为1.0mm厚优质冷轧钢板，所有钢质件表面环氧树脂静电粉末喷涂，处理工艺如下：热水除油—冷水清洗—除锈—清洗—预处理—酸洗—热磷化—酸洗—热钝化—喷粉—固化。成品后表面光滑、无折叠、无裂缝、无分层、无搭焊。去指磷化后静电粉沫喷涂，单面漆膜厚度达到0.2mm。柜体内设一层活动隔板，设有高低调整扣，可任意调整隔板高度，且承重150kg/m²，柜体后背板可拆。 2.台面：采用≧12.7厚实芯国产理化板（同实验台台面）； 3.照明:内置30W防爆日光灯两支隐藏于顶板上，不与排毒柜内气流接触，易更换； 4.推拉视窗：采用“同步带”移门结构，≥5mm厚钢化玻璃制作，良好的可视范围，安全视窗的移动距离≥750mm，操作人员可实时监测实验情况，以确保实验安全。 5.内衬、导流板材质：（1）采用三段式导流板设计，使操作区污染气体作层流运动，无气流死角，不会产生紊流或涡流现象，能迅速将实验过程中产生的不同比重的有毒有害气体排出。（2）要求采用≥5mm厚抗倍特板（3）可根据不同实验要求，配置新国标防溅型插座、单口化验龙头、陶瓷杯槽、遥控水阀考克、遥控气体考克、试剂架等。 6.外观性能：要求通风柜台面和正视面板平整度≤0.2mm，底脚平稳性≤1.0mm；玻璃件外露周边应磨边处理、安装牢固；金属件焊接处无夹渣、气孔、焊瘤、焊丝头、咬边、飞溅；焊疤表面波纹均匀、高低差≤1mm；冲压件无脱层、裂缝；金属喷塑涂层应无漏喷、锈蚀。 ▲7.物理性能：要求通风柜示踪气体浓度平均值≤0.05ppm；横向气流最大平均值≤0.15m/s；烟雾流动视觉测试无可见烟雾从柜内溢出；面风速测试应达到平均面风速0.5±0.1m/s。
3 | 实验室钢制器皿柜 900*450*1800 | 全钢结构冷扎钢板,通体双开门，视窗为3mm透明/条纹玻璃，内置4块层板（底部配防溢漏托盘） （1）要求采用≥1.0mm厚镀锌钢板折弯焊接而成，柜体钢制表面耐强酸强碱， 采用实验室等级钢制家具钢材表面处理；表面喷涂：环氧树酯粉末静电喷涂，涂层厚度≥50μm在 180℃高温烘箱内固成光滑表面；喷涂后的金属表面抗一定 的化学物质，能达到如下参数：附着性能：平行刻画 （1.6mm*1.6mm），没有掉漆；硬度性能：表面硬度相当于甚至 好于 4H 铅笔； （2）湿度性能：钢板的光泽度及色差在经过88℃-96℃热水试验；耐水浸泡100h试验后漆面无明显变化。
4 | 实验室通风药品柜 900*450*1800 | 1.柜体：采用18.00mm厚E0级刨花板，所有断面以2mm厚PVC封边防水处理，与门板结合处设有缓冲减震装置，柜门视窗玻璃3mm透明/条纹玻璃，顶部开通风口连接排风管道； 2.层板：全封边，可调式层板，便于各种式样试剂的放置； 3.五金件：一字型铝合金原色亚光拉手，三合一连接件，进口铰链。
5 | 实验室万向排风罩 | 1.结构组成： 主体材质：选用高密度PP材质，保证了耐用性和防腐蚀性能。 固定底座：采用高密度PP材质。固定基座的结构与固定方式应能确保移动风罩安装及使用时的稳定 连接杆：使用304不锈钢材质，保证结构强度和防腐蚀性能。 罩体：高密度PC材质制成，Φ375mm。 结构形式：三节关节连接而成，实现360°全方位旋转和上下左右任意角度调节。 2.活动范围： 最大活动半径：最大活动半径可达1200mm。 3.关节灵活性： 关节材质：高密度PP，可360度自由旋转并能调节方向。 关节密封：配备高密度橡胶密封圈，确保接缝处密封良好，防止漏气，并减少运行噪音。 4.风量控制： 气流调节阀：具备手动调节气流量的功能，可在一定范围内精确控制吸入气体的速度。 5.管道直径： 风管直径：直径为Φ75mm。 底座管直径：直径为Φ90mm。 6.工作参数： ▲（1）弯曲弹性模量≥1580MPa；简支梁缺口冲击强度≥20KJ/m2；维卡软化温度≥145.0℃。 ▲（2）抗细菌性能：抗菌活性值R，粘质沙雷氏菌，大肠埃希氏菌，产气肠杆菌，宋氏志贺氏菌，洋葱伯克霍尔德氏菌结果均≥6.0。 （3）垂直燃烧试验：实测值V-0。 （4）耐老化性能：≥450h，结果为≥灰卡5级。
6 | 实验台专用水盆龙头 | 1.水槽：采用全新PP料及进口色母料，无碳酸钙成分；下水口与水槽一体注塑成型，水槽内壁无缩印，四边平整，表面光滑顺畅，不有划伤、裂纹、气泡、爆边等明显缺陷。水槽壁厚≤5mm；为防止水槽中间或四周有积液，槽体底部有导流线。 ▲（1）光照辐射度≥0.76，黑板温度≥60°C，紫外老化≥200h，无可视变化，无变色，色差≤0.16，变色等级≤0。 ▲（2）耐腐蚀性试验：99%苯、77%硫酸与70%硝酸的混合物(等体积比例)、99%乙酸、42%氢氟酸、1%硝酸银、98%硫酸、饱和氢氧化钠溶液等16种试剂，分别浸泡，无明显变化。 （3）简支梁无缺口冲击强度：检测结果≥55KJ/M2。 （4）总挥发性有机物（TVOC)释放率：检测结果≤0.04，符合I类材料。 2.龙头：选用H63黄铜管，使用红冲锻造工艺，不出现沙眼；涂层经哑光环氧树脂粉末涂料热固处理，防紫外线辐射，耐化学腐蚀；陶瓷阀芯可90度旋转、耐磨、耐腐蚀，开关使用寿命测试可达60万次，静态最大耐压2.5MPa，鹅颈出水管可360度旋转；旋钮把手为PP全新料无添加碳酸钙；供水软管:长度1.5米，软性PVC管外覆不锈钢网,外层包裹PE管，有效防止生锈、渗漏。 ▲（1）加速耐候性：进行加速耐候性检测≥1000h，光泽保持率≥94%，色差值≤0.56，符合Ⅱ级要求； ▲（2）防霉性：要求≥10种霉菌的检测，检测结果为0级；（霉菌种类包括黑曲霉、土曲霉、宛氏拟青霉、绳状青霉、出芽短梗霉、球毛壳霉、绿色木霉）。 （3）耐冲击性：检测结果值要求50cm，应无裂纹、皱纹及剥落现象。 （4）铜管拉伸试验：抗拉强度≥480MPa，断后伸长率≤15%。
7 | 实验台专用滴水架 | 材料：采用高密度PP，一体成型，无异味；表面光洁，无缩印，无划痕，无飞边；内部无气泡、无气纹； 款式：滴水棒卡扣设计为嵌入式，可拆卸，安装简便，插好后不易脱落，左右摇晃<1mm； 接水底部：中间设有排水孔； 可拆卸式滴水棒，滴水棒27/52根； 安装方式：壁挂式/台式。 ▲（1）拉伸强度试验：检测结果值≥26MPa。 ▲（2）耐污染性能：提供国家认可的第三方检测机构出具的表面耐污染检测报告，检测项目包含48%氢溴酸、50%氟硼酸、氢氧化铵、冰醋酸、丙酮、碘、单宁酸、碘酸钾、次氯酸钠、二硫化碳、甘油、高碘酸钾、酚酞、二氯甲烷等89种有机、无机试剂，检验结果为5级。 （3）垂直燃烧试验：实测值V-0。 （4）耐老化：氙灯光源暴露：氙灯测试120小时，结果为外观无变化。
8 | 实验台专用洗眼器 | 1.主体:加厚铜质H59-1； 2.洗眼喷头：加厚铜质环氧树脂涂层外加软性橡胶，出水经缓压处理呈泡沫状水柱，防止冲伤眼睛； 3.莲蓬头护罩：Φ70橡胶质护杯，以避免紧急使用时瞬间接触眼部造成碰撞二次伤害； 4.防尘盖： PP材质， 平常可防尘，使用时可随时被水冲开，并降低突然时短暂的高水压，防止冲伤眼睛，防尘盖有连接于护罩可防尘脱落。使用时自动被水冲开； 5.水流锁定开关：水流开启，水流锁定功能一次完成，方便使用； 6.前置过滤器：配有小型前置过滤器主要的去除管道所产生的沉淀杂质和细菌、微生物残骸、铁锈、沙泥等大于5微米以上的颗粒杂质，避免眼睛及人体肌肤受到伤害； 8.供水软管:长度1.5米，软性PVC管外覆不锈钢网，外层包裹PE管，有效防止生锈、渗漏。 9.洗眼量：＞6L/min； （1）在测试压力0.20MPa下， 测试时间3min/次， 提供冲洗液流量：6.9L/min，能保持洗眼时间：15min； （2）阀门在1s的时间内能完全打开。阀门一经打开，除使用者有意关闭的情况之外，能始终保持开启状态； （3）喷头位于距离使用者站立的水平面的高度距离可调（838mm～1143mm），距离墙壁或最近的障碍物距离可调（≥153mm）； ▲（4）抗菌性：要求≥12种细菌的检测，检测值≥99.99%；（菌种包括金黄色葡萄球菌，大肠埃希氏菌，肺炎克雷伯氏菌，宋氏志贺氏菌）。 ▲（5）力学性能： 标准要求试验，抗拉强度≥492MPa、断裂伸长率≤20%。
9 | 实验室配套原子吸收罩 400*400 | 材质：采用304不锈钢制造，耐高温、耐腐蚀、耐酸碱，外观无焊疤可定制尺寸； 结构：可上下自由伸缩任意定位，气流调节可控制气体流量，易拆卸重组。
10 | 实验台专用试剂架 L*300*750 | 试剂架立柱采用100mm×50mm×1.5mm 一级冷轧钢制成，折弯，冲孔，表面环氧树脂喷涂，前处理经脱脂、清洗、纳米陶化等多道工序喷淋处理，烘干后的钢制品送到喷粉室中进行内外静电喷粉，喷粉使用环保喷粉其厚度不小于70μm，后经高温炉固化，全程经大型喷涂流水线一体化完成；表面光洁亮丽以确保其抗腐蚀性和耐用度。防酸碱、耐腐蚀，柜体间转角处有模具开发专用插件连接或焊接。每10mm有一调节孔，试剂架层板为10mm厚钢化玻璃，四周车边处理，光滑不伤手，配玻璃托板及钢板折弯挂钩，可根据舒适要求自由调整高度；边缘配Ф12mm不锈钢管，以防止试剂瓶跌落。
11 | 实验室专用气瓶架 | 高品质钢制气瓶固定架表面环氧树脂粉末喷涂，前处理经脱脂、清洗、纳米陶化等多道工序喷淋处理，烘干后的钢制品送到喷粉室中进行内外静电喷粉，其厚度不小于70μm，后经高温炉固化，全程经大型喷涂流水线一体化完成；表面光洁亮丽以确保其抗腐蚀性和耐用度。气瓶的使用中，搬运，存储，防火花及倾倒，配安全链。
12 | 实验室专用货架 1500*500*1800 | 全部采用优质钢材，表面环氧树脂粉末喷涂，前处理经脱脂、清洗、纳米陶化等多道工序喷淋处理，烘干后的钢制品送到喷粉室中进行内外静电喷粉，其厚度不小于70μm，后经高温炉固化，全程经大型喷涂流水线一体化完成；表面光洁亮丽以确保其抗腐蚀性和耐用度。防酸碱、耐腐蚀，柜体间转角处有模具开发专用插件连接或焊接，每层层板方便调节使用。
13 | 实验室专用天平台 900*600*800 | 全钢结构表面环氧树脂粉末喷涂，前处理经脱脂、清洗、纳米陶化等多道工序喷淋处理，烘干后的钢制品送到喷粉室中进行内外静电喷粉，其厚度不小于70μm，后经高温炉固化，全程经大型喷涂流水线一体化完成；表面光洁亮丽以确保其抗腐蚀性和耐用度，中间40mm大理石台面，四周理化板台面置于钢制框架顶部，台面中间为独立镶嵌的台面，独立镶嵌台面部分为独立支撑，带电源。
14 | 实验室整体通风及控制系统 | 各投标人根据采购人提供的平面图纸自行设计实验台、通风柜布局；自行设计通风管道走向、控制系统；自行设计风机及活性炭过滤位置，需满足采购人使用要求及环保要求。 1、风机及变频器 要求采用优质耐酸碱，耐化学试剂腐蚀的离心式风机。 变频离心风机要求风机性能曲线优良，满足风量、风压要求。其叶轮为翼型离心式，风机效率80%以上；电源为380V，电线为三相五线制，要具有美观大方，安全防腐等特点。 为了消除风机运行过程中产生的震动须在楼板设风机固定座、复合减震器及橡胶减震垫。在风机进风口安装软接头，可使风机运行时所产生的噪声和振动不至通过风管传递到各层实验室。 变频采用自动变频器，其功率与通风机电机功率相应配套。 2、控制系统 实验室排风、新风系统采用智能定风量变频控制系统，风机根据输入信号进行自动变频，实现节能减排的目的。同时实验室房间进行负压控制，保证负压稳定，良好的气流组织。 通风柜控制实现 通风柜采用定风量控制，始终维持通风柜的风速。 通风柜监控器应配有液晶控制面板。 3、电动密闭调节阀 调节阀门要求采用数显自动可调角度的快速电动密闭蝶阀，电动密闭蝶阀由阀体与执行器构成，执行器须采用角行程执行器，阀体由防腐材料制作,可调节每个通风末端的压阻平衡。（电动调节阀只控制排风设备的“开”“关”，频率由静压传感器信号进行控制）阀门具有防腐防爆低噪音功能。 4、软连接、风管 软连接须采用5mm塑料软胶材料，且有阻燃性及防腐蚀性的功能，能有效减缓风机运行时所引起的风管振动。 排风风管采用聚丙烯PP通风风管,采用整体焊接，风管具有防腐防腐蚀等性能，且内壁光滑，外形美观，圆管厚度3mm, 方管厚度5mm。支、吊架圆管采用A3钢抱箍风管，方管采用经防锈处理的吊杆紧固角钢来支撑风管。 5、活性炭吸附箱主要处理有机废气、臭味气体、异味气体、恶臭气体，净化效果好、在有机废气处理时普遍采用的是有机废气活性炭吸附处理法，可达95%以上的净化率废气净化设备。 ▲所用PP板材应符合耐化学试剂检测结果并提供检测报告。