## Sheet1
设备清单表
序号 | ​项目​ | ​规格 | 数量 | 单位 | ​单价（万元）​​ | ​金额（万元）​​ | ​备注​
1 | 箱式变压器（油浸） | 额定容量 630kVA（全铜） | 2 | 台 | 160000 | 320000 | 绝缘电阻、变比、耐压、空载/负载损耗等指标符合出厂试验报告及设计要求
2 | 箱变护栏 | 1.8米*3米1柱（三横梁）壁厚1.1mm | 2 | 套 | 3000 | 6000 | 镀锌
3 | 预制基础 | 箱变及高压井（含井盖） | 2 | 套 | 13000 | 26000 | 混凝土一体预制
4 | 高压顶管 | 高压顶管（含线管） | 240 | 米 | 260 | 62400 | 不具备开挖条件
5 | 高压电缆 | YJV22 3*70<8.7/15kv>（铜） | 270 | 米 | 150 | 40500
6 | ​ 一拖十充电堆整流柜 | 额定功率：600kW，选用一线主流优质模块，北方耐寒枪械。 | 2 | 台 | 115000 | 230000 | 适应北方极寒天气
7 | 双枪快充终端 | 汽车充电终端;250A;地式;双枪;带急停；人机交互形式7英寸触摸屏+状态指示灯； | 10 | 台 | 13500 | 135000 | 满足北方极寒天气枪械
8 | ​低压出线电缆​ | ZC-YJV4*185+1*95（铜） | 120 | 米 | 550 | 66000 | 国标，含线管
9 | ​ 堆箱出线电缆​ | ZC-YJV4*120+1*50（铜） | 923 | 米 | 330 | 304590 | 国标，含线管
10 | ​ 充电桩信号线​ | RVVP 2 * 1平方（铜） | 923 | 米 | 3 | 2769 | 控制信号线
11 | 充电桩控制电源线 | RVV 2 * 2.5平方（铜） | 923 | 米 | 5 | 4615 | 充电桩控制电源
12 | ​ 地锁系统（摄像头​+软件） | 需对接充电站运营平台 | 10 | 套 | 1200 | 12000 | 避免占位
13 | ​无线监控​ | 需对接运营平台 | 2 | 套 | 1050 | 2100 | 固定布线（流量卡）
14 | ​充电站路口发光广告牌​ | 300cm（高）*80cm（宽）*25cm(厚) | 1 | 座 | 3526 | 3526 | 镀锌材质+发光字
15 | 高压手续及施工 | 方案票及送电验收 | 1 | 项 | 0 | 0
16 | 低压施工 | 施工及安装（维保2年） | 1 | 项 | 0 | 0 | 包含施工过程所有辅材
17 | 车位标准化 | 新能源车位标准化 | 20 | 位 | 725 | 14500 | 画线+挡车器+标识牌（新能源标识牌+禁止占位标识牌）
18 | ​总价（含税）​​ |  |  |  |  | 1230000
19 | 备注：以上所有设备包括安装、运输、税金，达到运行条件，提供完善的运营平台服务，包含高低压施工、办理相关手续，地面开挖恢复，设备整体质保5年。