## 01 封面
| 2025年包头市石拐区五当召镇缸房地村等3个村0.1043万亩高标准农田建设项目 | 工程
工 程 量 清 单
合同编号：（）
招 标 人： |  |  | （单位盖章）
招 标 单 位 法 定 代 表 人 (或委托代理人)： |  |  | （签字盖章）
中 介 机 构 法 定 代 表 人 (或委托代理人)： |  |  | （签字盖章）
造 价 工 程 师 及 注 册 证 号： |  |  | （签字盖执业专用章）
编 制 时 间：

## 03 分类分项工程量清单-1
分类分项工程量清单
合同编号：
工程名称：2025年包头市石拐区五当召镇缸房地村等3个村0.1043万亩高标准农田建设项目 |  |  |  |  | 第 1 页、共 44 页
序号 | 项目编码 | 项目名称 | 计量单位 | 项目特征 |  | 工程数量 | 主要技术 条款编码 | 备注
|  | 第一部分建筑工程 |  |  |  | 1
|  | 白草沟村 建筑工程 |  |  |  | 1
|  | 田块整治工程 |  |  |  | 1
|  | 耕作田块修筑工程 |  |  |  | 1
|  | 田块平整 |  |  |  | 1
| 500101001001 | 场地平整 | m³ | 1.推土机粗平（20m推运） |  | 35990.5
| 500101001002 | 场地平整 | m³ | 1.推土机粗平（40m推运） |  | 12286.5
|  | 耕作层保护工程及田埂修筑 |  |  |  | 1
| 500101010001 | 其他土方开挖工程 | m³ | 1.表土剥离（推距≤20m） |  | 26451
| 500101010002 | 其他土方开挖工程 | m³ | 1.表土回覆（推距≤20m） |  | 26451
| 500103001007 | 一般土方填筑 | m³ | 1.田埂土方回填压实 |  | 1789.4
|  | 灌溉与排水工程 |  |  |  | 1
|  | 水源工程 |  |  |  | 1
|  | 砖混式井房基础（12㎡） |  |  |  | 1
| 500101002001 | 一般土方开挖 | m³ | 1.土方开挖（建筑物) |  | 4.2
| 500103001001 | 一般土方填筑 | m³ | 1.土方回填（建筑物） |  | 2.5
| 500109001001 | 普通混凝土 | m³ | 1.C25钢筋混凝土圈梁（F200、W6） |  | 1.49
| 500109001002 | 普通混凝土 | m³ | 1.C25钢筋混凝土过梁（F200、W6） |  | 0.19
| 500109001003 | 普通混凝土 | m³ | 1.C25混凝土散水 |  | 0.69
| 500105006001 | 砌砖 | m³ | 1.240砖砌墙体 |  | 7.54
| 500109011001 | 其他混凝土工程 | ㎡ | 1.C20混凝土地面（10cm） |  | 1.06
分类分项工程量清单
合同编号：
工程名称：2025年包头市石拐区五当召镇缸房地村等3个村0.1043万亩高标准农田建设项目 |  |  |  |  | 第 2 页、共 44 页
序号 | 项目编码 | 项目名称 | 计量单位 | 项目特征 |  | 工程数量 | 主要技术 条款编码 | 备注
| 500105003001 | 浆砌块石 | m³ | 1.M10浆砌石基础 |  | 1.1
| 500103007001 | 垫层料填筑 | m³ | 1.砂砾石垫层（15cm） |  | 1
| 010901002001 | 型材屋面 | m² | 1.10cm双层夹心彩钢屋顶含钢结构桁架 （聚苯板≥20kg/m3） |  | 22
| 010802001001 | 金属(塑钢）门 | 樘 | 1.1.2m×1.8m，1.5mm厚铁皮门 |  | 1
| 010807001001 | 金属（塑钢、断桥）窗 | 樘 | 1.1.2m×1.0m断桥铝合金窗 |  | 1
| 500105010001 | 砌体砂浆抹面 | m² | 1.内、外墙M10砂浆抹面2cm |  | 58
| 011407001001 | 墙面喷刷涂料 | m² | 1.外墙喷涂 |  | 29
| 011406003001 | 满刮腻子 | m² | 1.内外墙白色防水涂料腻子2遍 |  | 58
| 500110001001 | 普通模板 | m² | 1.钢模板制安 |  | 14
| 500111001001 | 钢筋加工及安装 | t | 1.钢筋制安 |  | 0.14
| 030402010001 | 避雷器 | 组 | 1.避雷器设备（含安装件） |  | 1
| 080802013001 | 标识牌 | 块 | 1.制度牌（0.6m*0.8m） |  | 4
|  | 600m³蓄水池 |  |  |  | 1
| 500101002002 | 一般土方开挖 | m³ | 1.土方开挖 2.自卸汽车外运：3KM |  | 1002
| 500103001002 | 一般土方填筑 | m³ | 1.土方回填（Ⅱ类） |  | 344
| 500109001004 | 普通混凝土 | m³ | 1.C25钢筋砼顶板现浇（F200、W6）含泵送 |  | 74.5
分类分项工程量清单
合同编号：
工程名称：2025年包头市石拐区五当召镇缸房地村等3个村0.1043万亩高标准农田建设项目 |  |  |  |  | 第 3 页、共 44 页
序号 | 项目编码 | 项目名称 | 计量单位 | 项目特征 |  | 工程数量 | 主要技术 条款编码 | 备注
| 500109001005 | 普通混凝土 | m³ | 1.C25钢筋砼底板现浇（F200、W6） 含泵送 |  | 52.1
| 500109001006 | 普通混凝土 | m³ | 1.C25钢筋砼壁柱现浇（F200、W6） 含泵送 |  | 80
| 010904001001 | 楼（地）面卷材防水 | m² | 1.SBS防水层：4mm |  | 335.2
| 010501001001 | 垫层 | m³ | 1.100mm厚C20垫层 |  | 18.5
| 500111001002 | 钢筋加工及安装 | t | 1.钢筋制安 |  | 11.6
| 500111002001 | 钢构件加工及安装 | t | 1.钢制爬梯 |  | 0.5
| 500110001002 | 普通模板 | m² | 1.钢模板制安 |  | 748
|  | 输配水工程 |  |  |  | 1
|  | 附属建筑物 |  |  |  | 1
| 500101002003 | 一般土方开挖 | m³ | 1.土方开挖 2.自卸汽车外运：3KM |  | 30
| 500103001003 | 一般土方填筑 | m³ | 1.土方回填（Ⅱ类） |  | 16
| 500109001007 | 普通混凝土 | m³ | 1.C25钢筋混凝土（挡土板2块）预制、运输及安装 |  | 1.22
| 500109001008 | 普通混凝土 | m³ | 1.C25钢筋混凝土护坡（进出口）（F200、W6） |  | 0.29
| 500109001009 | 普通混凝土 | m³ | 1.C25钢筋混凝土护底（进出口）（F200、W6） |  | 0.06
| 500109001010 | 普通混凝土 | m³ | 1.C20现浇混凝土涵管基础 |  | 0.53
| SD0602003001 | 砂砾石垫层 | m³ | 1.砂砾石垫层 |  | 0.63
分类分项工程量清单
合同编号：
工程名称：2025年包头市石拐区五当召镇缸房地村等3个村0.1043万亩高标准农田建设项目 |  |  |  |  | 第 4 页、共 44 页
序号 | 项目编码 | 项目名称 | 计量单位 | 项目特征 |  | 工程数量 | 主要技术 条款编码 | 备注
| SD0602003002 | 混凝土垫层 | m³ | 1.混凝土种类:商品混凝土 2.混凝土强度等级:C20 |  | 0.53
| 010904001002 | 楼（地）面卷材防水 | m² | 1.SBS防水层：4mm |  | 2.5
| SD1402001001 | 水泥砂浆 | m³ | 1.M10水泥砂浆 |  | 0.03
| 500103014001 | 聚苯板铺设 | m² | 1.5cm挤塑聚苯板保温购置及铺设（30kg/m³） |  | 11.5
| 500112004001 | D500钢筋砼涵管安装 | m | 1.D500钢筋砼涵管安装（含购置） |  | 4
| SD0409001001 | 钢筋网 | t | 1.钢筋网片φ6*150*150 |  | 0.011
| 500111001003 | 钢筋加工及安装 | t | 1.钢筋制安 |  | 0.11
| 500103014002 | 聚苯板铺设 | m² | 1.2.0cm宽高压聚乙烯闭孔泡沫塑料板购置及铺设 |  | 0.7
| 500110001003 | 普通模板 | m² | 1.钢模板制安 |  | 3
|  | 阀门井（井深1.8m） |  |  |  | 1
| 500101002004 | 一般土方开挖 | m³ | 1.土方开挖（建筑物) |  | 39.42
| 500103001004 | 一般土方填筑 | m³ | 1.土方回填（建筑物） |  | 10.89
| 500105006002 | 砌砖 | m³ | 1.M10砖砌体 |  | 0.15
| SD0602003003 | 砂砾石垫层 | m³ | 1.砂砾石垫层50cm厚 |  | 8.28
| 010401011001 | 预制砼装配井 | 座 | 1.预制砼装配井（直径1.0m，带井盖） |  | 9
| 500111002002 | 钢构件加工及安装 | t | 1.钢制爬梯 |  | 0.14
| 500110001004 | 普通模板 | m² | 1.钢模板制安 |  | 17
|  | 镇墩Ⅱ型 |  |  |  | 1
分类分项工程量清单
合同编号：
工程名称：2025年包头市石拐区五当召镇缸房地村等3个村0.1043万亩高标准农田建设项目 |  |  |  |  | 第 5 页、共 44 页
序号 | 项目编码 | 项目名称 | 计量单位 | 项目特征 |  | 工程数量 | 主要技术 条款编码 | 备注
| SD0701004001 | 墩、坎混凝土 | m³ | 1.C20镇墩700*700*900 |  | 3.5
| SD0701003001 | 基础、底板混凝土 | m³ | 1.C20现浇砼基础 |  | 0.12
| 500111001004 | 钢筋加工及安装 | t | 1.钢筋制安 |  | 0.02
| 500110001005 | 普通模板 | m² | 1.钢模板制安 |  | 3.2
|  | 镇墩Ⅲ型 |  |  |  | 1
| SD0701004002 | 墩、坎混凝土 | m³ | 1.C20镇墩700*700*900 |  | 4.5
| SD0701003002 | 基础、底板混凝土 | m³ | 1.C20现浇砼基础 |  | 1.37
| 500111001005 | 钢筋加工及安装 | t | 1.钢筋制安 |  | 0.16
| 500110001006 | 普通模板 | m² | 1.钢模板制安 |  | 22
|  | 管道 |  |  |  | 1
| SD0101005001 | 挖沟槽 | m³ | 1.土壤类别:一、二类土方 |  | 11677
| SD0601002001 | 土（石）方回填 | m³ | 1.密实度要求:满足设计和规范要求 2.填方材料品种:素土 |  | 11677
|  | 排水工程 |  |  |  | 1
|  | 路边排水边渠 |  |  |  | 1
| SD0101002001 | 挖一般土方 | m³ | 1.土方开挖 |  | 254.25
| SD0601002002 | 土（石）方回填 | m³ | 1.密实度要求:满足设计和规范要求 2.填方材料品种:素土 |  | 423.75
| 500109001011 | 普通混凝土 | m³ | 1.50mm厚C20混凝土板预制、运输及安装 |  | 37.1
| 500103004001 | 填缝 | m³ | 1.1.0cm厚双组份聚硫密封胶填缝 |  | 0.16
分类分项工程量清单
合同编号：
工程名称：2025年包头市石拐区五当召镇缸房地村等3个村0.1043万亩高标准农田建设项目 |  |  |  |  | 第 6 页、共 44 页
序号 | 项目编码 | 项目名称 | 计量单位 | 项目特征 |  | 工程数量 | 主要技术 条款编码 | 备注
| 500103014003 | 聚苯板铺设 | m² | 1.2cm聚苯乙烯闭孔发泡板购置及铺设（30kg/m3） |  | 79.86
| 500105010002 | 细石混凝土勾缝 | m³ | 1.C20 细石混凝土勾缝 |  | 38.37
|  | 田间道路工程 |  |  |  | 1
|  | 改建二级田间道3.5m宽（2条） |  |  |  | 1
| 500103001005 | 一般土方 | m³ | 1.土方整形（压实度不小于0.94） |  | 321
| SD0101001001 | 路面基层 | m² | 1.路面铺设0.1~3cm粒径砂砾料（厚3cm） |  | 3213
| SD0101001002 | 路面面层 | m² | 1.路面铺设3~10粒径碎石（厚10cm） |  | 3213
|  | 农田土壤地力提升工程 |  |  |  | 1
|  | 土地深翻 |  |  |  | 1
| 500114001001 | 土地深翻 | 亩 | 1.深翻（深度35cm）旋耕耙地 |  | 439.68
|  | 其它工程 |  |  |  | 1
|  | 混凝土基础大理石面公示牌（符合《内蒙古自治区农牧厅关于规范高标准农田国家标识使用合公示牌设立的通知》要求） |  |  |  | 1
| 500101002005 | 一般土方开挖 | m³ | 1.土方开挖 2.自卸汽车外运：3KM |  | 10.8
| 500103001006 | 一般土方填筑 | m³ | 1.土方回填（Ⅱ类） |  | 6.24
| 500109001012 | 普通混凝土 | m³ | 1.C25钢筋砼碑体 |  | 3
| 500109001013 | 普通混凝土 | m³ | 1.C25砼基础 |  | 5.92
| 500110001007 | 普通模板 | m² | 1.钢模板制安 |  | 30
| 500111001006 | 钢筋加工及安装 | t | 1.钢筋制安 |  | 0.114
分类分项工程量清单
合同编号：
工程名称：2025年包头市石拐区五当召镇缸房地村等3个村0.1043万亩高标准农田建设项目 |  |  |  |  | 第 7 页、共 44 页
序号 | 项目编码 | 项目名称 | 计量单位 | 项目特征 |  | 工程数量 | 主要技术 条款编码 | 备注
| SD1104001001 | 粘贴瓷砖 | m² | 1.公示牌瓷砖（标识及文字等部分）购置及铺贴 |  | 6.9
| SD1104001002 | 粘贴瓷砖 | m² | 1.碑面红色、白色瓷砖铺贴 |  | 10.2
| SD1104001003 | 大理石贴面 | m² | 1.大理石贴面 |  | 10
|  | 界址桩 |  |  |  | 1
| SD0702001001 | 预制普通混凝土构件 | 座 | 1.界址桩（预制钢筋砼，1.0*0.4*0.15m） |  | 25
|  | 缸房地村 建筑工程 |  |  |  | 1
|  | 田块整治工程 |  |  |  | 1
|  | 耕作田块修筑工程 |  |  |  | 1
|  | 田块平整 |  |  |  | 1
| 500101001003 | 场地平整 | m³ | 1.推土机粗平（20m推运） |  | 68945.3
| 500101001004 | 场地平整 | m³ | 1.推土机粗平（40m推运） |  | 23536.7
|  | 耕作层保护工程及田埂修筑 |  |  |  | 1
| 500101010003 | 其他土方开挖工程 | m³ | 1.表土剥离（推距≤20m） |  | 35432
| 500101010004 | 其他土方开挖工程 | m³ | 1.表土回覆（推距≤20m） |  | 35432
| 500103001008 | 一般土方填筑 | m³ | 1.田埂土方回填压实 |  | 1347.7
|  | 灌溉与排水工程 |  |  |  | 1
|  | 水源工程 |  |  |  | 1
|  | 井房基础 |  |  |  | 1
| 500101002006 | 一般土方开挖 | m³ | 1.土方开挖（建筑物) |  | 4.2
| 500103001009 | 一般土方填筑 | m³ | 1.土方回填（建筑物） |  | 2.5
分类分项工程量清单
合同编号：
工程名称：2025年包头市石拐区五当召镇缸房地村等3个村0.1043万亩高标准农田建设项目 |  |  |  |  | 第 8 页、共 44 页
序号 | 项目编码 | 项目名称 | 计量单位 | 项目特征 |  | 工程数量 | 主要技术 条款编码 | 备注
| 500109001014 | 普通混凝土 | m³ | 1.C25钢筋混凝土圈梁（F200、W6） |  | 1.49
| 500109001015 | 普通混凝土 | m³ | 1.C25钢筋混凝土过梁（F200、W6） |  | 0.19
| 500109001016 | 普通混凝土 | m³ | 1.C25混凝土散水 |  | 0.69
| 500105006003 | 砌砖 | m³ | 1.240砖砌墙体 |  | 7.54
| 500109011002 | 其他混凝土工程 | ㎡ | 1.C20混凝土地面（10cm） |  | 1.06
| 500105003002 | 浆砌块石 | m³ | 1.M10浆砌石基础 |  | 2.6
| 500103007002 | 垫层料填筑 | m³ | 1.砂砾石垫层（15cm） |  | 2.7
| 010901002002 | 型材屋面 | m² | 1.10cm双层夹心彩钢屋顶含钢结构桁架 （聚苯板≥20kg/m3） |  | 22
| 010802001002 | 金属(塑钢）门 | 樘 | 1.1.2m×1.8m，1.5mm厚铁皮门 |  | 1
| 010807001002 | 金属（塑钢、断桥）窗 | 樘 | 1.1.2m×1.0m断桥铝合金窗 |  | 1
| 500105010003 | 砌体砂浆抹面 | m² | 1.内、外墙M10砂浆抹面2cm |  | 58
| 011407001002 | 墙面喷刷涂料 | m² | 1.外墙喷涂 |  | 29
| 011406003002 | 满刮腻子 | m² | 1.内外墙白色防水涂料腻子2遍 |  | 58
| 500110001008 | 普通模板 | m² | 1.钢模板制安 |  | 14
| 500111001007 | 钢筋加工及安装 | t | 1.钢筋制安 |  | 0.14
| 030402010002 | 避雷器 | 组 | 1.避雷器设备（含安装件） |  | 1
分类分项工程量清单
合同编号：
工程名称：2025年包头市石拐区五当召镇缸房地村等3个村0.1043万亩高标准农田建设项目 |  |  |  |  | 第 9 页、共 44 页
序号 | 项目编码 | 项目名称 | 计量单位 | 项目特征 |  | 工程数量 | 主要技术 条款编码 | 备注
| 080802013002 | 标识牌 | 块 | 1.制度牌（0.6m*0.8m） |  | 4
|  | 输配水工程 |  |  |  | 1
|  | 管道 |  |  |  | 1
| SD0101005002 | 挖沟槽 | m³ | 1.土壤类别:一、二类土方 2.挖沟槽深度:1米以内 |  | 9191
| SD0601002003 | 土（石）方回填 | m³ | 1.密实度要求:满足设计和规范要求 2.填方材料品种:素土 |  | 9191
|  | 附属建筑物 |  |  |  | 1
|  | 板涵（4.0*4.5m） |  |  |  | 1
| 500101002007 | 一般土方开挖 | m³ | 1.土方开挖（建筑物） 2.自卸汽车外运：3KM |  | 55
| 500103001010 | 一般土方填筑 | m³ | 1.土方回填（建筑物） |  | 26
| 500109001017 | 普通混凝土 | m³ | 1.C30钢筋混凝土桥面板现浇（F200、W6） |  | 6.67
| 500109001018 | 普通混凝土 | m³ | 1.C25钢筋混凝土枕梁（F200、W6） |  | 4.3
| 500109001019 | 普通混凝土 | m³ | 1.C25钢筋混凝土基础（F200、W6） |  | 12
| 010904001003 | 楼（地）面卷材防水 | m² | 1.SBS防水层：4mm |  | 6.81
| SD0602003004 | 砂砾石垫层 | m³ | 1.砂砾石垫层 |  | 18
| 500109001020 | 普通混凝土 | m³ | 1.C25钢筋混凝土引桥（F200、W6） |  | 2.61
分类分项工程量清单
合同编号：
工程名称：2025年包头市石拐区五当召镇缸房地村等3个村0.1043万亩高标准农田建设项目 |  |  |  |  | 第 10 页、共 44 页
序号 | 项目编码 | 项目名称 | 计量单位 | 项目特征 |  | 工程数量 | 主要技术 条款编码 | 备注
| 500111001008 | 钢筋加工及安装 | t | 1.钢筋制安 |  | 1.171
| 500110001009 | 普通模板 | m² | 1.钢模板制安 |  | 55
|  | 渠道管涵D500*4.0m |  |  |  | 1
| 500101002008 | 一般土方开挖 | m³ | 1.土方开挖（建筑物） 2.自卸汽车外运：3KM |  | 30
| 500103001011 | 一般土方填筑 | m³ | 1.土方回填（建筑物） |  | 16
| 500109001021 | 普通混凝土 | m³ | 1.C25钢筋混凝土（挡土板2块）预制、运输及安装 |  | 1.22
| 500109001022 | 普通混凝土 | m³ | 1.C25钢筋混凝土护坡（进出口）（F200、W6） |  | 0.29
| 500109001023 | 普通混凝土 | m³ | 1.C25钢筋混凝土护底（进出口）（F200、W6） |  | 0.06
| 500109001024 | 普通混凝土 | m³ | 1.C20现浇混凝土涵管基础 |  | 0.53
| 010404001001 | 垫层 | m³ | 1.砂砾料垫层 |  | 0.63
| 010404001002 | 垫层 | m³ | 1.C20混凝土垫层 |  | 0.63
| 010904001004 | 楼（地）面卷材防水 | m² | 1.SBS防水层：4mm |  | 2.5
| SD1402001002 | 水泥砂浆 | m³ | 1.M10水泥砂浆 |  | 0.03
| 500103014004 | 聚苯板铺设 | m² | 1.5cm挤塑聚苯板保温购置及铺设（30kg/m³） |  | 11.5
| 500112004002 | D500钢筋砼涵管安装 | m | 1.D500钢筋砼涵管安装（含购置） |  | 4
| SD0409001002 | 钢筋网 | t | 1.钢筋网片φ6*150*150 |  | 0.011
分类分项工程量清单
合同编号：
工程名称：2025年包头市石拐区五当召镇缸房地村等3个村0.1043万亩高标准农田建设项目 |  |  |  |  | 第 11 页、共 44 页
序号 | 项目编码 | 项目名称 | 计量单位 | 项目特征 |  | 工程数量 | 主要技术 条款编码 | 备注
| 500111001009 | 钢筋加工及安装 | t | 1.钢筋制安 |  | 0.11
| 500103014005 | 聚苯板铺设 | m² | 1.2.0cm宽高压聚乙烯闭孔泡沫塑料板购置及铺设 |  | 0.7
| 500110001010 | 普通模板 | m² | 1.钢模板制安 |  | 3
|  | 阀门井（井深1.8m） |  |  |  | 1
| 500101002009 | 一般土方开挖 | m³ | 1.土方开挖（建筑物) |  | 39.42
| 500103001012 | 一般土方填筑 | m³ | 1.土方回填（建筑物） |  | 10.89
| 500105006004 | 砌砖 | m³ | 1.M10砖砌体 |  | 0.15
| SD0602003005 | 砂砾石垫层 | m³ | 1.砂砾石垫层50cm厚 |  | 8.28
| 010401011002 | 预制砼装配井 | 座 | 1.预制砼装配井（直径1.0m，带井盖） |  | 9
| 500111002003 | 钢构件加工及安装 | t | 1.钢制爬梯 |  | 0.14
| 500110001011 | 普通模板 | m² | 1.钢模板制安 |  | 17
|  | 镇墩I型 |  |  |  | 1
| SD0701004003 | 墩、坎混凝土 | m³ | 1.C20镇墩800*800*800 |  | 1.03
| SD0701003003 | 基础、底板混凝土 | m³ | 1.C20现浇砼基础 |  | 0.35
| 500111001010 | 钢筋加工及安装 | t | 1.钢筋制安 |  | 0.04
| 500110001012 | 普通模板 | m² | 1.钢模板制安 |  | 7.4
|  | 镇墩Ⅲ型 |  |  |  | 1
| SD0701004004 | 墩、坎混凝土 | m³ | 1.C20镇墩510*1100 |  | 2.7
| SD0701003004 | 基础、底板混凝土 | m³ | 1.C20现浇砼基础 |  | 0.82
| 500111001011 | 钢筋加工及安装 | t | 1.钢筋制安 |  | 0.1
| 500110001013 | 普通模板 | m² | 1.钢模板制安 |  | 13.2
|  | 硬化道路拉管 |  |  |  | 1
分类分项工程量清单
合同编号：
工程名称：2025年包头市石拐区五当召镇缸房地村等3个村0.1043万亩高标准农田建设项目 |  |  |  |  | 第 12 页、共 44 页
序号 | 项目编码 | 项目名称 | 计量单位 | 项目特征 |  | 工程数量 | 主要技术 条款编码 | 备注
| 500112004003 | D400钢筋砼涵管安装 | m | 1.DN400钢筋砼涵管安装（含购置） |  | 12
|  | 排水工程 |  |  |  | 1
|  | 路边排水边渠 |  |  |  | 1
| SD0101002002 | 挖一般土方 | m³ | 1.土方开挖 |  | 130.5
| SD0601002004 | 土（石）方回填 | m³ | 1.密实度要求:满足设计和规范要求 2.填方材料品种:素土 |  | 217.5
| 500109001025 | 普通混凝土 | m³ | 1.50mm厚C20混凝土板预制、运输及安装 |  | 19.04
| 500103004002 | 填缝 | m³ | 1.1.0cm厚双组份聚硫密封胶填缝 |  | 0.08
| 500103014006 | 聚苯板铺设 | m² | 1.2cm聚苯乙烯闭孔发泡板购置及铺设（30kg/m3） |  | 40.99
|  | 田间道路工程 |  |  |  | 1
|  | 改建二级田间道3.5m宽（1条） |  |  |  | 1
| 500103001013 | 一般土方 | m³ | 1.土方整形（压实度不小于0.94） |  | 259
| SD0101001003 | 路面基层 | m² | 1.路面铺设0.1~3cm粒径砂砾料（厚3cm） |  | 2590
| SD0101001004 | 路面面层 | m² | 1.路面铺设3~10粒径碎石（厚10cm） |  | 2590
|  | 改建二级田间道3m宽（1条） |  |  |  | 1
| 500103001014 | 一般土方 | m³ | 1.土方整形（压实度不小于0.94） |  | 168.3
分类分项工程量清单
合同编号：
工程名称：2025年包头市石拐区五当召镇缸房地村等3个村0.1043万亩高标准农田建设项目 |  |  |  |  | 第 13 页、共 44 页
序号 | 项目编码 | 项目名称 | 计量单位 | 项目特征 |  | 工程数量 | 主要技术 条款编码 | 备注
| SD0101001005 | 路面基层 | m² | 1.路面铺设0.1~3cm粒径砂砾料（厚3cm） |  | 1683
| SD0101001006 | 路面面层 | m² | 1.路面铺设3~10粒径碎石（厚10cm） |  | 1683
|  | 农田防护与生态环境保持工程 |  |  |  | 1
|  | 树槽开挖 |  |  |  | 1
| 500101002010 | 一般土方开挖 | m³ | 1.树槽土方宽0.5m，深0.58m |  | 26
| 500103001015 | 一般土方填筑 | m³ | 1.土方回填 |  | 26
|  | 苗木购置、栽植及抚育管护 |  |  |  | 1
|  | 树苗购置及栽植 |  |  |  | 1
| SD1301003001 | 栽植乔木 | 株 | 1.榆树（购买及栽植、第一年养护胸径≥6cm，裸根，一级以上苗木） 2.抚育管护（栽植平头、中耕除草2次/年、防啃套/株、打杀虫剂1次/年、修剪2次/3年、浇水15次/3年） |  | 105
|  | 农田土壤地力提升工程 |  |  |  | 1
|  | 土地深翻 |  |  |  | 1
| 500114001002 | 土地深翻 | 亩 | 1.深翻（深度35cm）旋耕耙地 |  | 407.97
|  | 其它工程 |  |  |  | 1
|  | 界址桩 |  |  |  | 1
分类分项工程量清单
合同编号：
工程名称：2025年包头市石拐区五当召镇缸房地村等3个村0.1043万亩高标准农田建设项目 |  |  |  |  | 第 14 页、共 44 页
序号 | 项目编码 | 项目名称 | 计量单位 | 项目特征 |  | 工程数量 | 主要技术 条款编码 | 备注
| SD0702001002 | 预制普通混凝土构件 | 座 | 1.界址桩（预制钢筋砼，1.0*0.4*0.15m） |  | 25
|  | 鸡毛窑子村 建筑工程 |  |  |  | 1
|  | 田块整治工程 |  |  |  | 1
|  | 灌溉与排水工程 |  |  |  | 1
|  | 水源工程 |  |  |  | 1
|  | 其它 |  |  |  | 1
| 060202001001 | 封井 | 座 | 1.封井 |  | 1
|  | 井房工程 |  |  |  | 1
| 500101002011 | 一般土方开挖 | m³ | 1.土方开挖（建筑物) |  | 4.2
| 500103001016 | 一般土方填筑 | m³ | 1.土方回填（建筑物） |  | 2.5
| 500109001026 | 普通混凝土 | m³ | 1.C25钢筋混凝土圈梁（F200、W6） |  | 1.49
| 500109001027 | 普通混凝土 | m³ | 1.C25钢筋混凝土过梁（F200、W6） |  | 0.19
| 500109001028 | 普通混凝土 | m³ | 1.C25混凝土散水 |  | 0.69
| 500105006005 | 砌砖 | m³ | 1.240砖砌墙体 |  | 7.54
| 500109011003 | 其他混凝土工程 | ㎡ | 1.C20混凝土地面（10cm） |  | 1.06
| 500105003003 | 浆砌块石 | m³ | 1.M10浆砌石基础 |  | 2.6
| 500103007003 | 垫层料填筑 | m³ | 1.砂砾石垫层（15cm） |  | 2.7
| 010901002003 | 型材屋面 | m² | 1.10cm双层夹心彩钢屋顶含钢结构桁架 （聚苯板≥20kg/m3） |  | 22
分类分项工程量清单
合同编号：
工程名称：2025年包头市石拐区五当召镇缸房地村等3个村0.1043万亩高标准农田建设项目 |  |  |  |  | 第 15 页、共 44 页
序号 | 项目编码 | 项目名称 | 计量单位 | 项目特征 |  | 工程数量 | 主要技术 条款编码 | 备注
| 010802001003 | 金属(塑钢）门 | 樘 | 1.1.2m×1.8m，1.5mm厚铁皮门 |  | 1
| 010807001003 | 金属（塑钢、断桥）窗 | 樘 | 1.1.2m×1.0m断桥铝合金窗 |  | 1
| 500105010004 | 砌体砂浆抹面 | m² | 1.内、外墙M10砂浆抹面2cm |  | 58
| 011406003003 | 满刮腻子 | m² | 1.内外墙白色防水涂料腻子2遍 |  | 58
| 011407001003 | 墙面喷刷涂料 | m² | 1.外墙喷涂 |  | 29
| 500110001014 | 普通模板 | m² | 1.钢模板制安 |  | 14
| 500111001012 | 钢筋加工及安装 | t | 1.钢筋制安 |  | 0.14
| 030402010003 | 避雷器 | 组 | 1.避雷器设备（含安装件） |  | 1
| 080802013003 | 标识牌 | 块 | 1.制度牌（0.6m*0.8m） |  | 4
|  | 机电井更新 |  |  |  | 1
| AB001 | 打井 | m | 1.岩石类别:岩石级别 Ⅴ~Ⅷ 2.孔向、孔径及孔深:钻孔直径326mm、井管为12寸钢管、壁厚7.2mm. |  | 190
| 011706001001 | 洗井 | m | 1.农用井洗井 |  | 1
|  | 田间道路工程 |  |  |  | 1
|  | 改建二级田间道4m宽（1条） |  |  |  | 1
| 500103001017 | 一般土方 | m³ | 1.土方整形（压实度不小于0.94） |  | 295
分类分项工程量清单
合同编号：
工程名称：2025年包头市石拐区五当召镇缸房地村等3个村0.1043万亩高标准农田建设项目 |  |  |  |  | 第 16 页、共 44 页
序号 | 项目编码 | 项目名称 | 计量单位 | 项目特征 |  | 工程数量 | 主要技术 条款编码 | 备注
| SD0101001007 | 路面基层 | m² | 1.路面铺设0.1~3cm粒径砂砾料（厚3cm） |  | 2952
| SD0101001008 | 路面面层 | m² | 1.路面铺设3~10粒径碎石（厚10cm） |  | 2952
|  | 农田防护与生态环境保持工程 |  |  |  | 1
|  | 树槽开挖 |  |  |  | 1
| 500101002012 | 一般土方开挖 | m³ | 1.树槽土方宽0.5m，深0.58m |  | 69
| 500103001018 | 一般土方填筑 | m³ | 1.土方回填 |  | 69
|  | 苗木购置、栽植及抚育管护 |  |  |  | 1
|  | 树苗购置及栽植 |  |  |  | 1
| SD1301003002 | 栽植乔木 | 株 | 1.榆树（购买及栽植、第一年养护胸径≥6cm，裸根，一级以上苗木） 2.抚育管护（栽植平头、中耕除草2次/年、防啃套/株、打杀虫剂1次/年、修剪2次/3年、浇水15次/3年） |  | 276
|  | 农田土壤地力提升工程 |  |  |  | 1
|  | 土地深翻 |  |  |  | 1
| 500114001003 | 土地深翻 | 亩 | 1.深翻（深度35cm）旋耕耙地 |  | 195.35
|  | 其它工程 |  |  |  | 1
|  | 界址桩 |  |  |  | 1
分类分项工程量清单
合同编号：
工程名称：2025年包头市石拐区五当召镇缸房地村等3个村0.1043万亩高标准农田建设项目 |  |  |  |  | 第 17 页、共 44 页
序号 | 项目编码 | 项目名称 | 计量单位 | 项目特征 |  | 工程数量 | 主要技术 条款编码 | 备注
| SD0702001003 | 预制普通混凝土构件 | 座 | 1.界址桩（预制钢筋砼，1.0*0.4*0.15m） |  | 15
|  | 第二部分机电设备及安装工程 |  |  |  | 1
|  | 白草沟村 机电设备及安装工程 |  |  |  | 1
|  | 灌溉与排水工程 |  |  |  | 1
|  | 水源工程 |  |  |  | 1
| 500201002004 | 潜水泵175QJ(R)25-299（37kw） | 套 | 1.潜水泵175QJ(R)25-299（37kw）（含泵管、泵夹、水泵电缆等全套配件、泵管为钢管DN150） |  | 1
| 500201002005 | 管道泵50-200(I)(7.5kw) | 套 | 1.管道泵50-200(I)(7.5kw)（含泵管、泵夹、水泵电缆等全套配件、泵管为钢管DN150） |  | 1
|  | 田间灌溉工程 |  |  |  | 1
|  | 砖混井房(出水量25方，控制柜55KW) |  |  |  | 1
分类分项工程量清单
合同编号：
工程名称：2025年包头市石拐区五当召镇缸房地村等3个村0.1043万亩高标准农田建设项目 |  |  |  |  | 第 18 页、共 44 页
序号 | 项目编码 | 项目名称 | 计量单位 | 项目特征 |  | 工程数量 | 主要技术 条款编码 | 备注
| SD3201021006 | 控制柜 | 台 | 1.55kw智能恒压(变频)控制柜 2.1950*800*400mm，变频柜功率根据水泵选择 A、变频控制一台深井泵，4G/本地联网功能/三年通讯费，手动/变频控制，可本地刷卡/远程APP启停水泵，可实时采集泵房内水量、压力、电量，并传送到数字化平台，数据可同时现场读取。 B、采用ACS510系列 ABB变频器； C、具有短路保护、过流保护、过压保护、欠压保护、瞬时停电保护、直流稳压保护、缺相保护、电机接地故障检测功能、源水位监测及底限保护； D、防浪涌保护，放置感应雷和直击雷导致的损坏； E、采用人 |  | 1
分类分项工程量清单
合同编号：
工程名称：2025年包头市石拐区五当召镇缸房地村等3个村0.1043万亩高标准农田建设项目 |  |  |  |  | 第 19 页、共 44 页
序号 | 项目编码 | 项目名称 | 计量单位 | 项目特征 |  | 工程数量 | 主要技术 条款编码 | 备注
机交互界面和工业级控制器； F、具有本地/远程同等权限设置功能； J、具有手动/变频功能； H、具有预警记录功能； I、具有4/5G联网功能；
| SD3302014003 | 动力箱 | 台 | 1.配电箱（水泵、照明、检修） |  | 1
| SD3203007024 | 4寸塑料离心过滤器 | 个 | 1、材质：高强度尼龙+玻纤材质； 2、工艺：直通式进水结构设计，锥形壳体底部带有导砂板； 3、重量：16kg±0.5kg； 4、最大流量：80m³/h； 5、进出水口接口尺寸：内径DN100； 6、连接方式：法兰连接； |  | 1
分类分项工程量清单
合同编号：
工程名称：2025年包头市石拐区五当召镇缸房地村等3个村0.1043万亩高标准农田建设项目 |  |  |  |  | 第 20 页、共 44 页
序号 | 项目编码 | 项目名称 | 计量单位 | 项目特征 |  | 工程数量 | 主要技术 条款编码 | 备注
| SD3203007017 | 自动反冲洗叠片过滤器 | 个 | 1、材质及工艺：筒体采用高强度尼龙+玻纤、三条水纹加强设计、顶部采用“穹顶”5转10条加强筋设计；PP材质叠片、厚度1.1mm，3点热流道进胶，单片沟槽数量1600条，沟槽与叠片半径方向的夹角68°；最小反冲洗压力200kpa；防水等级IP65。单元体重量：9.1kg±0.5kg。 2、最大流量：96m³/h； 3、过滤精度：80目； 4、进出水口接口尺寸：内径DN100； 5、进出水口连接方式：法兰连接； 6、最大工作压力：10bar； 7、供电电压要求：三相四线制，AC220V |  | 1
分类分项工程量清单
合同编号：
工程名称：2025年包头市石拐区五当召镇缸房地村等3个村0.1043万亩高标准农田建设项目 |  |  |  |  | 第 21 页、共 44 页
序号 | 项目编码 | 项目名称 | 计量单位 | 项目特征 |  | 工程数量 | 主要技术 条款编码 | 备注
| SD3701017005 | 专用智能灌溉注肥机 | 台 | 1、适用介质：溶于水肥料、稀薄、非易燃易爆、介质粘度≤100cp水肥混合剂； 2、泵类型：多级离心泵、弱吸程＜1.5米； 3、流量范围：2-4m³/H； 4、注肥泵最大扬程：56m 5、过滤方式：自带2寸高精度叠片过滤器； 6、进出水口：DN50； 7、自带0.75KW搅拌器控制系统； 8、供电电压等级：AC380V/220V； 9、控制方式：手动按钮操控； 10、设备连接管道、管件及其他零配件De100/De90/De63/De32设备连接管，三通、弯头、大小头等管件以及防水胶带等其他零配件 |  | 1
分类分项工程量清单
合同编号：
工程名称：2025年包头市石拐区五当召镇缸房地村等3个村0.1043万亩高标准农田建设项目 |  |  |  |  | 第 22 页、共 44 页
序号 | 项目编码 | 项目名称 | 计量单位 | 项目特征 |  | 工程数量 | 主要技术 条款编码 | 备注
| SD3701017006 | FTB050肥药桶（含搅拌机） | 个 | 1、适用介质：溶于水肥料、稀薄、非易燃易爆、介质粘度≤100cp水肥混合剂； 2、泵类型：多级离心泵、弱吸程＜1.5米； 3、流量范围：2-4m³/H； 4、注肥泵最大扬程：56m 5、过滤方式：自带2寸高精度叠片过滤器； 6、进出水口：DN50； 7、自带0.75KW搅拌器控制系统； 8、供电电压等级：AC380V/220V； 9、控制方式：手动按钮操控； 10、设备连接管道、管件及其他零配件De100/De90/De63/De32设备连接管，三通、弯头、大小头等管件以及防水胶带等其他零配件 |  | 1
| SD3201021005 | 控制柜 | 台 | 1.0.75控制柜 |  | 1
分类分项工程量清单
合同编号：
工程名称：2025年包头市石拐区五当召镇缸房地村等3个村0.1043万亩高标准农田建设项目 |  |  |  |  | 第 23 页、共 44 页
序号 | 项目编码 | 项目名称 | 计量单位 | 项目特征 |  | 工程数量 | 主要技术 条款编码 | 备注
| SD3203007018 | 阀门 | 个 | 1、消声止回阀 DN50 |  | 1
| SD3203007019 | 阀门 | 个 | 1、涡轮蝶阀 DN50 |  | 1
| SD3201018003 | Dn100夹式超声波流量计 | 套 | 1、测量精度:优于1%，重复性:优于0.2% 2、测量周期:500ms(每秒2次，每个周期采集128组数据) 3、工作电源:隔离DC8~36V或AC220V可选 4、最大流速:30m/s(流速分辨率0.001m/s) 5、通讯协议:MODBUS协议，M-BUS协议，FUJI扩展协议，并兼容国内其它厂家同类产品的通讯协议 6、连接方式:法兰式/活接式(卫生型)/螺纹(DN40以下)可选 7、断电保护:断电10万小时数据不丢失 8、防护等级:IP68 9、电气接口:M16x1.5 |  | 1
| SD3203007020 | 阀门 | 个 | 1、XW-X2快速泄压阀 |  | 1
| SD3203007021 | 阀门 | 个 | 1、XW-C3持压阀 |  | 1
分类分项工程量清单
合同编号：
工程名称：2025年包头市石拐区五当召镇缸房地村等3个村0.1043万亩高标准农田建设项目 |  |  |  |  | 第 24 页、共 44 页
序号 | 项目编码 | 项目名称 | 计量单位 | 项目特征 |  | 工程数量 | 主要技术 条款编码 | 备注
| SD3105005003 | 灭火器 | 个 | 1.干粉灭火器 |  | 1
| SD3203007022 | 阀门 | 个 | 1、热熔铜芯球阀 |  | 1
| SD3203007023 | 阀门 | 个 | 1、黄铜止回阀 |  | 1
|  | 缸房地村 机电设备及安装工程 |  |  |  | 1
|  | 灌溉与排水工程 |  |  |  | 1
|  | 水源工程 |  |  |  | 1
| 500201002001 | 潜水泵200QJ(R)80-149（55kw） | 套 | 1.潜水泵200QJ(R)80-149（55kw）（含泵管、泵夹、水泵电缆等全套配件、泵管为钢管DN150） |  | 1
| 500201002002 | 潜水泵200QJ(R)80-99（37kw） | 套 | 1.潜水泵200QJ(R)80-99（37kw）（含泵管、泵夹、水泵电缆等全套配件、泵管为钢管DN150） |  | 1
|  | 田间灌溉工程 |  |  |  | 1
|  | 砖混井房(出水量80方，控制柜75KW) |  |  |  | 1
分类分项工程量清单
合同编号：
工程名称：2025年包头市石拐区五当召镇缸房地村等3个村0.1043万亩高标准农田建设项目 |  |  |  |  | 第 25 页、共 44 页
序号 | 项目编码 | 项目名称 | 计量单位 | 项目特征 |  | 工程数量 | 主要技术 条款编码 | 备注
| SD3201021001 | 控制柜 | 台 | 1.75kw智能恒压(变频)控制柜 2.1950*800*400mm，变频柜功率根据水泵选择 3.A、变频控制一台深井泵，4G/本地联网功能/三年通讯费，手动/变频控制，可本地刷卡/远程APP启停水泵，可实时采集泵房内水量、压力、电量，并传送到数字化平台，数据可同时现场读取。 B、采用ACS510系列 ABB变频器； C、具有短路保护、过流保护、过压保护、欠压保护、瞬时停电保护、直流稳压保护、缺相保护、电机接地故障检测功能、源水位监测及底限保护； D、防浪涌保护，放置感应雷和直击雷导致的损坏； E、采用人 |  | 1
分类分项工程量清单
合同编号：
工程名称：2025年包头市石拐区五当召镇缸房地村等3个村0.1043万亩高标准农田建设项目 |  |  |  |  | 第 26 页、共 44 页
序号 | 项目编码 | 项目名称 | 计量单位 | 项目特征 |  | 工程数量 | 主要技术 条款编码 | 备注
机交互界面和工业级控制器； F、具有本地/远程同等权限设置功能； J、具有手动/变频功能； H、具有预警记录功能； I、具有4/5G联网功能；
| SD3302014001 | 动力箱 | 台 | 1.配电箱（水泵、照明、检修） |  | 1
| SD3203007001 | 4寸塑料离心过滤器 | 个 | 1、材质：高强度尼龙+玻纤材质； 2、工艺：直通式进水结构设计，锥形壳体底部带有导砂板； 3、重量：16kg±0.5kg； 4、最大流量：80m³/h； 5、进出水口接口尺寸：内径DN100； 6、连接方式：法兰连接； |  | 1
分类分项工程量清单
合同编号：
工程名称：2025年包头市石拐区五当召镇缸房地村等3个村0.1043万亩高标准农田建设项目 |  |  |  |  | 第 27 页、共 44 页
序号 | 项目编码 | 项目名称 | 计量单位 | 项目特征 |  | 工程数量 | 主要技术 条款编码 | 备注
| SD3203007002 | 自动反冲洗叠片过滤器 | 个 | 1、材质及工艺：筒体采用高强度尼龙+玻纤、三条水纹加强设计、顶部采用“穹顶”5转10条加强筋设计；PP材质叠片、厚度1.1mm，3点热流道进胶，单片沟槽数量1600条，沟槽与叠片半径方向的夹角68°；最小反冲洗压力200kpa；防水等级IP65。单元体重量：9.1kg±0.5kg。 2、最大流量：96m³/h； 3、过滤精度：80目； 4、进出水口接口尺寸：内径DN100； 5、进出水口连接方式：法兰连接； 6、最大工作压力：10bar； 7、供电电压要求：三相四线制，AC220V |  | 1
分类分项工程量清单
合同编号：
工程名称：2025年包头市石拐区五当召镇缸房地村等3个村0.1043万亩高标准农田建设项目 |  |  |  |  | 第 28 页、共 44 页
序号 | 项目编码 | 项目名称 | 计量单位 | 项目特征 |  | 工程数量 | 主要技术 条款编码 | 备注
| SD3701017001 | 专用智能灌溉注肥机 | 台 | 1、适用介质：溶于水肥料、稀薄、非易燃易爆、介质粘度≤100cp水肥混合剂； 2、泵类型：多级离心泵、弱吸程＜1.5米； 3、流量范围：2-4m³/H； 4、注肥泵最大扬程：56m 5、过滤方式：自带2寸高精度叠片过滤器； 6、进出水口：DN50； 7、自带0.75KW搅拌器控制系统； 8、供电电压等级：AC380V/220V； 9、控制方式：手动按钮操控； 10、设备连接管道、管件及其他零配件De100/De90/De63/De32设备连接管，三通、弯头、大小头等管件以及防水胶带等其他零配件 |  | 1
分类分项工程量清单
合同编号：
工程名称：2025年包头市石拐区五当召镇缸房地村等3个村0.1043万亩高标准农田建设项目 |  |  |  |  | 第 29 页、共 44 页
序号 | 项目编码 | 项目名称 | 计量单位 | 项目特征 |  | 工程数量 | 主要技术 条款编码 | 备注
| SD3701017002 | FTB050肥药桶（含搅拌机） | 个 | 1、适用介质：溶于水肥料、稀薄、非易燃易爆、介质粘度≤100cp水肥混合剂； 2、泵类型：多级离心泵、弱吸程＜1.5米； 3、流量范围：2-4m³/H； 4、注肥泵最大扬程：56m 5、过滤方式：自带2寸高精度叠片过滤器； 6、进出水口：DN50； 7、自带0.75KW搅拌器控制系统； 8、供电电压等级：AC380V/220V； 9、控制方式：手动按钮操控； 10、设备连接管道、管件及其他零配件De100/De90/De63/De32设备连接管，三通、弯头、大小头等管件以及防水胶带等其他零配件 |  | 1
| SD3201021002 | 控制柜 | 台 | 1.0.75控制柜 |  | 1
分类分项工程量清单
合同编号：
工程名称：2025年包头市石拐区五当召镇缸房地村等3个村0.1043万亩高标准农田建设项目 |  |  |  |  | 第 30 页、共 44 页
序号 | 项目编码 | 项目名称 | 计量单位 | 项目特征 |  | 工程数量 | 主要技术 条款编码 | 备注
| SD3203007003 | 阀门 | 个 | 1、消声止回阀 DN50 |  | 1
| SD3203007004 | 阀门 | 个 | 1、涡轮蝶阀 DN50 |  | 1
| SD3201018001 | Dn125夹式超声波流量计 | 套 | 1、测量精度:优于1%，重复性:优于0.2% 2、测量周期:500ms(每秒2次，每个周期采集128组数据) 3、工作电源:隔离DC8~36V或AC220V可选 4、最大流速:30m/s(流速分辨率0.001m/s) 5、通讯协议:MODBUS协议，M-BUS协议，FUJI扩展协议，并兼容国内其它厂家同类产品的通讯协议 6、连接方式:法兰式/活接式(卫生型)/螺纹(DN40以下)可选 7、断电保护:断电10万小时数据不丢失 8、防护等级:IP68 9、电气接口:M16x1.5 |  | 1
| SD3203007005 | 阀门 | 个 | 1、XW-X2快速泄压阀 |  | 1
| SD3203007006 | 阀门 | 个 | 1、XW-C3持压阀 |  | 1
分类分项工程量清单
合同编号：
工程名称：2025年包头市石拐区五当召镇缸房地村等3个村0.1043万亩高标准农田建设项目 |  |  |  |  | 第 31 页、共 44 页
序号 | 项目编码 | 项目名称 | 计量单位 | 项目特征 |  | 工程数量 | 主要技术 条款编码 | 备注
| SD3105005001 | 灭火器 | 个 | 1.干粉灭火器 |  | 1
| SD3203007007 | 阀门 | 个 | 1、热熔铜芯球阀 |  | 1
| SD3203007008 | 阀门 | 个 | 1、黄铜止回阀 |  | 1
|  | 鸡毛窑子村 机电设备及安装工程 |  |  |  | 1
|  | 灌溉与排水工程 |  |  |  | 1
|  | 水源工程 |  |  |  | 1
| 500201002003 | 潜水泵200QJ(R)50-225（55kw）（含泵管、泵夹、水泵电缆等全套配件、泵管为钢管DN150） | 套 | 1.潜水泵200QJ(R)50-225（55kw）（含泵管、泵夹、水泵电缆等全套配件、泵管为钢管DN150） |  | 1
|  | 田间灌溉工程 |  |  |  | 1
|  | 砖混井房(出水量50方，控制柜75KW) |  |  |  | 1
分类分项工程量清单
合同编号：
工程名称：2025年包头市石拐区五当召镇缸房地村等3个村0.1043万亩高标准农田建设项目 |  |  |  |  | 第 32 页、共 44 页
序号 | 项目编码 | 项目名称 | 计量单位 | 项目特征 |  | 工程数量 | 主要技术 条款编码 | 备注
| SD3201021003 | 控制柜 | 台 | 1.75kw智能恒压(变频)控制柜 2.1950*800*400mm，变频柜功率根据水泵选择 3.A、变频控制一台深井泵，4G/本地联网功能/三年通讯费，手动/变频控制，可本地刷卡/远程APP启停水泵，可实时采集泵房内水量、压力、电量，并传送到数字化平台，数据可同时现场读取。 B、采用ACS510系列 ABB变频器； C、具有短路保护、过流保护、过压保护、欠压保护、瞬时停电保护、直流稳压保护、缺相保护、电机接地故障检测功能、源水位监测及底限保护； D、防浪涌保护，放置感应雷和直击雷导致的损坏； E、采用人 |  | 1
分类分项工程量清单
合同编号：
工程名称：2025年包头市石拐区五当召镇缸房地村等3个村0.1043万亩高标准农田建设项目 |  |  |  |  | 第 33 页、共 44 页
序号 | 项目编码 | 项目名称 | 计量单位 | 项目特征 |  | 工程数量 | 主要技术 条款编码 | 备注
机交互界面和工业级控制器； F、具有本地/远程同等权限设置功能； J、具有手动/变频功能； H、具有预警记录功能； I、具有4/5G联网功能；
| SD3302014002 | 动力箱 | 台 | 1.配电箱（水泵、照明、检修） |  | 1
| SD3203007009 | 4寸塑料离心过滤器 | 个 | 1、材质：高强度尼龙+玻纤材质； 2、工艺：直通式进水结构设计，锥形壳体底部带有导砂板； 3、重量：16kg±0.5kg； 4、最大流量：80m³/h； 5、进出水口接口尺寸：内径DN100； 6、连接方式：法兰连接； |  | 1
分类分项工程量清单
合同编号：
工程名称：2025年包头市石拐区五当召镇缸房地村等3个村0.1043万亩高标准农田建设项目 |  |  |  |  | 第 34 页、共 44 页
序号 | 项目编码 | 项目名称 | 计量单位 | 项目特征 |  | 工程数量 | 主要技术 条款编码 | 备注
| SD3203007010 | 自动反冲洗叠片过滤器 | 个 | 1、材质及工艺：筒体采用高强度尼龙+玻纤、三条水纹加强设计、顶部采用“穹顶”5转10条加强筋设计；PP材质叠片、厚度1.1mm，3点热流道进胶，单片沟槽数量1600条，沟槽与叠片半径方向的夹角68°；最小反冲洗压力200kpa；防水等级IP65。单元体重量：9.1kg±0.5kg。 2、最大流量：96m³/h； 3、过滤精度：80目； 4、进出水口接口尺寸：内径DN100； 5、进出水口连接方式：法兰连接； 6、最大工作压力：10bar； 7、供电电压要求：三相四线制，AC220V |  | 1
分类分项工程量清单
合同编号：
工程名称：2025年包头市石拐区五当召镇缸房地村等3个村0.1043万亩高标准农田建设项目 |  |  |  |  | 第 35 页、共 44 页
序号 | 项目编码 | 项目名称 | 计量单位 | 项目特征 |  | 工程数量 | 主要技术 条款编码 | 备注
| SD3701017003 | 专用智能灌溉注肥机 | 台 | 1、适用介质：溶于水肥料、稀薄、非易燃易爆、介质粘度≤100cp水肥混合剂； 2、泵类型：多级离心泵、弱吸程＜1.5米； 3、流量范围：2-4m³/H； 4、注肥泵最大扬程：56m 5、过滤方式：自带2寸高精度叠片过滤器； 6、进出水口：DN50； 7、自带0.75KW搅拌器控制系统； 8、供电电压等级：AC380V/220V； 9、控制方式：手动按钮操控； 10、设备连接管道、管件及其他零配件De100/De90/De63/De32设备连接管，三通、弯头、大小头等管件以及防水胶带等其他零配件 |  | 1
分类分项工程量清单
合同编号：
工程名称：2025年包头市石拐区五当召镇缸房地村等3个村0.1043万亩高标准农田建设项目 |  |  |  |  | 第 36 页、共 44 页
序号 | 项目编码 | 项目名称 | 计量单位 | 项目特征 |  | 工程数量 | 主要技术 条款编码 | 备注
| SD3701017004 | FTB050肥药桶（含搅拌机） | 个 | 1、适用介质：溶于水肥料、稀薄、非易燃易爆、介质粘度≤100cp水肥混合剂； 2、泵类型：多级离心泵、弱吸程＜1.5米； 3、流量范围：2-4m³/H； 4、注肥泵最大扬程：56m 5、过滤方式：自带2寸高精度叠片过滤器； 6、进出水口：DN50； 7、自带0.75KW搅拌器控制系统； 8、供电电压等级：AC380V/220V； 9、控制方式：手动按钮操控； 10、设备连接管道、管件及其他零配件De100/De90/De63/De32设备连接管，三通、弯头、大小头等管件以及防水胶带等其他零配件 |  | 1
| SD3201021004 | 控制柜 | 台 | 1.0.75控制柜 |  | 1
分类分项工程量清单
合同编号：
工程名称：2025年包头市石拐区五当召镇缸房地村等3个村0.1043万亩高标准农田建设项目 |  |  |  |  | 第 37 页、共 44 页
序号 | 项目编码 | 项目名称 | 计量单位 | 项目特征 |  | 工程数量 | 主要技术 条款编码 | 备注
| SD3203007011 | 阀门 | 个 | 1、消声止回阀 DN50 |  | 1
| SD3203007012 | 阀门 | 个 | 1、涡轮蝶阀 DN50 |  | 1
| SD3201018002 | Dn125夹式超声波流量计 | 套 | 1、测量精度:优于1%，重复性:优于0.2% 2、测量周期:500ms(每秒2次，每个周期采集128组数据) 3、工作电源:隔离DC8~36V或AC220V可选 4、最大流速:30m/s(流速分辨率0.001m/s) 5、通讯协议:MODBUS协议，M-BUS协议，FUJI扩展协议，并兼容国内其它厂家同类产品的通讯协议 6、连接方式:法兰式/活接式(卫生型)/螺纹(DN40以下)可选 7、断电保护:断电10万小时数据不丢失 8、防护等级:IP68 9、电气接口:M16x1.5 |  | 1
| SD3203007013 | 阀门 | 个 | 1、XW-X2快速泄压阀 |  | 1
| SD3203007014 | 阀门 | 个 | 1、XW-C3持压阀 |  | 1
分类分项工程量清单
合同编号：
工程名称：2025年包头市石拐区五当召镇缸房地村等3个村0.1043万亩高标准农田建设项目 |  |  |  |  | 第 38 页、共 44 页
序号 | 项目编码 | 项目名称 | 计量单位 | 项目特征 |  | 工程数量 | 主要技术 条款编码 | 备注
| SD3105005002 | 灭火器 | 个 | 1.干粉灭火器 |  | 1
| SD3203007015 | 阀门 | 个 | 1、热熔铜芯球阀 |  | 1
| SD3203007016 | 阀门 | 个 | 1、黄铜止回阀 |  | 1
|  | 第三部分 金属结构设备及安装工程 |  |  |  | 1
|  | 白草沟村 金属结构设备及安装工程 |  |  |  | 1
|  | 灌溉与排水工程 |  |  |  | 1
|  | 水源工程 |  |  |  | 1
|  | 蓄水池 |  |  |  | 1
| 500202009011 | de125 PE管 | m | 1.de125/PE管/1.0Mpa（含管道水压试验及水冲洗） 2.连接方式:热熔连接 |  | 285
| 500203012001 | 水位传示仪 | 套 | 1.水位传示仪 |  | 1
| 500202009012 | 水管吊架（钢） | 副 | 1.水管吊架（钢） |  | 1
| 500202009013 | 喇叭口支架（钢） | 只 | 1.喇叭口支架（钢） |  | 1
| 500202009014 | 喇叭口DN75*50（钢） | 只 | 1.喇叭口DN75*50（钢） |  | 1
| 500202009015 | 喇叭口DN150*125（钢） | 只 | 1.喇叭口DN150*125（钢） |  | 1
| 500202009016 | 刚性防水套管（DN50）（钢） | 只 | 1.刚性防水套管（DN50）（钢） |  | 2
| 500202009017 | 刚性防水套管（DN125）（钢） | 只 | 1.刚性防水套管（DN125）（钢） |  | 2
分类分项工程量清单
合同编号：
工程名称：2025年包头市石拐区五当召镇缸房地村等3个村0.1043万亩高标准农田建设项目 |  |  |  |  | 第 39 页、共 44 页
序号 | 项目编码 | 项目名称 | 计量单位 | 项目特征 |  | 工程数量 | 主要技术 条款编码 | 备注
| 500202009018 | 热镀锌钢管（DN125×4.0） | m | 1.热镀锌钢管（DN125×4.0）、（含管道水压试验及水冲洗） |  | 20
|  | 田间灌溉工程 |  |  |  | 1
|  | 管道 |  |  |  | 1
| 500202009005 | de110 PE管 | m | 1.de110/PE管/0.6Mpa（含管道水压试验及水冲洗） 2.连接方式:热熔连接 |  | 2873
| 500202009006 | de110 PE管 | m | 1.DN110 PE管1.0MPa（含管道水压试验及水冲洗） 2.连接方式:热熔连接 |  | 1139
| 500202009007 | de110 PE管 | m | 1.de110/PE管/0.8Mpa（含管道水压试验及水冲洗） 2.连接方式:热熔连接 |  | 1076
| 500202009008 | de90 PE管 | m | 1.de90/PE管/1.0Mpa（含管道水压试验及水冲洗） 2.连接方式:热熔连接 |  | 114
| 500202009009 | de90 PE管 | m | 1.de90/PE管/0.8Mpa（含管道水压试验及水冲洗） 2.连接方式:热熔连接 |  | 1233
分类分项工程量清单
合同编号：
工程名称：2025年包头市石拐区五当召镇缸房地村等3个村0.1043万亩高标准农田建设项目 |  |  |  |  | 第 40 页、共 44 页
序号 | 项目编码 | 项目名称 | 计量单位 | 项目特征 |  | 工程数量 | 主要技术 条款编码 | 备注
| 500202009010 | de90 PE管 | m | 1.de90/PE管/0.6Mpa（含管道水压试验及水冲洗） 2.连接方式:热熔连接 |  | 2579
|  | 管件 |  |  |  | 1
| 500202009001 | Φ110*75PE钢制双向给水栓 | 个 | 1.Φ110*75PE钢制双向给水栓 |  | 6
| 500202009002 | Φ110*75PE钢制单向给水栓 | 个 | 1.Φ110*75PE钢制单向给水栓 |  | 16
| 500202009003 | Φ90*75PE钢制双向给水栓 | 个 | 1.Φ90*75PE钢制双向给水栓 |  | 10
| 500202009004 | Φ90*75PE钢制单向给水栓 | 个 | 1.Φ90*75PE钢制单向给水栓 |  | 78
|  | 缸房地村 金属结构设备及安装工程 |  |  |  | 1
|  | 水源工程 |  |  |  | 1
|  | 引水主管线 |  |  |  | 1
| 500202009035 | 镀锌钢管（DN200×4.0mm） | m | 1.镀锌钢管（DN200×4.0mm、PN0.8MPa）、（含管道水压试验及水冲洗） |  | 1150
| 500202009036 | de200 PE管 | m | 1.de200/PE管/0.8Mpa（含管道水压试验及水冲洗） 2.连接方式:热熔连接 |  | 550
| 500202009037 | DN200钢制法兰盘 | 个 | 1.DN200钢制法兰盘 |  | 5
|  | 田间灌溉工程 |  |  |  | 1
分类分项工程量清单
合同编号：
工程名称：2025年包头市石拐区五当召镇缸房地村等3个村0.1043万亩高标准农田建设项目 |  |  |  |  | 第 41 页、共 44 页
序号 | 项目编码 | 项目名称 | 计量单位 | 项目特征 |  | 工程数量 | 主要技术 条款编码 | 备注
|  | 管道 |  |  |  | 1
| 500202009023 | de160 PE管 | m | 1.de160/PE管/1.25Mpa（含管道水压试验及水冲洗） 2.连接方式:热熔连接 |  | 995
| 500202009024 | de160 PE管 | m | 1.de160/PE管/1.0Mpa（含管道水压试验及水冲洗） 2.连接方式:热熔连接 |  | 405
| 500202009025 | de160 PE管 | m | 1.de160/PE管/0.8Mpa（含管道水压试验及水冲洗） 2.连接方式:热熔连接 |  | 120
| 500202009026 | de160 PE管 | m | 1.de160/PE管/0.6Mpa（含管道水压试验及水冲洗） 2.连接方式:热熔连接 |  | 1161
| 500202009027 | de125 PE管 | m | 1.de125/PE管/0.8Mpa（含管道水压试验及水冲洗） 2.连接方式:热熔连接 |  | 351
| 500202009028 | de125 PE管 | m | 1.de125/PE管/0.6Mpa（含管道水压试验及水冲洗） 2.连接方式:热熔连接 |  | 359
分类分项工程量清单
合同编号：
工程名称：2025年包头市石拐区五当召镇缸房地村等3个村0.1043万亩高标准农田建设项目 |  |  |  |  | 第 42 页、共 44 页
序号 | 项目编码 | 项目名称 | 计量单位 | 项目特征 |  | 工程数量 | 主要技术 条款编码 | 备注
| 500202009029 | de110 PE管 | m | 1.de110/PE管/0.6Mpa（含管道水压试验及水冲洗） 2.连接方式:热熔连接 |  | 295
| 500202009030 | de110 PE管 | m | 1.DN110 PE管1.0MPa（含管道水压试验及水冲洗） 2.连接方式:热熔连接 |  | 365
| 500202009031 | de110 PE管 | m | 1.de110/PE管/0.8Mpa（含管道水压试验及水冲洗） 2.连接方式:热熔连接 |  | 199
| 500202009032 | de90 PE管 | m | 1.de90/PE管/1.0Mpa（含管道水压试验及水冲洗） 2.连接方式:热熔连接 |  | 376
| 500202009033 | de90 PE管 | m | 1.de90/PE管/0.8Mpa（含管道水压试验及水冲洗） 2.连接方式:热熔连接 |  | 1358
| 500202009034 | de90 PE管 | m | 1.de90/PE管/0.6Mpa（含管道水压试验及水冲洗） 2.连接方式:热熔连接 |  | 1117
|  | 管件 |  |  |  | 1
分类分项工程量清单
合同编号：
工程名称：2025年包头市石拐区五当召镇缸房地村等3个村0.1043万亩高标准农田建设项目 |  |  |  |  | 第 43 页、共 44 页
序号 | 项目编码 | 项目名称 | 计量单位 | 项目特征 |  | 工程数量 | 主要技术 条款编码 | 备注
| 500202009019 | Φ110*75PE钢制双向给水栓 | 个 | 1.Φ110*75PE钢制双向给水栓 |  | 35
| 500202009020 | Φ110*75PE钢制单向给水栓 | 个 | 1.Φ110*75PE钢制单向给水栓 |  | 15
| 500202009021 | Φ90*75PE钢制双向给水栓 | 个 | 1.Φ90*75PE钢制双向给水栓 |  | 30
| 500202009022 | Φ90*75PE钢制单向给水栓 | 个 | 1.Φ90*75PE钢制单向给水栓 |  | 50
|  | 第四部分 农田输配电工程 |  |  |  | 1
|  | 白草沟村 |  |  |  | 1
| SD3304001004 | 电缆 | m | 1.地埋电缆（ZC-YJV22-0.6/1kV-3×50mm2+1×25mm2）（含保护管、电缆终端头、试验等） |  | 1050
|  | 缸房地村 |  |  |  | 1
| SD3304001001 | 电缆 | m | 1.10kV高压架空线路JKLYJ-10/120mm2 |  | 40
| SD3301001001 | 主变压器 | 套 | 1.杆上配电设备安装(S18-250kVA变压器成套) |  | 1
| SD3304001002 | 电缆 | m | 1.地埋电缆（ZC-YJV22-0.6/1kV-3×50mm2+1×25mm2）（含保护管、电缆终端头、试验等） |  | 40
分类分项工程量清单
合同编号：
工程名称：2025年包头市石拐区五当召镇缸房地村等3个村0.1043万亩高标准农田建设项目 |  |  |  |  | 第 44 页、共 44 页
序号 | 项目编码 | 项目名称 | 计量单位 | 项目特征 |  | 工程数量 | 主要技术 条款编码 | 备注
|  | 鸡毛窑子村 |  |  |  | 1
| SD3304001003 | 电缆 | m | 1.地埋电缆（ZC-YJV22-0.6/1kV-3×50mm2+1×25mm2）（含保护管、电缆终端头、试验等） |  | 60

## 04 措施项目清单
措施项目清单
合同编号：
工程名称：2025年包头市石拐区五当召镇缸房地村等3个村0.1043万亩高标准农田建设项目 |  | 第 1 页、共 1 页
序号 | 项目名称 |  | 备注
一 | 可计量措施

## 05 其他项目清单
其他项目清单
合同编号：
工程名称：2025年包头市石拐区五当召镇缸房地村等3个村0.1043万亩高标准农田建设项目 |  |  | 第 1 页、共 1 页
序号 | 项目名称 | 金额（元） |  | 备注
1 | 暂列金额 | 115000
2
3