## 青园变921青年线线路切改材料表 (排管)
兴胜914、917线路切改材料表
序号 | 设备、材料名称 | 规格、型号 | 单位 | 数量 | 备注
1 | 一二次融合成套环网箱 | AC10KV,固体绝缘,电动,集中式DTU,二进四出,进出 | 面 | 2
2 | 交流三相隔离开关 | AC20kV,630A,25kA,双柱立开式,不接地,手动,通 | 组 | 2
3 | 交流避雷器 | AC10kV,17kV,硅橡胶,50kV,不带间隙,脱离器,可装卸 | 组 | 3
4 | 跌落式熔断器 |  | 组 | 1
5 | 柱上变压器 | 250kVA | 台 | 1 | 利旧考虑安装费
6 | 变台表计 |  | 台 | 1 | 利旧考虑安装费
7 | 公变终端 |  | 台 | 1 | 利旧考虑安装费
8 | 低压电流互感器 | 400/5 | 台 | 3
9 | 电力电缆 | 电力电缆,AC10kV,YJV,300,3,22,ZC,无阻水 | 米 | 450 | 兴胜914线
10 | 电力电缆 | 电力电缆,AC10kV,YJV,300,3,22,ZC,无阻水 | 米 | 290 | 兴胜917线
11 | 电力电缆 | 电力电缆,AC10kV,YJV,240,3,22,ZC,无阻水 | 米 | 85 | 兴胜914线接续
12 | 电力电缆 | 电力电缆,AC10kV,YJV,240,3,22,ZC,无阻水 | 米 | 220 | 兴胜917线接续
13 | 电力电缆 | 电力电缆,AC10kV,YJV,50,3,22,ZC,无阻水 | 米 | 190
14 | 低压电力电缆 | 电力电缆,AC1kV,YJV,240,4,22,ZC,无阻水 | 米 | 70
15 | 架空绝缘导线 | AC10kV,JKLYJ,240 | 米 | 440
16 | 布电线 | BV-35 | 米 | 45
17 | 管道光缆 | GYFTZY-24B1 | 米 | 290
18 | ONU |  | 套 | 2
19 | 分光器 |  | 个 | 4
20 | ODF | 48芯 | 套 | 2
21 | 光缆余缆架 |  | 个 | 4
22 | 锥形水泥杆 | 15米 | 根 | 2
23 | 锥形水泥杆 | 12米 | 根 | 1 | 1基戗杆
24 | 水泥制品 | DP-8 | 块 | 3
25 | 水泥制品 | KP-12 | 块 | 2
26 | 卡盘抱箍 | U22-370 | 付 | 3
27 | 10kV电缆终端 | 3×300，冷缩户内终端，铜 | 套 | 2
28 | 10kV电缆终端 | 3×300，冷缩户外终端，铜 | 套 | 2
29 | 10kV电缆终端 | 3×240，冷缩户内终端，铜 | 套 | 2
30 | 10kV电缆终端 | 3×50，冷缩户内终端，铜 | 套 | 4
31 | 10kV电缆终端 | 3×50，冷缩户外终端，铜 | 套 | 1
32 | 10kV电缆中间头 | 3×240，热熔，铜 | 套 | 2
33 | 电缆肘型头 | 3×300 | 套 | 2
34 | 0.4kV电缆终端 | 4×240，冷缩户内终端，铜 | 套 | 2
35 | 利旧15米直线杆 |  | 基 | 2
36 | 金具 | 详见平面图材料表 | 项 | 1
37 | 利旧12米电缆终端杆 |  | 基 | 1
38 | 避雷器支架 |  | 套 | 1
39 | 隔离开关支架 |  | 套 | 1
40 | 电缆固定支架 | DBG6-240 | 付 | 1
41 | 电缆固定支架 | DBG6-260 | 付 | 1
42 | 电缆固定支架 | DBG6-280 | 付 | 1
43 | 电缆固定支架 | DBG6-300 | 付 | 1
44 | 电缆固定支架 | DBG6-320 | 付 | 1 | 316.635
45 | 电缆卡抱 | KBG5-100 | 付 | 5
46 | 利旧15米电缆终端杆 |  | 基 | 1
47 | 隔离开关支架 |  | 套 | 1
48 | 电缆固定支架 | DBG6-240 | 付 | 1
49 | 电缆固定支架 | DBG6-260 | 付 | 1
50 | 电缆固定支架 | DBG6-280 | 付 | 1
51 | 电缆固定支架 | DBG6-300 | 付 | 1
52 | 电缆固定支架 | DBG6-320 | 付 | 1
53 | 电缆卡抱 | KBG5-100 | 付 | 5
54 | 成套化变台 | 不包含变压器 | 套 | 1
55 | JP柜 |  | 套 | 1
56 | 接地引上线 | JDS-5000 | 付 | 3
57 | 垂直接地铁 | JDZ-2500 | 付 | 3
58 | 水平接地铁 | JDP-5m | 付 | 12
59 | 防火堵料 |  | kg | 8
60 | 电缆铭牌 |  | 个 | 20
61 | 1回排管路径 | 宽0.6米×深1.0米 | 米 | 20
62 | 1回电缆保护管 | CPVC-φ200-12 | 米 | 20
63 | 2回排管路径 | 宽1.1米×深1.4米 | 米 | 90
64 | 2回电缆保护管 | CPVC-φ200-12 | 米 | 180
65 | 2+1回排管路径 | 宽1.1米×深1.4米 | 米 | 57
66 | 2回电缆保护管 | CPVC-φ200-12 | 米 | 114
67 | 1回电缆保护管 | CPVC-φ100-8 | 米 | 57
68 | 6+1排管路径 | 宽1.4米×深1.6米 | 米 | 100
69 | 2回电缆保护管 | CPVC-φ200-12 | 米 | 600
70 | 1回电缆保护管 | CPVC-φ100-8 | 米 | 100
71 | 7孔梅花管 | CPVC-32 | 米 | 100
72 | 6+1拉管路径 |  | 米 | 244
73 | 6回过路拉管 | MPP-φ200-14 | 米 | 1464
74 | 6回过路拉管 | MPP-φ110-12 | 米 | 244
75 | 7孔梅花管 | CPVC-32 | 米 | 244
76 | 电缆直线井 | 长3000×宽1600 | 个 | 3
77 | 电缆三通井 |  | 个 | 3
78 | 环网柜基础 | 二进四出新建基础 | 座 | 2
79 | 环网柜围栏 | 长8.2米×宽4.5米 | 米 | 50.8 | 2处围栏
80 | 环网柜接地角钢 | ∠50×5×2500 | 根 | 16
81 | 环网柜接地扁钢 | ，-50mm×5mm | 米 | 90
82 | 环网柜接地螺栓 | M10×30mm | 个 | 4
83 | 拆除断路器 |  | 台 | 1
84 | 拆除变压器 | 250kVA | 台 | 1 | 拆除后利旧
85 | 拆除变台表 |  | 台 | 1 | 拆除后利旧
86 | 拆除公变终端 |  | 台 | 1 | 拆除后利旧
87 | 拆除水泥杆 | 15米杆及金具 | 套 | 4 | 保护性拆除
88 | 拆除水泥杆 | 12米杆及金具 | 套 | 3
89 | 拆除钢管杆 |  | 基 | 1 | 保护性拆除
90 | 拆除环网柜 | 二进二出 | 台 | 1 | 保护性拆除
91 | 拆除导线 | JKLYJ-10/240 | 米 | 813 | 保护性拆除
92 | 拆除电缆 | 电力电缆,AC10kV,YJV,400,3,22,ZC,无阻水 | 米 | 60 | 保护性拆除
93 | 破硬化 | 面包砖路面 | 平米 | 214
94 | 破硬化 | 沥青路面 | 平米 | 10
95 | 破硬化 | 水泥路面 | 平米 | 60
96 | 10KV带电断引流线 |  | 三项/次 | 2
97 | 10KV带电接引流线 |  | 三项/次 | 2

## Sheet1
兴胜914线 |  |  | 兴胜917线 |  |  | 240
19-HWG | HG-935HG |  | 支线3-HWG | HG-919HG
185 | 218 | 403 | 30 | 223 | 253 | 209
211.1 | 231.08 | 442.18 | 46.8 | 236.38 | 283.18 | 219.45
215 | 235 | 450 | 50 | 240 | 290 | 220