## 扉-1 招标工程量清单扉页
|  | 安装工程 |  | 工程
招标工程量清单
招 标 人： |  |  | 造价咨询人：
| (单位盖章) |  |  |  | (单位资质专用章)
法定代表人 或其授权人： |  |  | 法定代表人 或其授权人：
| (签字或盖章) |  |  |  | (签字或盖章)
编 制 人： |  |  | 复 核 人：
| (造价人员签字盖专用章) |  |  |  | (造价工程师签字盖专用章)
编 制 时 间： | 年 月 日 |  | 复 核 时 间： |  | 年 月 日
扉—1

## 表-08 分部分项工程和单价措施项目清单与计价表
分部分项工程和单价措施项目清单与计价表
工程名称：安装工程 |  |  |  | 标段：九原区兴胜变914兴坪线、兴胜变917兴镇线19 号杆至23号杆迁移改造工程 |  |  |  | 第 1 页 共 6 页
序号 | 项目编码 | 项目名称 | 项目特征描述 |  | 计量单位 | 工程量 | 金额（元）
[7 empty] | 综合单价 |  | 合价 | 其中
暂估价
电缆及保护管
1 | 030408001001 | 电力电缆 | 1.名称:电力电缆 2.型号:ZC-YJV22 3.规格:3*300mm2 4.敷设方式、部位:管道敷设 5.电压等级(kV):10KV |  | m | 740
2 | 030408006001 | 电力电缆头 | 1.名称:冷缩式铜芯电力电缆终端头 2.型号:ZC-YJV22 3.规格:3*300mm2 4.电压等级(kV):10KV |  | 个 | 4
3 | 030408001002 | 电力电缆 | 1.名称:电力电缆 2.型号:ZC-YJV22 3.规格:3*240mm2 4.敷设方式、部位:管道敷设 5.电压等级(kV):10KV |  | m | 305
4 | 030408006002 | 电力电缆头 | 1.名称:冷缩式铜芯电力电缆终端头 2.型号:ZC-YJV22 3.规格:3*240mm2 4.电压等级(kV):10KV |  | 个 | 2
5 | 030408006003 | 电力电缆头 | 1.名称:热熔式铜芯电力电缆中间头 2.型号:ZC-YJV22 3.规格:3*240mm2 4.电压等级(kV):10KV |  | 个 | 2
6 | 030408001003 | 电力电缆 | 1.名称:电力电缆 2.型号:ZC-YJV22 3.规格:3*50mm2 4.敷设方式、部位:管道敷设 5.电压等级(kV):10KV |  | m | 190
7 | 030408006004 | 电力电缆头 | 1.名称:冷缩式铜芯电力电缆终端头 2.型号:ZC-YJV22 3.规格:3*50mm2 4.电压等级(kV):10KV |  | 个 | 5
8 | 030408001004 | 电力电缆 | 1.名称:电力电缆 2.型号:ZC-YJV22 3.规格:4*240mm2 4.敷设方式、部位:管道敷设 |  | m | 70
本页小计
注：为计取规费等的使用，可在表中增设其中：“定额人工费”
表—08
分部分项工程和单价措施项目清单与计价表
工程名称：安装工程 |  |  |  | 标段：九原区兴胜变914兴坪线、兴胜变917兴镇线19 号杆至23号杆迁移改造工程 |  |  |  | 第 2 页 共 6 页
序号 | 项目编码 | 项目名称 | 项目特征描述 |  | 计量单位 | 工程量 | 金额（元）
[7 empty] | 综合单价 |  | 合价 | 其中
暂估价
5.电压等级(kV):1KV
9 | 030408006005 | 电力电缆头 | 1.名称:冷缩式铜芯电力电缆终端头 2.型号:ZC-YJV22 3.规格:4*240mm2 4.电压等级(kV):1KV |  | 个 | 2
10 | 030410003001 | 导线架设 | 1.名称:架空绝缘铝导线 2.型号:JKLYJ-10/240 |  | km | 0.44
11 | 030410003002 | 导线架设 | 1.名称:架空绝缘铝导线 2.型号:JKLYJ-10/35 |  | km | 0.025
12 | 030408003001 | 电缆保护管 | 1.名称:电缆保护管 2.材质:CPVC Φ200*12mm 3.敷设方式:埋地 |  | m | 914
13 | 030408003002 | 电缆保护管 | 1.名称:电缆保护管 2.材质:CPVC Φ100*8mm 3.敷设方式:埋地 |  | m | 57
14 | 030408003003 | 电缆保护管 | 1.名称:电缆保护管（内套七孔梅花管） 2.材质:CPVC Φ100*8mm 3.敷设方式:埋地 |  | m | 100
分部小计
电杆及金具
电杆
15 | 030410001001 | 混凝土杆 | 1.名称:混凝土杆 2.规格:190*15m*M 3.底盘、卡盘规格:底盘：DP-8 卡盘：KP-12 卡盘U型抱箍：U22-370 |  | 基 | 2
16 | 030410001002 | 混凝土杆（戗杆） | 1.名称:混凝土杆 2.规格:190*12m*M 3.底盘、卡盘规格:底盘：DP-8 卡盘：KP-12 卡盘U型抱箍：U22-370 |  | 基 | 1
分部小计
单回直线水泥杆金具
17 | 030410002001 | 直线横担 | 1.名称:直线横担 2.型号:HD1-17/8008 3.含横担抱箍及金具安装 |  | 根 | 2
18 | 030410004001 | 绝缘子 | 1.名称:柱式瓷绝缘子 2.型号:R12.5ET125N |  | 只 | 6
本页小计
注：为计取规费等的使用，可在表中增设其中：“定额人工费”
表—08
分部分项工程和单价措施项目清单与计价表
工程名称：安装工程 |  |  |  | 标段：九原区兴胜变914兴坪线、兴胜变917兴镇线19 号杆至23号杆迁移改造工程 |  |  |  | 第 3 页 共 6 页
序号 | 项目编码 | 项目名称 | 项目特征描述 |  | 计量单位 | 工程量 | 金额（元）
[7 empty] | 综合单价 |  | 合价 | 其中
暂估价
分部小计
单回电缆引下装置
19 | 030410002002 | 横担 | 1.名称:高压耐张横担 2.型号:HD3-17/8008 3.含横担抱箍及金具安装 |  | 根 | 2
20 | 030410004002 | 并沟线夹 | 1.名称:并沟线夹 2.型号:JBL-50-240 |  | 只 | 12
21 | 030402010001 | 避雷器 | 1.名称:避雷器 2.型号:HY5WS-17/50 3.电压等级:10KV 4.含避雷器横担，托架及金具 |  | 组 | 2
22 | 030402006001 | 隔离开关 | 1.名称:隔离开关 2.容量(A):GW9-12/630A 3.含隔离开关支架及金具 |  | 组 | 2
23 | 030408003004 | 电缆保护管 | 1.名称:电缆保护钢管 2.材质:Φ150*5*3000mm 3.敷设方式:沿电杆敷设 |  | 根 | 2
24 | 030410004003 | 拉线 | 1.名称:15m拉线 2.型号:GJ-50mm2 3.含拉线棒、U型线夹、拉线楔型线夹、抱箍、拉线盘及金具等 |  | 根 | 2
分部小计
变压器金具
25 | 030401001001 | 油浸电力变压器 | 1.名称:变压器安装（材料利旧） 2.型号:S9-250kVA 3.含变压器双杆支持架及螺杆及金具 4.变压器系统调试 |  | 台 | 1
26 | 030402002001 | 跌落式熔断器 | 1. 名称:跌落式熔断器 2.型号:100A 3.含熔断架及金具安装 |  | 组 | 1
27 | 030402010002 | 避雷器 | 1.名称:避雷器 2.型号:HY5WS-17/50 3.电压等级:10KV 4.含避雷器横担，托架及金具 |  | 组 | 1
28 | 030410004004 | 低压综合配电箱 | 1.名称:计量箱及终端（材料利旧） |  | 台 | 1
本页小计
注：为计取规费等的使用，可在表中增设其中：“定额人工费”
表—08
分部分项工程和单价措施项目清单与计价表
工程名称：安装工程 |  |  |  | 标段：九原区兴胜变914兴坪线、兴胜变917兴镇线19 号杆至23号杆迁移改造工程 |  |  |  | 第 4 页 共 6 页
序号 | 项目编码 | 项目名称 | 项目特征描述 |  | 计量单位 | 工程量 | 金额（元）
[7 empty] | 综合单价 |  | 合价 | 其中
暂估价
29 | 030410004005 | 低压电流互感器 | 1.名称:低压电流互感器及金具 2.型号:400/5 |  | 台 | 3
30 | 030410004006 | 柱式瓷瓶 | 1.名称:柱式瓷瓶 2.型号:R5ET105L |  | 只 | 15
31 | 030410002003 | 横担 | 1.名称:横担 2.型号:HD7-2300 3.含横担抱箍及金具安装 |  | 根 | 4
32 | 030410004007 | 蝶式瓷瓶 | 1.名称:蝶式瓷瓶 2.型号:ED-1 |  | 只 | 8
33 | 030410004008 | 绝缘并沟线夹 | 1.名称:绝缘并沟线夹 2.型号:LH31 |  | 只 | 6
34 | 030410002004 | 直线横担 | 1.名称:直线横担 2.型号:HD6-1500 3.含横担抱箍及金具安装 |  | 根 | 2
35 | 030410004009 | 设备线夹 | 1.名称:设备线夹 2.型号:SLG-4B |  | 只 | 8
分部小计
耐张转角水泥杆金具
36 | 030410002005 | 横担 | 1.名称:高压耐张横担 2.型号:HD3-17/8008 3.含横担抱箍及金具安装 |  | 根 | 2
37 | 030410004010 | 绝缘子 | 1.名称:柱式瓷绝缘子 2.型号:R12.5ET125N |  | 只 | 3
38 | 030410004011 | 绝缘子 | 1.名称:盘形悬式瓷绝缘子 2.型号:U70B |  | 只 | 12
分部小计
二进四出环网柜
39 | 030402017001 | 二进四出环网柜 | 1.名称:气体绝缘环网柜 2.型号:二进四出 3.壳体:2mm厚304不锈钢 4.种类:包含DTU柜、PT柜配置 5.包含环网柜安装、调试等 |  | 台 | 2
40 | 030502007001 | 光缆 | 1.名称:光缆 2.规格:GYFTZY-24B1 3.敷设方式:穿管敷设 |  | m | 290
41 | 030408011001 | ONU | 1.名称:ONU |  | 台 | 2
本页小计
注：为计取规费等的使用，可在表中增设其中：“定额人工费”
表—08
分部分项工程和单价措施项目清单与计价表
工程名称：安装工程 |  |  |  | 标段：九原区兴胜变914兴坪线、兴胜变917兴镇线19 号杆至23号杆迁移改造工程 |  |  |  | 第 5 页 共 6 页
序号 | 项目编码 | 项目名称 | 项目特征描述 |  | 计量单位 | 工程量 | 金额（元）
[7 empty] | 综合单价 |  | 合价 | 其中
暂估价
42 | 030502013001 | 分光器 | 1.名称:分光器 |  | 个 | 4
43 | 030502010001 | 配线架 | 1.名称:配线架 2.规格:48芯 |  | 个 | 2
分部小计
防雷接地
环网柜接地
44 | 030409001001 | 接地体 | 1.名称:接地体 2.材质:∠50*50*5mm 3.规格:L=2500 |  | 根 | 8
45 | 030409002001 | 接地母线 | 1.名称:接地母线 2.材质:镀锌扁钢 3.规格:-50*5mm |  | m | 80
46 | 030414011001 | 接地装置 | 1.名称:独立接地装置系统调试 |  | 系统 | 2
分部小计
变压器移位接地
47 | 030409001002 | 接地体 | 1.名称:接地体 2.材质:∠50*50*5mm 3.规格:L=2500 |  | 根 | 4
48 | 030409002002 | 接地母线 | 1.名称:接地母线 2.材质:镀锌扁钢 3.规格:-50*5mm |  | m | 45
49 | 030414011002 | 接地装置 | 1.名称:独立接地装置系统调试 |  | 系统 | 1
分部小计
电缆井接地
50 | 030409001003 | 接地体 | 1.名称:接地体 2.材质:∠50*50*5mm 3.规格:L=2500 |  | 根 | 48
51 | 030409002003 | 接地母线 | 1.名称:接地母线 2.材质:镀锌扁钢 3.规格:-50*5mm |  | m | 120
52 | 030414011003 | 接地装置 | 1.名称:接地网系统调试 |  | 系统 | 6
分部小计
拉管
53 | 040501008001 | 水平导向钻进 | 1.材质及规格:MPP电缆保护管 Φ200*14mm 2.顶管方式:水平定向钻 |  | m | 1464
本页小计
注：为计取规费等的使用，可在表中增设其中：“定额人工费”
表—08
分部分项工程和单价措施项目清单与计价表
工程名称：安装工程 |  |  |  | 标段：九原区兴胜变914兴坪线、兴胜变917兴镇线19 号杆至23号杆迁移改造工程 |  |  |  | 第 6 页 共 6 页
序号 | 项目编码 | 项目名称 | 项目特征描述 |  | 计量单位 | 工程量 | 金额（元）
[7 empty] | 综合单价 |  | 合价 | 其中
暂估价
54 | 040501008002 | 水平导向钻进 | 1.材质及规格:MPP电缆保护管 Φ100*12mm 2.顶管方式:水平定向钻 3.内管:（内套七孔梅花管） |  | m | 244
分部小计
带电作业
55 | 030414007001 | 10kV线路带电断引流线 | 1.名称:带电断引流线 2.电压等级:10kV |  | 三项/次 | 2
56 | 030414007002 | 10kV线路带电接引流线 | 1.名称:带电接引流线 2.电压等级:10kV |  | 三项/次 | 2
分部小计
措施项目
本页小计
合 计
注：为计取规费等的使用，可在表中增设其中：“定额人工费”
表—08

## 表-11 总价措施项目清单与计价表
总价措施项目清单与计价表
工程名称：安装工程 |  |  | 标段：九原区兴胜变914兴坪线、兴胜变917兴镇线19 号杆至23号杆迁移改造工程 | [5 empty] | 第 1 页 共 1 页
序号 | 项目编码 | 项目名称 |  | 计算基础 | 费率(%) | 金额(元) |  | 调整费率(%) |  | 调整后金额(元) | 备注
1 | 031302001 | 安全文明施工费
1.1 | 031302001001 | 安全文明施工与环境保护费 |  | 分部分项人工费+技术措施项目人工费 | 2
1.2 | 031302001002 | 临时设施费 |  | 分部分项人工费+技术措施项目人工费 | 1
2 | 031302005001 | 雨季施工增加费 |  | 分部分项人工费+技术措施项目人工费 | 0.5
3 | 031302006001 | 已完工程及设备保护费 |  | 分部分项人工费+技术措施项目人工费 | 0.8
4 | 031302004001 | 二次搬运费 |  | 分部分项人工费+技术措施项目人工费 | 0.1
合 计
编制人（造价人员）： | [6 empty] | 复核人（造价工程师）：
注：1.“计算基础”中安全文明施工费可为“定额基价”、“定额人工费”或“定额人工费+定额机械费”，其他项目可为“定额人工费”或“定额人工费+定额机械费”。 2.按施工方案计算的措施费，若无“计算基础”和“费率”的数值，也可只填“金额”数值，但应在备注栏说明施工方案出处或计算方法。
表-11

## 表-12 其他项目清单与计价汇总表
其他项目清单与计价汇总表
工程名称：安装工程 |  | 标段：九原区兴胜变914兴坪线、兴胜变917兴镇线19 号杆至23号杆迁移改造工程 |  |  | 第 1 页 共 1 页
序号 | 项目名称 |  | 金额(元) | 结算金额(元) |  | 备注
1 | 暂列金额 |  |  |  |  | 明细详见表-12-1
2 | 暂估价
2.1 | 专业工程暂估价 |  |  |  |  | 明细详见表-12-3
2.2 | 材料暂估价 |  | 一 |  |  | 明细详见表-12-2
3 | 计日工 |  |  |  |  | 明细详见表-12-4
4 | 总承包服务费 |  |  |  |  | 明细详见表-12-5
5 | 材料检验试验费
6 | 建筑工程能效测评费
7 | 工程变更及现场签证
8 | 提前竣工（赶工补偿）
9 | 无负荷联合试运转费
10 | 停窝工损失费
11 | 施工期间未完工程保护费
12 | 企业自有工人培训管理费
13 | 建筑工人实名制费
合计 | [5 empty] | —
注：材料（工程设备）暂估单价进入清单项目综合单价，此处不汇总。
表-12

## 表-12-1 暂列金额表
暂列金额明细表
工程名称：安装工程 |  | 标段：九原区兴胜变914兴坪线、兴胜变917兴镇线19 号杆至23号杆迁移改造工程 |  |  | 第 1 页 共 1 页
序号 | 项目名称 |  | 计量单位 | 暂定金额（元） |  | 备注
合 计 | [5 empty] | —
注：此表由招标人填写，如不能详列，也可只列暂列金额总额，投标人应将上述暂列金额计入投标总价中。
表—12—1

## 表-12-2 材料(工程设备)暂估价及调整表
材料（工程设备）暂估单价及调整表
工程名称：安装工程 |  |  | 标段：九原区兴胜变914兴坪线、兴胜变917兴镇线19 号杆至23号杆迁移改造工程 | [7 empty] | 第 1 页 共 1 页
序号 | 材料(工程设备)名称、规格、型号 | 计量单位 |  | 数量 |  | 暂估(元) |  | 确认(元) |  | 差额±(元) |  |  | 备注
|  |  |  | 暂估 | 确认 | 单价 | 合价 | 单价 | 合价 | 单价 |  | 合价
合计
总合计
注：此表由招标人填写“暂估单价”，并在备注栏说明暂估价的材料、工程设备拟用在哪些清单项目上，投标人应将上述材料、工程设备暂估单价计入工程量清单综合单价报价中。
表—12—2

## 表-12-3 专业工程暂估价及结算价表
专业工程暂估价及结算价表
工程名称：安装工程 |  |  | 标段：九原区兴胜变914兴坪线、兴胜变917兴镇线19 号杆至23号杆迁移改造工程 |  |  |  | 第 1 页 共 1 页
序号 | 工程名称 | 工程内容 |  | 暂估金额（元） | 结算金额(元) | 差额±(元) |  | 备注
合 计
注：此表“暂估金额”由招标人填写，投标人应将“暂估金额”计入投标总价中。结算时按合同约定结算金额填写。
表—12—3

## 表-12-4 计日工表
计 日 工 表
工程名称：安装工程 |  | 标段：九原区兴胜变914兴坪线、兴胜变917兴镇线19 号杆至23号杆迁移改造工程 | [5 empty] | 第 1 页 共 1 页
编号 | 项目名称 |  | 单位 | 暂定数量 | 实际数量 | 综合单价(元) | 合价(元)
[7 empty] | 暂定 |  | 实际
1 | 人工
人工小计
2 | 材料
材料小计
3 | 机械
机械小计
四、企业管理费和利润
总 计
注：此表项目名称、暂定数量由招标人填写，编制招标控制价时，单价由招标人按有关计价规定确定；投标时，单价由投标人自主报价，按暂定数量计算合价计入投标总价中。结算时，按发承包双方确认的实际数量计算合价。
表—12—4

## 表-12-5 总承包服务费计价表
总承包服务费计价表
工程名称：安装工程 |  | 标段：九原区兴胜变914兴坪线、兴胜变917兴镇线19 号杆至23号杆迁移改造工程 |  |  |  |  | 第 1 页 共 1 页
序号 | 项目名称 |  | 项目价值(元) | 服务内容 | 计算基础 | 费率(%) |  | 金额(元)
| 合计 |  | - | - |  | -
注：此表项目名称、服务内容由招标人填写，编制招标控制价时，费率及金额由招标人按有关计价规定确定；投标时，费率及金额由投标人自主报价，计入投标总价中。
表—12—5

## 表-13 规费、税金项目清单与计价表
规费、税金项目计价表
工程名称：安装工程 |  | 标段：九原区兴胜变914兴坪线、兴胜变917兴镇线19 号杆至23号杆迁移改造工程 |  |  |  | 第 1 页 共 1 页
序号 | 项目名称 |  | 计算基础 |  | 计算基数 |  | 计算费率(%) | 金额（元）
1 | 规费 |  | 社会保险费+住房公积金+水利建设基金+环境保护税
1.1 | 社会保险费 |  | 养老失业保险+基本医疗保险+工伤保险+生育保险
(1) | 养老失业保险 |  | 分部分项人工费+组织措施项目人工费+技术措施项目人工费+分部分项人工费调整+技术措施项目人工费调整 |  |  |  | 10.5
(2) | 基本医疗保险 |  | 分部分项人工费+组织措施项目人工费+技术措施项目人工费+分部分项人工费调整+技术措施项目人工费调整 |  |  |  | 3.7
(3) | 工伤保险 |  | 分部分项人工费+组织措施项目人工费+技术措施项目人工费+分部分项人工费调整+技术措施项目人工费调整 |  |  |  | 0.4
(4) | 生育保险 |  | 分部分项人工费+组织措施项目人工费+技术措施项目人工费+分部分项人工费调整+技术措施项目人工费调整 |  |  |  | 0.3
1.2 | 住房公积金 |  | 分部分项人工费+组织措施项目人工费+技术措施项目人工费+分部分项人工费调整+技术措施项目人工费调整 |  |  |  | 3.7
1.3 | 水利建设基金 |  | 分部分项人工费+组织措施项目人工费+技术措施项目人工费+分部分项人工费调整+技术措施项目人工费调整 |  |  |  | 0.4
1.4 | 环境保护税
2 | 税金 |  | 税前工程造价 |  |  |  | 9
合 计
编制人（造价人员）： |  |  |  | 复核人（造价工程师）：
表-13

## 表-20 发包人提供材料和工程设备一览表
发包人提供材料和工程设备一览表
工程名称：安装工程 |  |  | 标段：九原区兴胜变914兴坪线、兴胜变917兴镇线19 号杆至23号杆迁移改造工程 |  |  |  | 第 1 页 共 1 页
序号 | 材料(工程设备)名称、规格、型号 | 单位 |  | 数量 | 单价(元) | 交货方式 |  | 送达地点 | 备注
注：此表由招标人填写，供投标人在投标报价、确定总承包服务费时参考
表-20

## 表-21 承包人提供主要材料和工程设备一览表
承包人提供主要材料和工程设备一览表 (适用造价信息差额调整法)
工程名称：安装工程 |  |  | 标段：九原区兴胜变914兴坪线、兴胜变917兴镇线19 号杆至23号杆迁移改造工程 |  |  |  |  | 第 1 页 共 1 页
序号 | 名称、规格、型号 | 单位 |  | 数量 | 风险系数 (%) | 基准单价 （元） | 投标单价（元） |  | 发承包人确认单价(元) | 备注
注：1.此表由招标人填写除“投标单价”栏的内容，投标人在投标时自主确定投标单价。 2.招标人应优先采用工程造价管理机构发布的单价作为基准单价，未发布的，通过市场调查确定其基准单价。
表-21

## 表-22 承包人提供材料和工程设备一览表
承包人提供主要材料和工程设备一览表 (适用于价格指数差额调整法)
工程名称：安装工程 |  | 标段：九原区兴胜变914兴坪线、兴胜变917兴镇线19 号杆至23号杆迁移改造工程 |  |  |  | 第 1 页 共 1 页
序号 | 名称、规格、型号 |  | 变值权重B | 基本价格指数F0 | 现行价格指数Ft |  | 备注
| 定值权重A |  |  | - | -
合计 |  |  |  | - | -
注：1.“名称、规格、型号”、“基本价格指数”栏由招标人填写，基本价格指数应首先采用工程造价管理机构发布的价格指数，没有时，可采用发布的价格代替。如人工、机械费也采用本法调整，由招标人在“名称”栏填写。 2.“变值权重”栏由投标人根据该项人工、机械费和材料、工程设备价值在投标总报价中所占比例填写，1减去其比例为定值权重。 3.“现行价格指数”按约定的付款证书相关周期最后一天的前42天的各项价格指数填写，该指数应首先采用工程造价管理机构发布的价格指数，没有时，可采用发布的价格代替。
表-22

## 蒙-5 未计价主材汇总表
未计价主材汇总表
工程名称:安装工程
序号 | 材料名称 | 规格 | 单位 | 数量 | 市场价 | 市场价合价
未计价主材汇总表
工程名称:安装工程
序号 | 材料名称 | 规格 | 单位 | 数量 | 市场价 | 市场价合价
合计

## 蒙-11 单位工程人材机价差表
单位工程人材机价差表
工程名称:安装工程
序号 | 名称 | 规格型号 | 单位 | 数量 | 预算价 | 市场价 | 价差 | 价差合计
合计