## Sheet1
报价明细表
序号 | 名称 | 型号及规格 | 品牌 | 数量 | 单位 | 单价（元） | 合价（元） | 备注
1 | 格宾网兜 | 1、每片长:2m、宽1.5m、实际装填量1m³，孔径8cm*10cm,网面钢丝2.7mm,镀锌工艺为高热镀方式，表面镀锌均匀，光泽一致； 2、符合YB/T5294-2009《一般用途低碳钢丝》有关要求。 |  | 1200 | 片
2 | 土枕 | 1、尺寸：1*4米，70g/㎡； 2、PP材质、加厚编制、编织细密、粗线缝制、切口整齐； 3、材质邻苯二酸含量符合GB/T 22048检测 |  | 5000 | 条
3 | 编织袋 | 1、尺寸；0.5米*0.8米； 2、材质：80g重PP材质、加厚编制、编织细密、粗线缝制、切口整齐； 3、拉伸负荷：径向拉伸负荷≥240N/50mm、纬向拉伸负荷≥220N； 4、跌落性能：袋不破裂、包装物不遗漏 |  | 50000 | 条
4 | 重型救身衣 | 1、腰部两侧设计≥2组梯形扣，尼龙织带调整松紧≥2公分、底部尼龙带≥4公分加固；2、面料采用方形针织压力点和1680D材质的尼龙面料； 3、采用背心设计，胸襟采用塑钢开口拉链，后领口增加手提式把手设计； 4、环绕胸部设置一条多功能腰带，前胸设置PFD自救装置，后背部设有牵引绳连接拉环； 5、活饵快卸系统，环绕胸部腰带一条，宽5cm尼龙织带，拉环上配置快速牵引绳，可以固定于肩部； 6、正面配置2个大容量排水网布构成的置物袋（可拆卸式设计），后背增加一个大容量置物袋（可拆卸设计）； 7、设计多个前置挂点，方便使用； 8、前后缝制≥5条反光条，下摆部带有连接点，用于连接腿部固定带； ▲9、浮力≥150N； ▲10、产品强度：救生衣衣身承受≥3000N的作用力30min而不损坏，救生衣肩部承受≥800N的作用力30min而不损坏，；档带与救生衣之间承受≥800N作用力而不发生脱离或者破损； ▲11、浮力损失：救生衣在淡水中浸泡24H后，其浮力损失≤2.0%； 12、符合《激流救生衣实验大纲》要求 |  | 100 | 件
5 | 吨袋 | 1、规格：900*900*1100mm、重1.25kg； 2、聚丙烯原料、加宽加厚吊车吊装吊带，包袋表层无瑕疵，无断丝； 3、拉伸负荷：径向拉伸负荷≥1640N、纬向拉伸负荷≥1800N； 4、拉伸传感量程：5000N |  | 5000 | 条
6 | 钢管 | 1、规格：2.5寸*4M，厚度3.75mm； 2、外观平直光滑，无裂痕、折痕； 3、高频焊管。 |  | 2000 | 根
7 | 反光背心 | 1、反光背心主体为多口袋、拉链款，由120g经编布制成； 2、整衣前后加装中化亮高反光条，反光条宽度≥2CM； 3、尺寸：可穿至240斤； 4、印制土右应急局 |  | 150 | 件
8 | 荧光指挥棒 | 1、外观：指挥棒由发光部分、手柄部分(含 控制部分)、可充电电池(组)等组成、手柄区域应该有防滑设计，握持舒适；发光部分端面采用不透明材料； 2、规格：长32cm、总质量(含电池、挂绳等工作必备 附件)应小于等于350g； 3、充电电源：5V1A； 4、防护等级：IP66； 5、功能四合一：①指挥灯闪包含跳闪、常亮、手电照明；②电子哨音＞120db、哨音模式分为长音和短促；③手电照明≥100LM； ④破窗方式为弹簧蓄力式前压式； 6、连续工作时长≥8小时、发光强度大于或等于初始状态下相同发光强度的70%； ▲7、开关耐久性：触压开关动作30000次开关还能正常工作； ▲8、耐高温：55℃±3℃条件下放置4H，仍可正常工作，耐低温：-20℃±3℃条件放置4H，仍可正常工作； ▲9、经受48H耐盐雾腐蚀性试验后能正常启动，金属件无锈蚀现象，壳体不变形、无裂纹 |  | 30 | 根
9 | 车载遥控探照灯 | 1、额定电压：DC12~36V 2、额定电流：1.67~5A 3、额定功率：60W 4、控制方式：无线/有线，最大遥控距离：5m~50m，色温：3000K~5700K 5、水平旋转角度：0-360°，竖直旋转角度：0-160° 6、警示灯颜色：红蓝/黄 7、安装方式：车载磁吸 8、防护等级：IP66 9、照度要求：5m处照度大于12000Lux ▲10、包装跌落要求：包装跌落高度为 1600mm进行试验，试验后包装无破损，灯具功能正常。 ▲11、温度要求：-20℃~+40℃范围内能正常工作， 12、潮湿度要求：95%以内潮湿度可正常工作 |  | 5 | 台
10 | 警戒带 | 1、规格 ：一盒50米、宽4CM； 2、材质：优质塑料盘、回收敏捷、提伦布 |  | 50 | 卷
11 | 防汛组和包 | 19件装，包括：防汛背包、专用头盔(ABS材质，可调节头盔，适用温度-10℃至42℃，头盔结构包括盔体、缓冲海绵、风镜扣、背胶魔术贴、2个头盔导轨）雨衣、强光手电、医疗包、户外防护服、多功能工具包（内含工具）、绳包、应急救生毯、雨伞、充电宝(锂电子电池，20000mAH,10W,防火阻燃外壳）、保温杯、雨靴套、压缩毛巾、口哨、闪灯、组合式保温餐盒、手套、反光背心 |  | 4 | 套
12 | 雨靴 | 1、尺寸：高筒35CM； 2、材质; 夜间反光、松紧口、加棉； 3、防水、防滑、耐磨 |  | 100 | 双
13 | 分体式雨衣 | 1、款式：上下分体； 2、材质：采用聚酯纤维春亚纺面料，内里为网格布，透气不沾身，涂层为PVC图层面料，柔软舒适，无刺激性气味，针缝处有胶条封制，以防渗水； 3、整衣前后加装反光条，反光条宽度≥5CM； 4、可拆卸帽檐、印“土右应急局” |  | 100 | 件
14 | 枪式手提封口机 | 1、电压：36V ； 2、电芯：10节电芯； 3、电池容量：1500毫安 5c； 4、功率：210W； 5、机身材质：铝材、绝缘塑料，内含铜机电机； 6、2.1S快速缝包，可5.5 小时连续缝包，全自动切线 |  | 5 | 个
15 | 彩条布 | 1、聚丙烯，三色条纹，45m*4m； 2、经向强度≥2100N/5CM，纬向强度≥600N/5CM； 3、不渗漏水，耐水压值≥2000MM水柱； 4、能耐低温，耐寒温度为-20℃； 5、能防霉，防霉实验为一级 |  | 150 | 卷
16 | 探照广播一体机（搭配现有M350RTK大疆无人机） | 1、重量:≤600g； 2、总功率:≥50W 3、工作温度:-30~+50°C； 4、有效探照距离：≥50m 5、带喊话器声、有效广播距离：≥200m 6、峰值声压：≥100dB ▲7、喊话方式：实时喊话、录音上传、音频文件广播等； ▲8、警示灯模式：应支持红蓝爆闪、红灯爆闪、蓝灯爆闪； 9、探照灯功能模式：应支持常亮模式、爆闪模式、亮度调节； 10、云台可控转动范围：俯仰-120°~+70° |  | 1 | 件
17 | 系留电源系统 | 一、地面系留箱 1、外形尺寸：≥300*300*180mm； 2、重量：≥7kg±5%；（包含线缆） 3、功率: ≥3000W 4、线缆 ：80米电缆,线缆直径小于2.8mm,过电流能力大于10A,抗拉强度大于20Kg,带自动收放电缆功能 8、输入电压：90-264 Vac； 9、工作频率：50/60Hz； 10、输出电压：≥400VDC； 11、工作环境温度 -20-40°C； 12、防护等级：IP54 二、机载供电模块 1、外观尺寸：≥150*≥50*≥70mm 2、重量：≥560g+5% 3、功率：≥3000W 4、输入电压：400V 5、工作频率：>45V 6、输出电流：≥60A 三、矩阵照明灯 1、总重量/g＜1000 2、总功率/W (环境温度≤25℃）800±10% 3、防护等级：IP55 四、功能 1、具备多档线缆调节能力，且控制面板可调节，断电情况下具备手动快速首先能力； ▲2、材质具有防火、防酸碱耐腐蚀、阻燃等特性； 3、可接市电或者储能器、发电机 4、配备照明灯控制开关，通过按键开关可控制无人机挂载的照明灯； ▲5、可连续工作24小时以上，有断电保护功能，地面电源异常中断时，无人机可安全降落； |  | 1 | 件
18 | 水带 | 直径：300mm；长：50m/卷;材质：帆布加厚 |  | 3 | 卷
合计（元）
投标单位： （盖公章） 日期： 年 月 日